## Krycí list rozpočtu
Krycí list slepého rozpočtu
Název stavby: |  | REKONSTRUKCE STŘECHY ZŠ T.G.MASARYKA V IVANČICÍCH |  | Objednatel: | Město Ivančice |  | IČO/DIČ: | 00281859/CZ00281859
Druh stavby: |  | oprava střešní konstrukce |  | Projektant: | Tomáš Sýkora |  | IČO/DIČ: | 73313190/CZ7712155616
Lokalita: |  | ZŠ TGM Ivančice, Na Brněnce 1, 664 91 Ivančice |  | Zhotovitel: |  |  | IČO/DIČ:
Začátek výstavby: |  | 13.01.2025 |  | Konec výstavby: | 13.01.2025 |  | Položek: | 218
JKSO: |  | 8013212 |  | Zpracoval: | Tomáš Sýkora |  | Datum: | 13.01.2025
Rozpočtové náklady v Kč
A | Základní rozpočtové náklady |  | B | Doplňkové náklady |  | C | Náklady na umístění stavby (NUS)
HSV | Dodávky | 0 | Práce přesčas |  | 0 | Zařízení staveniště |  | 0
| Montáž | 0 | Bez pevné podl. |  | 0 | Mimostav. doprava |  | 0
PSV | Dodávky | 0 | Kulturní památka |  | 0 | Územní vlivy |  | 0
| Montáž | 0 |  |  |  | Provozní vlivy |  | 0
"M" | Dodávky | 0 |  |  |  | Ostatní |  | 0
| Montáž | 0 |  |  |  | NUS z rozpočtu |  | 0
Ostatní materiál |  | 0
Přesun hmot a sutí |  | 0
ZRN celkem |  | 0 | DN celkem |  | 0 | NUS celkem |  | 0
|  |  | DN celkem z obj. |  | 0 | NUS celkem z obj. |  | 0
[6 empty] | VORN celkem |  | 0
[6 empty] | VORN celkem z obj. |  | 0
Základ 0% |  | 0
Základ 12% |  | 0 | DPH 12% |  | 0 | Celkem bez DPH |  | 0
Základ 21% |  | 0 | DPH 21% |  | 0 | Celkem včetně DPH |  | 0
Projektant |  |  | Objednatel |  |  | Zhotovitel
Datum, razítko a podpis |  |  | Datum, razítko a podpis |  |  | Datum, razítko a podpis
Poznámka:

## VORN (hidden)
Vedlejší a ostatní rozpočtové náklady
Název stavby: | REKONSTRUKCE STŘECHY ZŠ T.G.MASARYKA V IVANČICÍCH | Objednatel: | Město Ivančice |  | IČO/DIČ: | 00281859/CZ00281859
Druh stavby: | oprava střešní konstrukce | Projektant: | Tomáš Sýkora |  | IČO/DIČ: | 73313190/CZ7712155616
Lokalita: | ZŠ TGM Ivančice, Na Brněnce 1, 664 91 Ivančice | Zhotovitel: |  |  | IČO/DIČ:
Začátek výstavby: | 13.01.2025 | Konec výstavby: | 13.01.2025 |  | Položek: | 218
JKSO: | 8013212 | Zpracoval: | Tomáš Sýkora |  | Datum: | 13.01.2025
Vedlejší rozpočtové náklady VRN
Doplňkové náklady DN |  |  | Kč | % | Základna | Kč
Práce přesčas |  |  | 0 |  |  | 0
Bez pevné podl. |  |  | 0 |  |  | 0
Kulturní památka |  |  | 0 |  |  | 0
Celkem DN | [5 empty] | 0
Náklady na umístění stavby (NUS) |  |  | Kč | % | Základna | Kč
Zařízení staveniště |  |  | 0 |  |  | 0
Mimostav. doprava |  |  | 0 |  |  | 0
Územní vlivy |  |  | 0 |  |  | 0
Provozní vlivy |  |  | 0 |  |  | 0
Ostatní |  |  | 0 |  |  | 0
NUS z rozpočtu |  |  | 0 |  |  | 0
Celkem NUS | [5 empty] | 0
Celkem VRN |  |  | 0
Ostatní rozpočtové náklady ORN
Ostatní rozpočtové náklady (ORN) |  |  | Kč | % | Základna | Kč
|  |  | 0 |  |  | 0
Celkem ORN | [5 empty] | 0

## Krycí list rozpočtu (00)
Krycí list slepého rozpočtu (00 - Staveniště)
Název stavby: |  | REKONSTRUKCE STŘECHY ZŠ T.G.MASARYKA V IVANČICÍCH |  | Objednatel: | Město Ivančice |  | IČO/DIČ: | 00281859/CZ00281859
Druh stavby: |  | oprava střešní konstrukce |  | Projektant: | Tomáš Sýkora |  | IČO/DIČ: | 73313190/CZ7712155616
Lokalita: |  | ZŠ TGM Ivančice, Na Brněnce 1, 664 91 Ivančice |  | Zhotovitel: |  |  | IČO/DIČ:
Začátek výstavby: |  | 13.01.2025 |  | Konec výstavby: | 13.01.2025 |  | Položek: | 22
JKSO: |  | 8013212 |  | Zpracoval: | Tomáš Sýkora |  | Datum: | 13.01.2025
Rozpočtové náklady v Kč
A | Základní rozpočtové náklady |  | B | Doplňkové náklady |  | C | Náklady na umístění stavby (NUS)
HSV | Dodávky | 0 | Práce přesčas |  | 0 | Zařízení staveniště |  | 0
| Montáž | 0 | Bez pevné podl. |  | 0 | Mimostav. doprava |  | 0
PSV | Dodávky | 0 | Kulturní památka |  | 0 | Územní vlivy |  | 0
| Montáž | 0 |  |  |  | Provozní vlivy |  | 0
"M" | Dodávky | 0 |  |  |  | Ostatní |  | 0
| Montáž | 0 |  |  |  | NUS z rozpočtu |  | 0
Ostatní materiál |  | 0
Přesun hmot a sutí |  | 0
ZRN celkem |  | 0 | DN celkem |  | 0 | NUS celkem |  | 0
[6 empty] | VORN celkem |  | 0
Základ 0% |  | 0
Základ 12% |  | 0 | DPH 12% |  | 0 | Celkem bez DPH |  | 0
Základ 21% |  | 0 | DPH 21% |  | 0 | Celkem včetně DPH |  | 0
Projektant |  |  | Objednatel |  |  | Zhotovitel
Datum, razítko a podpis |  |  | Datum, razítko a podpis |  |  | Datum, razítko a podpis
Poznámka:

## VORN objektu (00) (hidden)
Vedlejší a ostatní rozpočtové náklady (00 - Staveniště)
Název stavby: | REKONSTRUKCE STŘECHY ZŠ T.G.MASARYKA V IVANČICÍCH | Objednatel: | Město Ivančice |  | IČO/DIČ: | 00281859/CZ00281859
Druh stavby: | oprava střešní konstrukce | Projektant: | Tomáš Sýkora |  | IČO/DIČ: | 73313190/CZ7712155616
Lokalita: | ZŠ TGM Ivančice, Na Brněnce 1, 664 91 Ivančice | Zhotovitel: |  |  | IČO/DIČ:
Začátek výstavby: | 13.01.2025 | Konec výstavby: | 13.01.2025 |  | Položek: | 22
JKSO: | 8013212 | Zpracoval: | Tomáš Sýkora |  | Datum: | 13.01.2025
Vedlejší rozpočtové náklady VRN
Doplňkové náklady DN |  |  | Kč | % | Základna | Kč
Práce přesčas |  |  | 0 |  |  | 0
Bez pevné podl. |  |  | 0 |  |  | 0
Kulturní památka |  |  | 0 |  |  | 0
Celkem DN | [5 empty] | 0
Náklady na umístění stavby (NUS) |  |  | Kč | % | Základna | Kč
Zařízení staveniště |  |  | 0 |  |  | 0
Mimostav. doprava |  |  | 0 |  |  | 0
Územní vlivy |  |  | 0 |  |  | 0
Provozní vlivy |  |  | 0 |  |  | 0
Ostatní |  |  | 0 |  |  | 0
NUS z rozpočtu |  |  | 0 |  |  | 0
Celkem NUS | [5 empty] | 0
Celkem VRN |  |  | 0
Ostatní rozpočtové náklady ORN
Ostatní rozpočtové náklady (ORN) |  |  | Kč | % | Základna | Kč
|  |  | 0 |  |  | 0
Celkem ORN | [5 empty] | 0

## Krycí list rozpočtu (01)
Krycí list slepého rozpočtu (01 - Střecha nad tělocvičnou)
Název stavby: |  | REKONSTRUKCE STŘECHY ZŠ T.G.MASARYKA V IVANČICÍCH |  | Objednatel: | Město Ivančice |  | IČO/DIČ: | 00281859/CZ00281859
Druh stavby: |  | oprava střešní konstrukce |  | Projektant: | Tomáš Sýkora |  | IČO/DIČ: | 73313190/CZ7712155616
Lokalita: |  | ZŠ TGM Ivančice, Na Brněnce 1, 664 91 Ivančice |  | Zhotovitel: |  |  | IČO/DIČ:
Začátek výstavby: |  | 13.01.2025 |  | Konec výstavby: | 13.01.2025 |  | Položek: | 37
JKSO: |  | 8013212 |  | Zpracoval: | Tomáš Sýkora |  | Datum: | 13.01.2025
Rozpočtové náklady v Kč
A | Základní rozpočtové náklady |  | B | Doplňkové náklady |  | C | Náklady na umístění stavby (NUS)
HSV | Dodávky | 0 | Práce přesčas |  | 0 | Zařízení staveniště |  | 0
| Montáž | 0 | Bez pevné podl. |  | 0 | Mimostav. doprava |  | 0
PSV | Dodávky | 0 | Kulturní památka |  | 0 | Územní vlivy |  | 0
| Montáž | 0 |  |  |  | Provozní vlivy |  | 0
"M" | Dodávky | 0 |  |  |  | Ostatní |  | 0
| Montáž | 0 |  |  |  | NUS z rozpočtu |  | 0
Ostatní materiál |  | 0
Přesun hmot a sutí |  | 0
ZRN celkem |  | 0 | DN celkem |  | 0 | NUS celkem |  | 0
[6 empty] | VORN celkem |  | 0
Základ 0% |  | 0
Základ 12% |  | 0 | DPH 12% |  | 0 | Celkem bez DPH |  | 0
Základ 21% |  | 0 | DPH 21% |  | 0 | Celkem včetně DPH |  | 0
Projektant |  |  | Objednatel |  |  | Zhotovitel
Datum, razítko a podpis |  |  | Datum, razítko a podpis |  |  | Datum, razítko a podpis
Poznámka:

## VORN objektu (01) (hidden)
Vedlejší a ostatní rozpočtové náklady (01 - Střecha nad tělocvičnou)
Název stavby: | REKONSTRUKCE STŘECHY ZŠ T.G.MASARYKA V IVANČICÍCH | Objednatel: | Město Ivančice |  | IČO/DIČ: | 00281859/CZ00281859
Druh stavby: | oprava střešní konstrukce | Projektant: | Tomáš Sýkora |  | IČO/DIČ: | 73313190/CZ7712155616
Lokalita: | ZŠ TGM Ivančice, Na Brněnce 1, 664 91 Ivančice | Zhotovitel: |  |  | IČO/DIČ:
Začátek výstavby: | 13.01.2025 | Konec výstavby: | 13.01.2025 |  | Položek: | 37
JKSO: | 8013212 | Zpracoval: | Tomáš Sýkora |  | Datum: | 13.01.2025
Vedlejší rozpočtové náklady VRN
Doplňkové náklady DN |  |  | Kč | % | Základna | Kč
Práce přesčas |  |  | 0 |  |  | 0
Bez pevné podl. |  |  | 0 |  |  | 0
Kulturní památka |  |  | 0 |  |  | 0
Celkem DN | [5 empty] | 0
Náklady na umístění stavby (NUS) |  |  | Kč | % | Základna | Kč
Zařízení staveniště |  |  | 0 |  |  | 0
Mimostav. doprava |  |  | 0 |  |  | 0
Územní vlivy |  |  | 0 |  |  | 0
Provozní vlivy |  |  | 0 |  |  | 0
Ostatní |  |  | 0 |  |  | 0
NUS z rozpočtu |  |  | 0 |  |  | 0
Celkem NUS | [5 empty] | 0
Celkem VRN |  |  | 0
Ostatní rozpočtové náklady ORN
Ostatní rozpočtové náklady (ORN) |  |  | Kč | % | Základna | Kč
|  |  | 0 |  |  | 0
Celkem ORN | [5 empty] | 0

## Krycí list rozpočtu (02)
Krycí list slepého rozpočtu (02 - Střecha nad hlavní budovou)
Název stavby: |  | REKONSTRUKCE STŘECHY ZŠ T.G.MASARYKA V IVANČICÍCH |  | Objednatel: | Město Ivančice |  | IČO/DIČ: | 00281859/CZ00281859
Druh stavby: |  | oprava střešní konstrukce |  | Projektant: | Tomáš Sýkora |  | IČO/DIČ: | 73313190/CZ7712155616
Lokalita: |  | ZŠ TGM Ivančice, Na Brněnce 1, 664 91 Ivančice |  | Zhotovitel: |  |  | IČO/DIČ:
Začátek výstavby: |  | 13.01.2025 |  | Konec výstavby: | 13.01.2025 |  | Položek: | 65
JKSO: |  | 8013212 |  | Zpracoval: | Tomáš Sýkora |  | Datum: | 13.01.2025
Rozpočtové náklady v Kč
A | Základní rozpočtové náklady |  | B | Doplňkové náklady |  | C | Náklady na umístění stavby (NUS)
HSV | Dodávky | 0 | Práce přesčas |  | 0 | Zařízení staveniště |  | 0
| Montáž | 0 | Bez pevné podl. |  | 0 | Mimostav. doprava |  | 0
PSV | Dodávky | 0 | Kulturní památka |  | 0 | Územní vlivy |  | 0
| Montáž | 0 |  |  |  | Provozní vlivy |  | 0
"M" | Dodávky | 0 |  |  |  | Ostatní |  | 0
| Montáž | 0 |  |  |  | NUS z rozpočtu |  | 0
Ostatní materiál |  | 0
Přesun hmot a sutí |  | 0
ZRN celkem |  | 0 | DN celkem |  | 0 | NUS celkem |  | 0
[6 empty] | VORN celkem |  | 0
Základ 0% |  | 0
Základ 12% |  | 0 | DPH 12% |  | 0 | Celkem bez DPH |  | 0
Základ 21% |  | 0 | DPH 21% |  | 0 | Celkem včetně DPH |  | 0
Projektant |  |  | Objednatel |  |  | Zhotovitel
Datum, razítko a podpis |  |  | Datum, razítko a podpis |  |  | Datum, razítko a podpis
Poznámka:

## VORN objektu (02) (hidden)
Vedlejší a ostatní rozpočtové náklady (02 - Střecha nad hlavní budovou)
Název stavby: | REKONSTRUKCE STŘECHY ZŠ T.G.MASARYKA V IVANČICÍCH | Objednatel: | Město Ivančice |  | IČO/DIČ: | 00281859/CZ00281859
Druh stavby: | oprava střešní konstrukce | Projektant: | Tomáš Sýkora |  | IČO/DIČ: | 73313190/CZ7712155616
Lokalita: | ZŠ TGM Ivančice, Na Brněnce 1, 664 91 Ivančice | Zhotovitel: |  |  | IČO/DIČ:
Začátek výstavby: | 13.01.2025 | Konec výstavby: | 13.01.2025 |  | Položek: | 65
JKSO: | 8013212 | Zpracoval: | Tomáš Sýkora |  | Datum: | 13.01.2025
Vedlejší rozpočtové náklady VRN
Doplňkové náklady DN |  |  | Kč | % | Základna | Kč
Práce přesčas |  |  | 0 |  |  | 0
Bez pevné podl. |  |  | 0 |  |  | 0
Kulturní památka |  |  | 0 |  |  | 0
Celkem DN | [5 empty] | 0
Náklady na umístění stavby (NUS) |  |  | Kč | % | Základna | Kč
Zařízení staveniště |  |  | 0 |  |  | 0
Mimostav. doprava |  |  | 0 |  |  | 0
Územní vlivy |  |  | 0 |  |  | 0
Provozní vlivy |  |  | 0 |  |  | 0
Ostatní |  |  | 0 |  |  | 0
NUS z rozpočtu |  |  | 0 |  |  | 0
Celkem NUS | [5 empty] | 0
Celkem VRN |  |  | 0
Ostatní rozpočtové náklady ORN
Ostatní rozpočtové náklady (ORN) |  |  | Kč | % | Základna | Kč
|  |  | 0 |  |  | 0
Celkem ORN | [5 empty] | 0

## Krycí list rozpočtu (03)
Krycí list slepého rozpočtu (03 - Střešní okna)
Název stavby: |  | REKONSTRUKCE STŘECHY ZŠ T.G.MASARYKA V IVANČICÍCH |  | Objednatel: | Město Ivančice |  | IČO/DIČ: | 00281859/CZ00281859
Druh stavby: |  | oprava střešní konstrukce |  | Projektant: | Tomáš Sýkora |  | IČO/DIČ: | 73313190/CZ7712155616
Lokalita: |  | ZŠ TGM Ivančice, Na Brněnce 1, 664 91 Ivančice |  | Zhotovitel: |  |  | IČO/DIČ:
Začátek výstavby: |  | 13.01.2025 |  | Konec výstavby: | 13.01.2025 |  | Položek: | 20
JKSO: |  | 8013212 |  | Zpracoval: | Tomáš Sýkora |  | Datum: | 13.01.2025
Rozpočtové náklady v Kč
A | Základní rozpočtové náklady |  | B | Doplňkové náklady |  | C | Náklady na umístění stavby (NUS)
HSV | Dodávky | 0 | Práce přesčas |  | 0 | Zařízení staveniště |  | 0
| Montáž | 0 | Bez pevné podl. |  | 0 | Mimostav. doprava |  | 0
PSV | Dodávky | 0 | Kulturní památka |  | 0 | Územní vlivy |  | 0
| Montáž | 0 |  |  |  | Provozní vlivy |  | 0
"M" | Dodávky | 0 |  |  |  | Ostatní |  | 0
| Montáž | 0 |  |  |  | NUS z rozpočtu |  | 0
Ostatní materiál |  | 0
Přesun hmot a sutí |  | 0
ZRN celkem |  | 0 | DN celkem |  | 0 | NUS celkem |  | 0
[6 empty] | VORN celkem |  | 0
Základ 0% |  | 0
Základ 12% |  | 0 | DPH 12% |  | 0 | Celkem bez DPH |  | 0
Základ 21% |  | 0 | DPH 21% |  | 0 | Celkem včetně DPH |  | 0
Projektant |  |  | Objednatel |  |  | Zhotovitel
Datum, razítko a podpis |  |  | Datum, razítko a podpis |  |  | Datum, razítko a podpis
Poznámka:

## VORN objektu (03) (hidden)
Vedlejší a ostatní rozpočtové náklady (03 - Střešní okna)
Název stavby: | REKONSTRUKCE STŘECHY ZŠ T.G.MASARYKA V IVANČICÍCH | Objednatel: | Město Ivančice |  | IČO/DIČ: | 00281859/CZ00281859
Druh stavby: | oprava střešní konstrukce | Projektant: | Tomáš Sýkora |  | IČO/DIČ: | 73313190/CZ7712155616
Lokalita: | ZŠ TGM Ivančice, Na Brněnce 1, 664 91 Ivančice | Zhotovitel: |  |  | IČO/DIČ:
Začátek výstavby: | 13.01.2025 | Konec výstavby: | 13.01.2025 |  | Položek: | 20
JKSO: | 8013212 | Zpracoval: | Tomáš Sýkora |  | Datum: | 13.01.2025
Vedlejší rozpočtové náklady VRN
Doplňkové náklady DN |  |  | Kč | % | Základna | Kč
Práce přesčas |  |  | 0 |  |  | 0
Bez pevné podl. |  |  | 0 |  |  | 0
Kulturní památka |  |  | 0 |  |  | 0
Celkem DN | [5 empty] | 0
Náklady na umístění stavby (NUS) |  |  | Kč | % | Základna | Kč
Zařízení staveniště |  |  | 0 |  |  | 0
Mimostav. doprava |  |  | 0 |  |  | 0
Územní vlivy |  |  | 0 |  |  | 0
Provozní vlivy |  |  | 0 |  |  | 0
Ostatní |  |  | 0 |  |  | 0
NUS z rozpočtu |  |  | 0 |  |  | 0
Celkem NUS | [5 empty] | 0
Celkem VRN |  |  | 0
Ostatní rozpočtové náklady ORN
Ostatní rozpočtové náklady (ORN) |  |  | Kč | % | Základna | Kč
|  |  | 0 |  |  | 0
Celkem ORN | [5 empty] | 0

## Krycí list rozpočtu (04)
Krycí list slepého rozpočtu (04 - Klima jednotky - stavební připravenost)
Název stavby: |  | REKONSTRUKCE STŘECHY ZŠ T.G.MASARYKA V IVANČICÍCH |  | Objednatel: | Město Ivančice |  | IČO/DIČ: | 00281859/CZ00281859
Druh stavby: |  | oprava střešní konstrukce |  | Projektant: | Tomáš Sýkora |  | IČO/DIČ: | 73313190/CZ7712155616
Lokalita: |  | ZŠ TGM Ivančice, Na Brněnce 1, 664 91 Ivančice |  | Zhotovitel: |  |  | IČO/DIČ:
Začátek výstavby: |  | 13.01.2025 |  | Konec výstavby: | 13.01.2025 |  | Položek: | 12
JKSO: |  | 8013212 |  | Zpracoval: | Tomáš Sýkora |  | Datum: | 13.01.2025
Rozpočtové náklady v Kč
A | Základní rozpočtové náklady |  | B | Doplňkové náklady |  | C | Náklady na umístění stavby (NUS)
HSV | Dodávky | 0 | Práce přesčas |  | 0 | Zařízení staveniště |  | 0
| Montáž | 0 | Bez pevné podl. |  | 0 | Mimostav. doprava |  | 0
PSV | Dodávky | 0 | Kulturní památka |  | 0 | Územní vlivy |  | 0
| Montáž | 0 |  |  |  | Provozní vlivy |  | 0
"M" | Dodávky | 0 |  |  |  | Ostatní |  | 0
| Montáž | 0 |  |  |  | NUS z rozpočtu |  | 0
Ostatní materiál |  | 0
Přesun hmot a sutí |  | 0
ZRN celkem |  | 0 | DN celkem |  | 0 | NUS celkem |  | 0
[6 empty] | VORN celkem |  | 0
Základ 0% |  | 0
Základ 12% |  | 0 | DPH 12% |  | 0 | Celkem bez DPH |  | 0
Základ 21% |  | 0 | DPH 21% |  | 0 | Celkem včetně DPH |  | 0
Projektant |  |  | Objednatel |  |  | Zhotovitel
Datum, razítko a podpis |  |  | Datum, razítko a podpis |  |  | Datum, razítko a podpis
Poznámka:

## VORN objektu (04) (hidden)
Vedlejší a ostatní rozpočtové náklady (04 - Klima jednotky - stavební připravenost)
Název stavby: | REKONSTRUKCE STŘECHY ZŠ T.G.MASARYKA V IVANČICÍCH | Objednatel: | Město Ivančice |  | IČO/DIČ: | 00281859/CZ00281859
Druh stavby: | oprava střešní konstrukce | Projektant: | Tomáš Sýkora |  | IČO/DIČ: | 73313190/CZ7712155616
Lokalita: | ZŠ TGM Ivančice, Na Brněnce 1, 664 91 Ivančice | Zhotovitel: |  |  | IČO/DIČ:
Začátek výstavby: | 13.01.2025 | Konec výstavby: | 13.01.2025 |  | Položek: | 12
JKSO: | 8013212 | Zpracoval: | Tomáš Sýkora |  | Datum: | 13.01.2025
Vedlejší rozpočtové náklady VRN
Doplňkové náklady DN |  |  | Kč | % | Základna | Kč
Práce přesčas |  |  | 0 |  |  | 0
Bez pevné podl. |  |  | 0 |  |  | 0
Kulturní památka |  |  | 0 |  |  | 0
Celkem DN | [5 empty] | 0
Náklady na umístění stavby (NUS) |  |  | Kč | % | Základna | Kč
Zařízení staveniště |  |  | 0 |  |  | 0
Mimostav. doprava |  |  | 0 |  |  | 0
Územní vlivy |  |  | 0 |  |  | 0
Provozní vlivy |  |  | 0 |  |  | 0
Ostatní |  |  | 0 |  |  | 0
NUS z rozpočtu |  |  | 0 |  |  | 0
Celkem NUS | [5 empty] | 0
Celkem VRN |  |  | 0
Ostatní rozpočtové náklady ORN
Ostatní rozpočtové náklady (ORN) |  |  | Kč | % | Základna | Kč
|  |  | 0 |  |  | 0
Celkem ORN | [5 empty] | 0

## Krycí list rozpočtu (05)
Krycí list slepého rozpočtu (05 - TPS – Silnoproud + Bleskosvod )
Název stavby: |  | REKONSTRUKCE STŘECHY ZŠ T.G.MASARYKA V IVANČICÍCH |  | Objednatel: | Město Ivančice |  | IČO/DIČ: | 00281859/CZ00281859
Druh stavby: |  | oprava střešní konstrukce |  | Projektant: | Tomáš Sýkora |  | IČO/DIČ: | 73313190/CZ7712155616
Lokalita: |  | ZŠ TGM Ivančice, Na Brněnce 1, 664 91 Ivančice |  | Zhotovitel: |  |  | IČO/DIČ:
Začátek výstavby: |  | 13.01.2025 |  | Konec výstavby: | 13.01.2025 |  | Položek: | 47
JKSO: |  | 8013212 |  | Zpracoval: | Tomáš Sýkora |  | Datum: | 13.01.2025
Rozpočtové náklady v Kč
A | Základní rozpočtové náklady |  | B | Doplňkové náklady |  | C | Náklady na umístění stavby (NUS)
HSV | Dodávky | 0 | Práce přesčas |  | 0 | Zařízení staveniště |  | 0
| Montáž | 0 | Bez pevné podl. |  | 0 | Mimostav. doprava |  | 0
PSV | Dodávky | 0 | Kulturní památka |  | 0 | Územní vlivy |  | 0
| Montáž | 0 |  |  |  | Provozní vlivy |  | 0
"M" | Dodávky | 0 |  |  |  | Ostatní |  | 0
| Montáž | 0 |  |  |  | NUS z rozpočtu |  | 0
Ostatní materiál |  | 0
Přesun hmot a sutí |  | 0
ZRN celkem |  | 0 | DN celkem |  | 0 | NUS celkem |  | 0
[6 empty] | VORN celkem |  | 0
Základ 0% |  | 0
Základ 12% |  | 0 | DPH 12% |  | 0 | Celkem bez DPH |  | 0
Základ 21% |  | 0 | DPH 21% |  | 0 | Celkem včetně DPH |  | 0
Projektant |  |  | Objednatel |  |  | Zhotovitel
Datum, razítko a podpis |  |  | Datum, razítko a podpis |  |  | Datum, razítko a podpis
Poznámka:

## VORN objektu (05) (hidden)
Vedlejší a ostatní rozpočtové náklady (05 - TPS – Silnoproud + Bleskosvod )
Název stavby: | REKONSTRUKCE STŘECHY ZŠ T.G.MASARYKA V IVANČICÍCH | Objednatel: | Město Ivančice |  | IČO/DIČ: | 00281859/CZ00281859
Druh stavby: | oprava střešní konstrukce | Projektant: | Tomáš Sýkora |  | IČO/DIČ: | 73313190/CZ7712155616
Lokalita: | ZŠ TGM Ivančice, Na Brněnce 1, 664 91 Ivančice | Zhotovitel: |  |  | IČO/DIČ:
Začátek výstavby: | 13.01.2025 | Konec výstavby: | 13.01.2025 |  | Položek: | 47
JKSO: | 8013212 | Zpracoval: | Tomáš Sýkora |  | Datum: | 13.01.2025
Vedlejší rozpočtové náklady VRN
Doplňkové náklady DN |  |  | Kč | % | Základna | Kč
Práce přesčas |  |  | 0 |  |  | 0
Bez pevné podl. |  |  | 0 |  |  | 0
Kulturní památka |  |  | 0 |  |  | 0
Celkem DN | [5 empty] | 0
Náklady na umístění stavby (NUS) |  |  | Kč | % | Základna | Kč
Zařízení staveniště |  |  | 0 |  |  | 0
Mimostav. doprava |  |  | 0 |  |  | 0
Územní vlivy |  |  | 0 |  |  | 0
Provozní vlivy |  |  | 0 |  |  | 0
Ostatní |  |  | 0 |  |  | 0
NUS z rozpočtu |  |  | 0 |  |  | 0
Celkem NUS | [5 empty] | 0
Celkem VRN |  |  | 0
Ostatní rozpočtové náklady ORN
Ostatní rozpočtové náklady (ORN) |  |  | Kč | % | Základna | Kč
|  |  | 0 |  |  | 0
Celkem ORN | [5 empty] | 0

## Krycí list rozpočtu (06)
Krycí list slepého rozpočtu (06 - Dešťová kanalizace)
Název stavby: |  | REKONSTRUKCE STŘECHY ZŠ T.G.MASARYKA V IVANČICÍCH |  | Objednatel: | Město Ivančice |  | IČO/DIČ: | 00281859/CZ00281859
Druh stavby: |  | oprava střešní konstrukce |  | Projektant: | Tomáš Sýkora |  | IČO/DIČ: | 73313190/CZ7712155616
Lokalita: |  | ZŠ TGM Ivančice, Na Brněnce 1, 664 91 Ivančice |  | Zhotovitel: |  |  | IČO/DIČ:
Začátek výstavby: |  | 13.01.2025 |  | Konec výstavby: | 13.01.2025 |  | Položek: | 15
JKSO: |  | 8013212 |  | Zpracoval: | Tomáš Sýkora |  | Datum: | 13.01.2025
Rozpočtové náklady v Kč
A | Základní rozpočtové náklady |  | B | Doplňkové náklady |  | C | Náklady na umístění stavby (NUS)
HSV | Dodávky | 0 | Práce přesčas |  | 0 | Zařízení staveniště |  | 0
| Montáž | 0 | Bez pevné podl. |  | 0 | Mimostav. doprava |  | 0
PSV | Dodávky | 0 | Kulturní památka |  | 0 | Územní vlivy |  | 0
| Montáž | 0 |  |  |  | Provozní vlivy |  | 0
"M" | Dodávky | 0 |  |  |  | Ostatní |  | 0
| Montáž | 0 |  |  |  | NUS z rozpočtu |  | 0
Ostatní materiál |  | 0
Přesun hmot a sutí |  | 0
ZRN celkem |  | 0 | DN celkem |  | 0 | NUS celkem |  | 0
[6 empty] | VORN celkem |  | 0
Základ 0% |  | 0
Základ 12% |  | 0 | DPH 12% |  | 0 | Celkem bez DPH |  | 0
Základ 21% |  | 0 | DPH 21% |  | 0 | Celkem včetně DPH |  | 0
Projektant |  |  | Objednatel |  |  | Zhotovitel
Datum, razítko a podpis |  |  | Datum, razítko a podpis |  |  | Datum, razítko a podpis
Poznámka:

## Stavební rozpočet
Slepý stavební rozpočet | [27 empty] | 0 | 0 | 0
Název stavby: |  | REKONSTRUKCE STŘECHY ZŠ T.G.MASARYKA V IVANČICÍCH |  | Doba výstavby: |  | 1 den | Objednatel: | Město Ivančice
Druh stavby: |  | oprava střešní konstrukce |  | Začátek výstavby: |  | 13.01.2025 | Projektant: | Tomáš Sýkora
Lokalita: |  | ZŠ TGM Ivančice, Na Brněnce 1, 664 91 Ivančice |  | Konec výstavby: |  | 13.01.2025 | Zhotovitel:
JKSO: |  | 8013212 |  | Zpracováno dne: |  | 13.01.2025 | Zpracoval: | Tomáš Sýkora
Č | Kód | Zkrácený popis |  | MJ | Množství | Cena/MJ | Náklady (Kč) |  |  | Cenová | [33 empty] | ISWORK | GROUPCODE | VATTAX
|  | Rozměry |  |  |  | (Kč) | Dodávka | Montáž | Celkem | soustava | Přesuny | Typ skupiny | HSV mat | HSV prac | PSV mat | PSV prac | Mont mat | Mont prac | Ostatní mat. | [21 empty] | MAT | WORK | CELK
|  | Staveniště |  |  |  |  | 0 | 0 | 0
| M000VD | Preambule |  |  |  |  | 0 | 0 | 0 | [10 empty] | 00 | [7 empty] | 0 | 0 | 0
1 | 0001 | !!!UPOZORNĚNÍ k nacenění rozpočtu, čtěte popis této položky!!! |  |  | 0 | 0 | 0 | 0 | 0 |  | 0 |  | 0 | 0 | 0 | 0 | 0 | 0 | 0 | 00 | 0 | 0 | 0 | 21 | 0 | 0 | 2 |  |  |  | 0 | 0 | 0 | M000VD_ | 00_9_ | 00_ | 0 | 0 | 0 | 14 | 0 | 0 | 0 |  |  | 21 | !!!UPOZORNĚNÍ k nacenění rozpočtu, čtěte popis této položky!!!
Rozpočet je zpracován dle projektové dokumentace ""REKONSTRUKCE STŘECHY ZŠ T.G.MASARYKA V IVANČICÍCH" " - technické zprávy -výkresové dokumentace
| 94 | Lešení a stavební výtahy |  |  |  |  | 0 | 0 | 0 | [10 empty] | 00 | [7 empty] | 0 | 0 | 0
2 | 941941032RT4 | Montáž lešení lehkého řadového s podlahami, š. do 1 m, výšky do 30 m |  | m2 | 4016.2746 | 0 | 0 | 0 | 0 | RTS II / 2024 | 0 |  | 0 | 0 | 0 | 0 | 0 | 0 | 0 | 00 | 0 | 0 | 0 | 21 | 0 | 0 | 1 |  |  |  | 0 | 0 | 0 | 94_ | 00_9_ | 00_ | 0 | 0 | 0 | 17 | 0 | 0 | 0 |  | 94 | 21 | Montáž lešení lehkého řadového s podlahami, š. do 1 m, výšky do 30 m
lešení rámové pronajaté cena za lešení bude zohledňovat skutečné množství podlah. Podlahy budou v nejvyšším podlaží u okapu a v místech svodů bleskosvodu v ceně je i doprava lešení
|  | 12,05*8,70+(+4,72+1,0+1,0+1,57+1,0+6,25+1,0+1,57+52,32+1,0)*14,82 | jižní a východní fasáda |  | 1163.4276
|  | (35,90*1,0*2)*12,93+14,0*3,70 | severení fasáda |  | 980.174
|  | (15,25+1,0*2)*11,98 | západní fasáda |  | 206.655
|  | (61,30+1,0*6)*12,85 | vnitroblok |  | 864.805
|  | (40,35*2+10,90*2+3,1*2+16*1,0)*6,79 | tělocvična |  | 846.713
|  | -(4,0*3,25+10,0*3,25) | odečet krček a štít |  | -45.5
| RTS komentář: | Položka je kalkulována pro fasádní rámové lešení a nečlenitou fasádu. Pro fasádu členitou je vhodné použít individuální kalkulaci | [44 empty] | Položka je kalkulována pro fasádní rámové lešení a nečlenitou fasádu. Pro fasádu členitou je vhodné použít individuální kalkulaci
3 | 998009101R00 | Přesun hmot lešení samostatně budovaného |  | t | 73.8191 | 0 | 0 | 0 | 0 | RTS II / 2024 | 0 |  | 0 | 0 | 0 | 0 | 0 | 0 | 0 | 00 | 0 | 0 | 0 | 21 | 0 | 0 | 5 |  |  |  | 0 | 0 | 0 | 94_ | 00_9_ | 00_ | 0 | 0 | 0 | 26 | 0 | 0 | 0 |  | 94 | 21 | Přesun hmot lešení samostatně budovaného
|  | 4016,2746*0,01838 |  |  | 73.8191
| RTS komentář: | Položka je určena pro přesun hmot lešení bez ohledu na výšku | [44 empty] | Položka je určena pro přesun hmot lešení bez ohledu na výšku
4 | 941941192RT4 | Příplatek za použití lešení lehkého řadového s podlahami, š. do 1 m, výšky do 30 m |  | m2 | 12048.8238 | 0 | 0 | 0 | 0 | RTS II / 2024 | 0 |  | 0 | 0 | 0 | 0 | 0 | 0 | 0 | 00 | 0 | 0 | 0 | 21 | 0 | 0 | 1 |  |  |  | 0 | 0 | 0 | 94_ | 00_9_ | 00_ | 0 | 0 | 0 | 29 | 0 | 0 | 0 |  | 94 | 21 | Příplatek za použití lešení lehkého řadového s podlahami, š. do 1 m, výšky do 30 m
lešení rámové pronajaté cena za lešení bude zohledňovat skutečné množství podlah. Podlahy budou v nejvyšším podlaží u okapu a v místech svodů bleskosvodu
|  | 4016,2746*3 |  |  | 12048.8238
| RTS komentář: | V ceně je zahrnuto protokolární předání a převzetí lešení a veškeré revize stavu lešení | [44 empty] | V ceně je zahrnuto protokolární předání a převzetí lešení a veškeré revize stavu lešení
5 | 941944832R00 | Demontáž lešení leh.řad.bez podlah,š.1 m,H 30 m |  | m2 | 4016.2746 | 0 | 0 | 0 | 0 | RTS II / 2024 | 0 |  | 0 | 0 | 0 | 0 | 0 | 0 | 0 | 00 | 0 | 0 | 0 | 21 | 0 | 0 | 1 |  |  |  | 0 | 0 | 0 | 94_ | 00_9_ | 00_ | 0 | 0 | 0 | 33 | 0 | 0 | 0 |  | 94 | 21 | Demontáž lešení leh.řad.bez podlah,š.1 m,H 30 m
cena za lešení bude zohledňovat skutečné množství podlah. Podlahy budou v nejvyšším podlaží u okapu a v místech svodů bleskosvodu v ceně je i doprava lešení
|  | 12,05*8,70+(+4,72+1,0+1,0+1,57+1,0+6,25+1,0+1,57+52,32+1,0)*14,82 | jižní a východní fasáda |  | 1163.4276
|  | (35,90*1,0*2)*12,93+14,0*3,70 | severení fasáda |  | 980.174
|  | (15,25+1,0*2)*11,98 | západní fasáda |  | 206.655
|  | (61,30+1,0*6)*12,85 | vnitroblok |  | 864.805
|  | (40,35*2+10,90*2+3,1*2+16*1,0)*6,79 | tělocvična |  | 846.713
|  | -(4,0*3,25+10,0*3,25) | odečet krček a štít |  | -45.5
| M005VD | Vedlejší náklady |  |  |  |  | 0 | 0 | 0 | [10 empty] | 00 | [7 empty] | 0 | 0 | 0
6 | 005121010R | Vybudování zařízení staveniště |  | Soubor | 1 | 0 | 0 | 0 | 0 | vlastní | 0 |  | 0 | 0 | 0 | 0 | 0 | 0 | 0 | 00 | 0 | 0 | 0 | 21 | 0 | 0 | 2 |  |  |  | 0 | 0 | 0 | M005VD_ | 00_9_ | 00_ | 0 | 0 | 0 | 42 | 0 | 0 | 0 |  |  | 21 | Vybudování zařízení staveniště
7 | 005121020R | Provoz zařízení staveniště |  | Soubor | 1 | 0 | 0 | 0 | 0 | vlastní | 0 |  | 0 | 0 | 0 | 0 | 0 | 0 | 0 | 00 | 0 | 0 | 0 | 21 | 0 | 0 | 2 |  |  |  | 0 | 0 | 0 | M005VD_ | 00_9_ | 00_ | 0 | 0 | 0 | 43 | 0 | 0 | 0 |  |  | 21 | Provoz zařízení staveniště
8 | 005121030R | Odstranění zařízení staveniště |  | Soubor | 1 | 0 | 0 | 0 | 0 | vlastní | 0 |  | 0 | 0 | 0 | 0 | 0 | 0 | 0 | 00 | 0 | 0 | 0 | 21 | 0 | 0 | 2 |  |  |  | 0 | 0 | 0 | M005VD_ | 00_9_ | 00_ | 0 | 0 | 0 | 44 | 0 | 0 | 0 |  |  | 21 | Odstranění zařízení staveniště
9 | 005122010R | Provoz objednatele |  | Soubor | 1 | 0 | 0 | 0 | 0 | vlastní | 0 |  | 0 | 0 | 0 | 0 | 0 | 0 | 0 | 00 | 0 | 0 | 0 | 21 | 0 | 0 | 2 |  |  |  | 0 | 0 | 0 | M005VD_ | 00_9_ | 00_ | 0 | 0 | 0 | 45 | 0 | 0 | 0 |  |  | 21 | Provoz objednatele
10 | 005124010R | Koordinační činnost |  | Soubor | 1 | 0 | 0 | 0 | 0 | vlastní | 0 |  | 0 | 0 | 0 | 0 | 0 | 0 | 0 | 00 | 0 | 0 | 0 | 21 | 0 | 0 | 2 |  |  |  | 0 | 0 | 0 | M005VD_ | 00_9_ | 00_ | 0 | 0 | 0 | 46 | 0 | 0 | 0 |  |  | 21 | Koordinační činnost
11 | 005124011R | Výrobní dokumentace |  | Soubor | 1 | 0 | 0 | 0 | 0 | vlastní | 0 |  | 0 | 0 | 0 | 0 | 0 | 0 | 0 | 00 | 0 | 0 | 0 | 21 | 0 | 0 | 2 |  |  |  | 0 | 0 | 0 | M005VD_ | 00_9_ | 00_ | 0 | 0 | 0 | 47 | 0 | 0 | 0 |  |  | 21 | Výrobní dokumentace
12 | 005124012R | Dokumentace skutečného provedení stavby |  | Soubor | 1 | 0 | 0 | 0 | 0 | vlastní | 0 |  | 0 | 0 | 0 | 0 | 0 | 0 | 0 | 00 | 0 | 0 | 0 | 21 | 0 | 0 | 2 |  |  |  | 0 | 0 | 0 | M005VD_ | 00_9_ | 00_ | 0 | 0 | 0 | 48 | 0 | 0 | 0 |  |  | 21 | Dokumentace skutečného provedení stavby
13 | 00512401RVD1 | Zvýšené zabezpečení proti zatečení do objektu |  | Soubor | 1 | 0 | 0 | 0 | 0 | vlastní | 0 |  | 0 | 0 | 0 | 0 | 0 | 0 | 0 | 00 | 0 | 0 | 0 | 21 | 0 | 0 | 2 |  |  |  | 0 | 0 | 0 | M005VD_ | 00_9_ | 00_ | 0 | 0 | 0 | 49 | 0 | 0 | 0 |  |  | 21 | Zvýšené zabezpečení proti zatečení do objektu
| S | Přesuny sutí |  |  |  |  | 0 | 0 | 0 | [10 empty] | 00 | [7 empty] | 0 | 0 | 0
14 | 979011111R00 | Svislá doprava suti a vybour. hmot za 2.NP a 1.PP |  | t | 76.3445 | 0 | 0 | 0 | 0 | RTS II / 2024 | 0 |  | 0 | 0 | 0 | 0 | 0 | 0 | 0 | 00 | 0 | 0 | 0 | 21 | 0 | 0 | 5 |  |  |  | 0 | 0 | 0 | S_ | 00_9_ | 00_ | 0 | 0 | 0 | 51 | 0 | 0 | 0 |  |  | 21 | Svislá doprava suti a vybour. hmot za 2.NP a 1.PP
| RTS komentář: | Položka je určena pro dopravu suti a vybouraných hmot za prvé podlaží nad nebo pod základním podlažím. Svislá doprava suti ze základního podlaží se neoceňuje. Základním podlažím je zpravidla přízemí | [44 empty] | Položka je určena pro dopravu suti a vybouraných hmot za prvé podlaží nad nebo pod základním podlažím. Svislá doprava suti ze základního podlaží se neoceňuje. Základním podlažím je zpravidla přízemí
15 | 979011121R00 | Příplatek za každé další podlaží |  | t | 229.0335 | 0 | 0 | 0 | 0 | RTS II / 2024 | 0 |  | 0 | 0 | 0 | 0 | 0 | 0 | 0 | 00 | 0 | 0 | 0 | 21 | 0 | 0 | 5 |  |  |  | 0 | 0 | 0 | S_ | 00_9_ | 00_ | 0 | 0 | 0 | 53 | 0 | 0 | 0 |  |  | 21 | Příplatek za každé další podlaží
|  | 76,34449*3 |  |  | 229.0335
16 | 979082111R00 | Vnitrostaveništní doprava suti do 10 m |  | t | 76.3445 | 0 | 0 | 0 | 0 | RTS I / 2019 | 0 |  | 0 | 0 | 0 | 0 | 0 | 0 | 0 | 00 | 0 | 0 | 0 | 21 | 0 | 0 | 5 |  |  |  | 0 | 0 | 0 | S_ | 00_9_ | 00_ | 0 | 0 | 0 | 55 | 0 | 0 | 0 |  |  | 21 | Vnitrostaveništní doprava suti do 10 m
|  | 76,34449 |  |  | 76.3445
| Poznámka: | +2
17 | 979082121R00 | Příplatek k vnitrost. dopravě suti za dalších 5 m |  | t | 916.1339 | 0 | 0 | 0 | 0 | RTS I / 2019 | 0 |  | 0 | 0 | 0 | 0 | 0 | 0 | 0 | 00 | 0 | 0 | 0 | 21 | 0 | 0 | 5 |  |  |  | 0 | 0 | 0 | S_ | 00_9_ | 00_ | 0 | 0 | 0 | 58 | 0 | 0 | 0 |  |  | 21 | Příplatek k vnitrost. dopravě suti za dalších 5 m
|  | 76,34449*12;vzdálenost 60 m |  |  | 916.1339
| Poznámka: | +3
18 | 979081111R00 | Odvoz suti a vybour. hmot na skládku do 1 km |  | t | 76.3445 | 0 | 0 | 0 | 0 | RTS I / 2019 | 0 |  | 0 | 0 | 0 | 0 | 0 | 0 | 0 | 00 | 0 | 0 | 0 | 21 | 0 | 0 | 5 |  |  |  | 0 | 0 | 0 | S_ | 00_9_ | 00_ | 0 | 0 | 0 | 61 | 0 | 0 | 0 |  |  | 21 | Odvoz suti a vybour. hmot na skládku do 1 km
|  | 76,34449 |  |  | 76.3445
| Poznámka: | +2
19 | 979081121RT3 | Příplatek k odvozu za každý další 1 km |  | t | 1221.5118 | 0 | 0 | 0 | 0 | RTS I / 2019 | 0 |  | 0 | 0 | 0 | 0 | 0 | 0 | 0 | 00 | 0 | 0 | 0 | 21 | 0 | 0 | 5 |  |  |  | 0 | 0 | 0 | S_ | 00_9_ | 00_ | 0 | 0 | 0 | 64 | 0 | 0 | 0 |  |  | 21 | Příplatek k odvozu za každý další 1 km
kontejnerem 7 t
|  | 76,34449*16;vzdálenost 10 km |  |  | 1221.5118
| Poznámka: | +2
20 | 979990101R00 | Poplatek za sklád.suti-směs bet.a cihel do 30x30cm |  | t | 107.6732 | 0 | 0 | 0 | 0 | RTS I / 2019 | 0 |  | 0 | 0 | 0 | 0 | 0 | 0 | 0 | 00 | 0 | 0 | 0 | 21 | 0 | 0 | 5 |  |  |  | 0 | 0 | 0 | S_ | 00_9_ | 00_ | 0 | 0 | 0 | 68 | 0 | 0 | 0 |  |  | 21 | Poplatek za sklád.suti-směs bet.a cihel do 30x30cm
|  | 163,82316 |  |  | 163.8232
|  | -25,62 | krytina |  | -25.62
|  | -10,6 | krytina |  | -10.6
|  | -19,93 |  |  | -19.93
| Poznámka: | +2
21 | 979999996R00 | Poplatek za recyklaci asfaltu, kusovost nad 1600 cm2 (skup.170302) |  | t | 36.22 | 0 | 0 | 0 | 0 | RTS II / 2024 | 0 |  | 0 | 0 | 0 | 0 | 0 | 0 | 0 | 00 | 0 | 0 | 0 | 21 | 0 | 0 | 5 |  |  |  | 0 | 0 | 0 | S_ | 00_9_ | 00_ | 0 | 0 | 0 | 74 | 0 | 0 | 0 |  |  | 21 | Poplatek za recyklaci asfaltu, kusovost nad 1600 cm2 (skup.170302)
|  | 25,62+10,6 | krytina |  | 36.22
| RTS komentář: | Thermoservis - transport s.r.o. Roviny 4 643 00 Brno – Chrlice, ČR IČ: 269 12 643 DIČ: CZ 269 12 64 | [44 empty] | Thermoservis - transport s.r.o. Roviny 4 643 00 Brno – Chrlice, ČR IČ: 269 12 643 DIČ: CZ 269 12 64
22 | 979990161R00 | Poplatek za uložení - dřevo, skupina odpadu 170201 |  | t | 19.93 | 0 | 0 | 0 | 0 | RTS II / 2024 | 0 |  | 0 | 0 | 0 | 0 | 0 | 0 | 0 | 00 | 0 | 0 | 0 | 21 | 0 | 0 | 5 |  |  |  | 0 | 0 | 0 | S_ | 00_9_ | 00_ | 0 | 0 | 0 | 77 | 0 | 0 | 0 |  |  | 21 | Poplatek za uložení - dřevo, skupina odpadu 170201
|  | 19,93 | záklop |  | 19.93
| RTS komentář: | Thermoservis - transport s.r.o. Roviny 4 643 00 Brno – Chrlice, ČR IČ: 269 12 643 DIČ: CZ 269 12 64 | [44 empty] | Thermoservis - transport s.r.o. Roviny 4 643 00 Brno – Chrlice, ČR IČ: 269 12 643 DIČ: CZ 269 12 64
|  | Střecha nad tělocvičnou |  |  |  |  | 0 | 0 | 0
| 762 | Konstrukce tesařské |  |  |  |  | 0 | 0 | 0 | [10 empty] | 01 | [7 empty] | 0 | 0 | 0
23 | 762811811R00 | Demontáž záklopů z hrubých prken tl. do 3,2 cm |  | m2 | 35.737 | 0 | 0 | 0 | 0 | RTS II / 2024 | 0 |  | 0 | 0 | 0 | 0 | 0 | 0 | 0 | 01 | 0 | 0 | 0 | 21 | 0 | 0 | 7 |  |  |  | 0 | 0 | 0 | 762_ | 01_76_ | 01_ | 0 | 0 | 0 | 82 | 0 | 0 | 0 |  | 762 | 21 | Demontáž záklopů z hrubých prken tl. do 3,2 cm
včetně zadlabání (zaříznutí) námětku (pro srovnání výškového rozdílu po provedení oplechování)
|  | 0,30*(12,41+7,71+3,10+8,40+3,10+10,90+40,35+10,90) | okap střechy nad tělocvičnou |  | 29.061
|  | 0,10*2*(29,79+3,59) | hřeben pro odvětrávání |  | 6.676
24 | 762811210RT3 | Montáž záklopu, vrchní na sraz, hrubá prkna |  | m2 | 49.752 | 0 | 0 | 0 | 0 | RTS II / 2024 | 0 |  | 0 | 0 | 0 | 0 | 0 | 0 | 0 | 01 | 0 | 0 | 0 | 21 | 0 | 0 | 7 |  |  |  | 0 | 0 | 0 | 762_ | 01_76_ | 01_ | 0 | 0 | 0 | 86 | 0 | 0 | 0 |  | 762 | 21 | Montáž záklopu, vrchní na sraz, hrubá prkna
včetně dodávky řeziva, prkna tl. 24 mm
|  | 0,30*(12,41+7,71+3,10+8,40+3,10+10,90+40,35+10,90) | okap střechy nad tělocvičnou |  | 29.061
|  | 0,285*(29,80+2,90+3,60)*2 | K51,K55, K142 |  | 20.691
25 | 76234220VD01 | Montáž nárožních kontralatí přibitím |  | m | 49.6 | 0 | 0 | 0 | 0 | RTS II / 2024 | 0 |  | 0 | 0 | 0 | 0 | 0 | 0 | 0 | 01 | 0 | 0 | 0 | 21 | 0 | 0 | 7 |  |  |  | 0 | 0 | 0 | 762_ | 01_76_ | 01_ | 0 | 0 | 0 | 90 | 0 | 0 | 0 |  | 762 | 21 | Montáž nárožních kontralatí přibitím
|  | 8,95*2*2 | K47 |  | 35.8
|  | 6,90*2 | K50 |  | 13.8
| RTS komentář: | V položce nejsou zakalkulovány náklady na dodávku řeziva.Tato dodávka se oceňuje ve specifikaci ztratné se doporučuje ve výši 10 % | [44 empty] | V položce nejsou zakalkulovány náklady na dodávku řeziva.Tato dodávka se oceňuje ve specifikaci ztratné se doporučuje ve výši 10 %
26 | 60515810 | Hranol konstrukční KVH NSi, SM, C24, 60 x 60 mm, 5 m |  | m3 | 0.20534 | 0 | 0 | 0 | 0 | RTS II / 2024 | 0 |  | 0 | 0 | 0 | 0 | 0 | 0 | 0 | 01 | 0 | 0 | 0 | 21 | 0 | 0 | 7 |  |  |  | 0 | 0 | 0 | 762_ | 01_76_ | 01_ | 0 | 0 | 0 | 94 | 0 | 0 | 0 |  | 762 | 21 | Hranol konstrukční KVH NSi, SM, C24, 60 x 60 mm, 5 m
|  | 8,95*2*2*(0,06*0,06) | K47 |  | 0.12888
|  | 6,90*2*(0,06*0,06) | K50 |  | 0.04968
|  | ;ztratné 15%; 0,026784 |  |  | 0.02678
| RTS komentář: | Stavební masivní dřevo KVH Vizuálně nebo strojově dle pevnosti tříděné, technicky sušené a kalibrované masivní dřevo s definovanou rozměrovou stálostí pro viditelné a neviditelné úseky. Masivní konstrukční dřevo (KVH) jsou profily z jehličnatého dřeva (převážně smrku) pro použití v moderních dřevěných stavbách. KVH profily jsou čtyřstranně hoblované a mají sražené hrany. Délkovým nastavováním jednotlivých profilů pomocí zubovitého spoje lze dosahovat délek až 18 m. Profily jsou technicky vysušeny na vlhkost 15 ± 3 %. Podle účelu použití se rozlišují dva druhy KVH profilů, které se však od sebe odlišují pouze vlastnostmi povrchu: * KVH-Si pro pohledové konstrukce * KVH-NSi pro nepohledové konstrukce | [44 empty] | Stavební masivní dřevo KVH Vizuálně nebo strojově dle pevnosti tříděné, technicky sušené a kalibrované masivní dřevo s definovanou rozměrovou stálostí pro viditelné a neviditelné úseky. Masivní konstrukční dřevo (KVH) jsou profily z jehličnatého dřeva (převážně smrku) pro použití v moderních dřevěných stavbách. KVH profily jsou čtyřstranně hoblované a mají sražené hrany. Délkovým nastavováním jednotlivých profilů pomocí zubovitého spoje lze dosahovat délek až 18 m. Profily jsou technicky vysušeny na vlhkost 15 ± 3 %. Podle účelu použití se rozlišují dva druhy KVH profilů, které se však od sebe odlišují pouze vlastnostmi povrchu: * KVH-Si pro pohledové konstrukce * KVH-NSi pro nepohledové konstrukce
27 | 762342911VD1 | Montovaný prvek vynášející hřeben střechy D+M |  | Ks | 76 | 0 | 0 | 0 | 0 | RTS II / 2021 | 0 |  | 0 | 0 | 0 | 0 | 0 | 0 | 0 | 01 | 0 | 0 | 0 | 21 | 0 | 0 | 7 |  |  |  | 0 | 0 | 0 | 762_ | 01_76_ | 01_ | 0 | 0 | 0 | 99 | 0 | 0 | 0 |  | 762 | 21 | Montovaný prvek vynášející hřeben střechy D+M
latě 3/5 cm, OSB ECO typ 3 tl. 25 mm 2KS/KROKEV
|  | 38*2 | K51,K55, K142, |  | 76
28 | 762911111R00 | Impregnace řeziva máčením Bochemit QB |  | m2 | 139.5622 | 0 | 0 | 0 | 0 | RTS II / 2024 | 0 |  | 0 | 0 | 0 | 0 | 0 | 0 | 0 | 01 | 0 | 0 | 0 | 21 | 0 | 0 | 7 |  |  |  | 0 | 0 | 0 | 762_ | 01_76_ | 01_ | 0 | 0 | 0 | 102 | 0 | 0 | 0 |  | 762 | 21 | Impregnace řeziva máčením Bochemit QB
|  | (0,30*(12,41+7,71+3,10+8,40+3,10+10,90+40,35+10,90))*2*1,1 | okap střechy nad tělocvičnou |  | 63.9342
|  | (0,285*(29,80+2,90+3,60)*2)*2*1,1 | K51,K55, K142 |  | 45.5202
|  | 8,95*2*2*(0,06*4) | K47 |  | 8.592
|  | 6,90*2*(0,06*4) | K50 |  | 3.312
|  | ;ztratné 15%; 18,20376 |  |  | 18.2038
| RTS komentář: | Koncentrovaný vodou ředitelný fungicidní a insekticidní přípravek na dřevo i zdivo. Přípravek poskytuje dlouhodobou ochranu proti dřevokaznému hmyzu, dřevokazným houbám a plísním. Aplikuje se máčením (1x). | [44 empty] | Koncentrovaný vodou ředitelný fungicidní a insekticidní přípravek na dřevo i zdivo. Přípravek poskytuje dlouhodobou ochranu proti dřevokaznému hmyzu, dřevokazným houbám a plísním. Aplikuje se máčením (1x).
29 | 762395000R00 | Spojovací a ochranné prostředky pro střechy |  | m3 | 1.0362 | 0 | 0 | 0 | 0 | RTS II / 2024 | 0 |  | 0 | 0 | 0 | 0 | 0 | 0 | 0 | 01 | 0 | 0 | 0 | 21 | 0 | 0 | 7 |  |  |  | 0 | 0 | 0 | 762_ | 01_76_ | 01_ | 0 | 0 | 0 | 109 | 0 | 0 | 0 |  | 762 | 21 | Spojovací a ochranné prostředky pro střechy
|  | 0,30*(12,41+7,71+3,10+8,40+3,10+10,90+40,35+10,90)*0,024 | okap střechy nad tělocvičnou |  | 0.69746
|  | 0,10*2*(29,79+3,59)*0,024 | hřeben pro odvětrávání |  | 0.16022
|  | 8,95*2*2*(0,06*0,06) | K47 |  | 0.12888
|  | 6,90*2*(0,06*0,06) | K50 |  | 0.04968
| RTS komentář: | Položka je určena pouze pro soubory: 762 33 Montáž vázaných konstrukcí krovů 762 34 Montáž bednění a laťování, 762 35 Montáž nadstřešních konstrukcí, 762 36 Montáž spádových klínů. | [44 empty] | Položka je určena pouze pro soubory: 762 33 Montáž vázaných konstrukcí krovů 762 34 Montáž bednění a laťování, 762 35 Montáž nadstřešních konstrukcí, 762 36 Montáž spádových klínů.
30 | 998762103R00 | Přesun hmot pro tesařské konstrukce, výšky do 24 m |  | t | 1.6585 | 0 | 0 | 0 | 0 | RTS II / 2024 | 0 |  | 0 | 0 | 0 | 0 | 0 | 0 | 0 | 01 | 0 | 0 | 0 | 21 | 0 | 0 | 5 |  |  |  | 0 | 0 | 0 | 762_ | 01_76_ | 01_ | 0 | 0 | 0 | 115 | 0 | 0 | 0 |  | 762 | 21 | Přesun hmot pro tesařské konstrukce, výšky do 24 m
| 764 | Konstrukce klempířské |  |  |  |  | 0 | 0 | 0 | [10 empty] | 01 | [7 empty] | 0 | 0 | 0
31 | 764900035RAAVD01 | Demontáž podokapních žlabů půlkruhových |  | m | 100.965 | 0 | 0 | 0 | 0 | RTS II / 2024 | 0 |  | 0 | 0 | 0 | 0 | 0 | 0 | 0 | 01 | 0 | 0 | 0 | 21 | 0 | 0 | 7 |  |  |  | 0 | 0 | 0 | 764_ | 01_76_ | 01_ | 0 | 0 | 0 | 117 | 0 | 0 | 0 |  | 764 | 21 | Demontáž podokapních žlabů půlkruhových
z plechu TiZn, včetně háků
|  | 7,71+3,275+8,75+3,275+2,175+11,25+40,70+11,25+12,58 | X04 |  | 100.965
| RTS komentář: | V položce není kalkulován poplatek za skládku pro vybouranou suť. Tyto náklady se oceňují individuálně podle místních podmínek. Orientační hmotnost vybouraných konstrukcí je 0,005 t/m konstrukce. | [44 empty] | V položce není kalkulován poplatek za skládku pro vybouranou suť. Tyto náklady se oceňují individuálně podle místních podmínek. Orientační hmotnost vybouraných konstrukcí je 0,005 t/m konstrukce.
32 | 764323820R00 | Demontáž oplechování okapů, živičná krytina, rš 250 mm |  | m | 100.965 | 0 | 0 | 0 | 0 | RTS II / 2024 | 0 |  | 0 | 0 | 0 | 0 | 0 | 0 | 0 | 01 | 0 | 0 | 0 | 21 | 0 | 0 | 7 |  |  |  | 0 | 0 | 0 | 764_ | 01_76_ | 01_ | 0 | 0 | 0 | 121 | 0 | 0 | 0 |  | 764 | 21 | Demontáž oplechování okapů, živičná krytina, rš 250 mm
|  | 7,71+3,275+8,75+3,275+2,175+11,25+40,70+11,25+12,58 | X08 |  | 100.965
33 | 764337850R00 | Demontáž lemování zdí ze segmentů,rš do 500 mm |  | m | 13.36 | 0 | 0 | 0 | 0 | RTS II / 2024 | 0 |  | 0 | 0 | 0 | 0 | 0 | 0 | 0 | 01 | 0 | 0 | 0 | 21 | 0 | 0 | 7 |  |  |  | 0 | 0 | 0 | 764_ | 01_76_ | 01_ | 0 | 0 | 0 | 123 | 0 | 0 | 0 |  | 764 | 21 | Demontáž lemování zdí ze segmentů,rš do 500 mm
|  | (5,38+1,30)*2 |  |  | 13.36
34 | 764392841R00 | Demontáž úžlabí, rš 500 mm, sklon do 45° |  | m | 12 | 0 | 0 | 0 | 0 | RTS II / 2024 | 0 |  | 0 | 0 | 0 | 0 | 0 | 0 | 0 | 01 | 0 | 0 | 0 | 21 | 0 | 0 | 7 |  |  |  | 0 | 0 | 0 | 764_ | 01_76_ | 01_ | 0 | 0 | 0 | 125 | 0 | 0 | 0 |  | 764 | 21 | Demontáž úžlabí, rš 500 mm, sklon do 45°
|  | 6,0*2 | X10 |  | 12
35 | 764218111R00 | Strukturní oddělovací vrstva s paropropustnou folií a lepící páskou v přesahu |  | m2 | 588.8 | 0 | 0 | 0 | 0 | RTS II / 2024 | 0 |  | 0 | 0 | 0 | 0 | 0 | 0 | 0 | 01 | 0 | 0 | 0 | 21 | 0 | 0 | 7 |  |  |  | 0 | 0 | 0 | 764_ | 01_76_ | 01_ | 0 | 0 | 0 | 127 | 0 | 0 | 0 |  | 764 | 21 | Strukturní oddělovací vrstva s paropropustnou folií a lepící páskou v přesahu
systémový výrobek dodavatele krytiny
|  | 37,33+192,40+15,93+22,62*2+22,09+37,33+238,48 | K22,K23,K24,K25,K26 - nad tělocvičnou |  | 588.8
| RTS komentář: | Strukturní dělicí vrstva pro krytiny z plechu TiZn | [44 empty] | Strukturní dělicí vrstva pro krytiny z plechu TiZn
36 | 764212623RT3 | Krytina TiZn, svitky rš 670 mm, do 45° - VIZ VÝPIS KLEMPÍŘSKÝCH VÝROBKŮ |  | m2 | 665.203 | 0 | 0 | 0 | 0 | RTS II / 2024 | 0 |  | 0 | 0 | 0 | 0 | 0 | 0 | 0 | 01 | 0 | 0 | 0 | 21 | 0 | 0 | 7 |  |  |  | 0 | 0 | 0 | 764_ | 01_76_ | 01_ | 0 | 0 | 0 | 131 | 0 | 0 | 0 |  | 764 | 21 | Krytina TiZn, svitky rš 670 mm, do 45° - VIZ VÝPIS KLEMPÍŘSKÝCH VÝROBKŮ
plech v předzvětralém vzhledu z výroby (břidlicově šedá úprava)
|  | (37,33+192,40+15,93+22,62*2+22,09+37,33+238,48+15,93)*1,1 | K22,K23,K24,K25,K26,K27 - nad tělocvičnou |  | 665.203
| RTS komentář: | Střešní krytina z plechu TiZn hladká ze svitku tl.0,7 mm, RŠ 670 mm, systém dvojité stojaté drážky, se sklonem od 30° do 45°. | [44 empty] | Střešní krytina z plechu TiZn hladká ze svitku tl.0,7 mm, RŠ 670 mm, systém dvojité stojaté drážky, se sklonem od 30° do 45°.
37 | 764222491R00 | Montáž oplechování okapů TiZn,- VIZ VÝPIS KLEMPÍŘSKÝCH VÝROBKŮ |  | m | 98.87 | 0 | 0 | 0 | 0 | RTS II / 2024 | 0 |  | 0 | 0 | 0 | 0 | 0 | 0 | 0 | 01 | 0 | 0 | 0 | 21 | 0 | 0 | 7 |  |  |  | 0 | 0 | 0 | 764_ | 01_76_ | 01_ | 0 | 0 | 0 | 135 | 0 | 0 | 0 |  | 764 | 21 | Montáž oplechování okapů TiZn,- VIZ VÝPIS KLEMPÍŘSKÝCH VÝROBKŮ
R.Š. 333 mm TiZn plechu tl. 0,7 mm ve předzvětralém vzhledu z výroby (břidlicově šedá úprava)
|  | 7,71+3,10*2+8,40+2,00+10,90*2+40,35+12,41 | K08,K09,K10,K11,K12,K13,K14 - zatahovací (okapnicový) pás |  | 98.87
38 | 1911331023VD1 | Svit.š.670mm,TiZn plechu tl. 0,7 mm ve předzvětralém vzhledu z výroby (břidlicově šedá úprava), |  | m | 108.757 | 0 | 0 | 0 | 0 | RTS II / 2024 | 0 |  | 0 | 0 | 0 | 0 | 0 | 0 | 0 | 01 | 0 | 0 | 0 | 21 | 0 | 0 | 7 |  |  |  | 0 | 0 | 0 | 764_ | 01_76_ | 01_ | 0 | 0 | 0 | 138 | 0 | 0 | 0 |  | 764 | 21 | Svit.š.670mm,TiZn plechu tl. 0,7 mm ve předzvětralém vzhledu z výroby (břidlicově šedá úprava),
|  | 7,71+3,10*2+8,40+2,00+10,90*2+40,35+12,41 | K08,K09,K10,K11,K12,K13,K14 - zatahovací (okapnicový) pás |  | 98.87
|  | ;ztratné 10%; 9,887 |  |  | 9.887
39 | 764394230R00 | Vyztužovací pás z Pz plechu rš 250 mm D+M tl. 0,8 mm - VIZ VÝPIS KLEMPÍŘSKÝCH VÝROBKŮ |  | m | 98.87 | 0 | 0 | 0 | 0 | RTS II / 2021 | 0 |  | 0 | 0 | 0 | 0 | 0 | 0 | 0 | 01 | 0 | 0 | 0 | 21 | 0 | 0 | 7 |  |  |  | 0 | 0 | 0 | 764_ | 01_76_ | 01_ | 0 | 0 | 0 | 141 | 0 | 0 | 0 |  | 764 | 21 | Vyztužovací pás z Pz plechu rš 250 mm D+M tl. 0,8 mm - VIZ VÝPIS KLEMPÍŘSKÝCH VÝROBKŮ
|  | 7,71+3,10*2+8,40+2,00+10,90*2+40,35+12,41 | K01,K02,K03,K04,K05,K06,K07 - zatahovací (okapnicový) pás |  | 98.87
40 | 764252605VD1 | Žlab podokapní půlkulatý TiZn RHEINZINK rš. 333 mm - VIZ VÝPIS KLEMPÍŘSKÝCH VÝROBKŮ |  | m | 64.97 | 0 | 0 | 0 | 0 | RTS II / 2024 | 0 |  | 0 | 0 | 0 | 0 | 0 | 0 | 0 | 01 | 0 | 0 | 0 | 21 | 0 | 0 | 7 |  |  |  | 0 | 0 | 0 | 764_ | 01_76_ | 01_ | 0 | 0 | 0 | 143 | 0 | 0 | 0 |  | 764 | 21 | Žlab podokapní půlkulatý TiZn RHEINZINK rš. 333 mm - VIZ VÝPIS KLEMPÍŘSKÝCH VÝROBKŮ
plech v předzvětralém vzhledu z výroby (břidlicově šedá úprava)
|  | 12,41+7,71+3,40*2+8,70+2,30+11,20*2+4,65 | K28,K29,K30,K31,K32,K33,K34 |  | 64.97
41 | 764248493VD1 | Montáž zachytače sněhu z Ti Zn podélného - VIZ VÝPIS KLEMPÍŘSKÝCH VÝROBKŮ |  | m | 64.97 | 0 | 0 | 0 | 0 | RTS II / 2021 | 0 |  | 0 | 0 | 0 | 0 | 0 | 0 | 0 | 01 | 0 | 0 | 0 | 21 | 0 | 0 | 7 |  |  |  | 0 | 0 | 0 | 764_ | 01_76_ | 01_ | 0 | 0 | 0 | 146 | 0 | 0 | 0 |  | 764 | 21 | Montáž zachytače sněhu z Ti Zn podélného - VIZ VÝPIS KLEMPÍŘSKÝCH VÝROBKŮ
|  | 12,41+7,71+3,40*2+8,70+2,30+11,20*2+4,65 | K35,K36,K37,K38,K39,K40,K41 |  | 64.97
42 | 19115101VD1 | Montážní svorka na uchycení trubkového zachytávače sněhu |  | kus | 111.5318 | 0 | 0 | 0 | 0 | RTS II / 2021 | 0 |  | 0 | 0 | 0 | 0 | 0 | 0 | 0 | 01 | 0 | 0 | 0 | 21 | 0 | 0 | 7 |  |  |  | 0 | 0 | 0 | 764_ | 01_76_ | 01_ | 0 | 0 | 0 | 148 | 0 | 0 | 0 |  | 764 | 21 | Montážní svorka na uchycení trubkového zachytávače sněhu
|  | 108,28333 |  |  | 108.2833
|  | ;ztratné 3%; 3,2484999 |  |  | 3.2485
43 | 19115101VD2 | AL trubka zachytávače sněhu |  | m | 68.2185 | 0 | 0 | 0 | 0 | RTS II / 2021 | 0 |  | 0 | 0 | 0 | 0 | 0 | 0 | 0 | 01 | 0 | 0 | 0 | 21 | 0 | 0 | 7 |  |  |  | 0 | 0 | 0 | 764_ | 01_76_ | 01_ | 0 | 0 | 0 | 151 | 0 | 0 | 0 |  | 764 | 21 | AL trubka zachytávače sněhu
|  | 64,97 |  |  | 64.97
|  | ;ztratné 5%; 3,2485 |  |  | 3.2485
44 | 19115101VD3 | spojka trubek |  | kus | 11.9112 | 0 | 0 | 0 | 0 | RTS II / 2021 | 0 |  | 0 | 0 | 0 | 0 | 0 | 0 | 0 | 01 | 0 | 0 | 0 | 21 | 0 | 0 | 7 |  |  |  | 0 | 0 | 0 | 764_ | 01_76_ | 01_ | 0 | 0 | 0 | 154 | 0 | 0 | 0 |  | 764 | 21 | spojka trubek
|  | 10,82833 |  |  | 10.8283
|  | ;ztratné 10%; 1,082833 |  |  | 1.0828
45 | 19115101VD4 | zachytávač ledu |  | kus | 113.6975 | 0 | 0 | 0 | 0 | RTS II / 2021 | 0 |  | 0 | 0 | 0 | 0 | 0 | 0 | 0 | 01 | 0 | 0 | 0 | 21 | 0 | 0 | 7 |  |  |  | 0 | 0 | 0 | 764_ | 01_76_ | 01_ | 0 | 0 | 0 | 157 | 0 | 0 | 0 |  | 764 | 21 | zachytávač ledu
|  | 108,28333 |  |  | 108.2833
|  | ;ztratné 5%; 5,4141665 |  |  | 5.4142
46 | 764292651RT3 | Lemování TiZn, napojení na stěnu - VIZ VÝPIS KLEMPÍŘSKÝCH VÝROBKŮ |  | m | 14.4 | 0 | 0 | 0 | 0 | RTS II / 2024 | 0 |  | 0 | 0 | 0 | 0 | 0 | 0 | 0 | 01 | 0 | 0 | 0 | 21 | 0 | 0 | 7 |  |  |  | 0 | 0 | 0 | 764_ | 01_76_ | 01_ | 0 | 0 | 0 | 160 | 0 | 0 | 0 |  | 764 | 21 | Lemování TiZn, napojení na stěnu - VIZ VÝPIS KLEMPÍŘSKÝCH VÝROBKŮ
PŘEDZVĚTRALY TiZn TL. 0,7 MM
|  | 7,2*2 | K42,K137 |  | 14.4
| RTS komentář: | Boční lemování z plechu TiZn na střechách s plechovou krytinou z TiZn, systém dvojité stojaté drážky, boční napojení na stěnu DVOJDÍLNÉ 0,926 kg krycí lišta, RŠ 167 mm, tl. 0,7 mm 0,832 kg oplechování zdi RŠ 125 mm, tl. 0,7 mm | [44 empty] | Boční lemování z plechu TiZn na střechách s plechovou krytinou z TiZn, systém dvojité stojaté drážky, boční napojení na stěnu DVOJDÍLNÉ 0,926 kg krycí lišta, RŠ 167 mm, tl. 0,7 mm 0,832 kg oplechování zdi RŠ 125 mm, tl. 0,7 mm
47 | 764292633RT3 | Úžlabí TiZn TL. 0,7 MM,rš.800,ležatá drážka,nad 10° - VIZ VÝPIS VÝPLNÍ OTVORŮ |  | m | 25.7 | 0 | 0 | 0 | 0 | RTS II / 2024 | 0 |  | 0 | 0 | 0 | 0 | 0 | 0 | 0 | 01 | 0 | 0 | 0 | 21 | 0 | 0 | 7 |  |  |  | 0 | 0 | 0 | 764_ | 01_76_ | 01_ | 0 | 0 | 0 | 164 | 0 | 0 | 0 |  | 764 | 21 | Úžlabí TiZn TL. 0,7 MM,rš.800,ležatá drážka,nad 10° - VIZ VÝPIS VÝPLNÍ OTVORŮ
PŘEDZVĚTRALÝ Z VÝROBY - ŠEDÝ včetně PŘÍDAVNÉHO "Z" PROFILU PŘIPÁJKOVANÉHO
|  | 6,00*2 | K43,K44 |  | 12
|  | 6,85*2 | K45,K46 |  | 13.7
48 | 764394320VD1 | Podkladní pás z FeZn plechu rš 167 mm D+M tl. 0,8 mm D+M |  | m | 57.04 | 0 | 0 | 0 | 0 | RTS II / 2024 | 0 |  | 0 | 0 | 0 | 0 | 0 | 0 | 0 | 01 | 0 | 0 | 0 | 21 | 0 | 0 | 7 |  |  |  | 0 | 0 | 0 | 764_ | 01_76_ | 01_ | 0 | 0 | 0 | 168 | 0 | 0 | 0 |  | 764 | 21 | Podkladní pás z FeZn plechu rš 167 mm D+M tl. 0,8 mm D+M
VIZ VÝPIS KLEMPÍŘSKÝCH VÝROBKŮ
|  | 8,95*2*2 | K48 |  | 35.8
|  | 6,90*2 | K50 |  | 13.8
|  | ;ztratné 15%; 7,44 |  |  | 7.44
49 | 764521491VD1 | Montáž oplechování nárožní lišty R.š. 200 mm |  | m | 49.6 | 0 | 0 | 0 | 0 | RTS II / 2024 | 0 |  | 0 | 0 | 0 | 0 | 0 | 0 | 0 | 01 | 0 | 0 | 0 | 21 | 0 | 0 | 7 |  |  |  | 0 | 0 | 0 | 764_ | 01_76_ | 01_ | 0 | 0 | 0 | 173 | 0 | 0 | 0 |  | 764 | 21 | Montáž oplechování nárožní lišty R.š. 200 mm
|  | 8,95*2*2 | K47 |  | 35.8
|  | 6,90*2 | K49 |  | 13.8
50 | 1911331023VD1 | Svit.š.670mm, PŘEDZVĚTRALÝ TL. 0,7 MM - VIZ VÝPIS KLEMPÍŘSKÝCH VÝROBKŮ |  | m | 57.04 | 0 | 0 | 0 | 0 | RTS II / 2024 | 0 |  | 0 | 0 | 0 | 0 | 0 | 0 | 0 | 01 | 0 | 0 | 0 | 21 | 0 | 0 | 7 |  |  |  | 0 | 0 | 0 | 764_ | 01_76_ | 01_ | 0 | 0 | 0 | 176 | 0 | 0 | 0 |  | 764 | 21 | Svit.š.670mm, PŘEDZVĚTRALÝ TL. 0,7 MM - VIZ VÝPIS KLEMPÍŘSKÝCH VÝROBKŮ
|  | 8,95*2*2 | K47 |  | 35.8
|  | 6,90*2 | K49 |  | 13.8
|  | ;ztratné 15%; 7,44 |  |  | 7.44
51 | 764292611RT3 | Oplechování hřebene TiZn, s odvětráním - VIZ VÝPIS KLEMPÍŘSKÝCH VÝROBKŮ |  | m | 36.3 | 0 | 0 | 0 | 0 | RTS II / 2024 | 0 |  | 0 | 0 | 0 | 0 | 0 | 0 | 0 | 01 | 0 | 0 | 0 | 21 | 0 | 0 | 7 |  |  |  | 0 | 0 | 0 | 764_ | 01_76_ | 01_ | 0 | 0 | 0 | 180 | 0 | 0 | 0 |  | 764 | 21 | Oplechování hřebene TiZn, s odvětráním - VIZ VÝPIS KLEMPÍŘSKÝCH VÝROBKŮ
PŘEDZVĚTRALÝ BŘIDLICOVĚ ŠEDÝ Z VÝROBY R.Š. 750 MM
|  | 29,80+3,60 | K51,K55 |  | 33.4
|  | 2,90 | K142 |  | 2.9
52 | 764394230R00 | Podkladní pás z Pz plechu rš 250 mm - VIZ VÝPIS KLEMPÍŘSKÝCH VÝROBKŮ |  | m | 73.2 | 0 | 0 | 0 | 0 | RTS II / 2024 | 0 |  | 0 | 0 | 0 | 0 | 0 | 0 | 0 | 01 | 0 | 0 | 0 | 21 | 0 | 0 | 7 |  |  |  | 0 | 0 | 0 | 764_ | 01_76_ | 01_ | 0 | 0 | 0 | 184 | 0 | 0 | 0 |  | 764 | 21 | Podkladní pás z Pz plechu rš 250 mm - VIZ VÝPIS KLEMPÍŘSKÝCH VÝROBKŮ
FeZn TL. 0,80 MM
|  | 29,80*2 | K53 |  | 59.6
|  | 3,60*2 | K57 |  | 7.2
|  | 3,20*2 | K143 |  | 6.4
53 | 764530492VD1 | Montáž oplechování čela hřebene Ti Zn |  | kus | 3 | 0 | 0 | 0 | 0 | RTS II / 2021 | 0 |  | 0 | 0 | 0 | 0 | 0 | 0 | 0 | 01 | 0 | 0 | 0 | 21 | 0 | 0 | 7 |  |  |  | 0 | 0 | 0 | 764_ | 01_76_ | 01_ | 0 | 0 | 0 | 189 | 0 | 0 | 0 |  | 764 | 21 | Montáž oplechování čela hřebene Ti Zn
|  | 3 | K54 |  | 3
54 | 19113310342 | Svit.š.570mm,TiZn TL. 0,7 MM, PŘEDZVĚTRALÝ BŘIDLOCOVĚ ŠEDÝ Z VÝROBY |  | m | 1.5 | 0 | 0 | 0 | 0 | RTS II / 2021 | 0 |  | 0 | 0 | 0 | 0 | 0 | 0 | 0 | 01 | 0 | 0 | 0 | 21 | 0 | 0 | 7 |  |  |  | 0 | 0 | 0 | 764_ | 01_76_ | 01_ | 0 | 0 | 0 | 191 | 0 | 0 | 0 |  | 764 | 21 | Svit.š.570mm,TiZn TL. 0,7 MM, PŘEDZVĚTRALÝ BŘIDLOCOVĚ ŠEDÝ Z VÝROBY
|  | 0,5*3 | K54 |  | 1.5
55 | 998764202R00 | Přesun hmot pro klempířské konstr., výšky do 12 m |  | % | 20620 | 0 | 0 | 0 | 0 | RTS II / 2024 | 0 |  | 0 | 0 | 0 | 0 | 0 | 0 | 0 | 01 | 0 | 0 | 0 | 21 | 0 | 0 | 5 |  |  |  | 0 | 0 | 0 | 764_ | 01_76_ | 01_ | 0 | 0 | 0 | 193 | 0 | 0 | 0 |  | 764 | 21 | Přesun hmot pro klempířské konstr., výšky do 12 m
|  | 2062000*0,01 |  |  | 20620
| 765 | Krytina tvrdá |  |  |  |  | 0 | 0 | 0 | [10 empty] | 01 | [7 empty] | 0 | 0 | 0
56 | 765361810R00 | Demontáž šindelové krytiny, do suti |  | m2 | 588.8 | 0 | 0 | 0 | 0 | RTS II / 2024 | 0 |  | 0 | 0 | 0 | 0 | 0 | 0 | 0 | 01 | 0 | 0 | 0 | 21 | 0 | 0 | 7 |  |  |  | 0 | 0 | 0 | 765_ | 01_76_ | 01_ | 0 | 0 | 0 | 196 | 0 | 0 | 0 |  | 765 | 21 | Demontáž šindelové krytiny, do suti
včetně pojistné HI
|  | 37,33+192,40+15,93+22,62*2+22,09+37,33+238,48 | X01 - nad tělocvičnou |  | 588.8
57 | 765312785VD1 | Pás ochranný větrací okapní kotvený do záklopu - VIZ VÝPIS KLEMPÍŘSKÝCH VÝROBKŮ |  | m | 171.47 | 0 | 0 | 0 | 0 | RTS II / 2024 | 0 |  | 0 | 0 | 0 | 0 | 0 | 0 | 0 | 01 | 0 | 0 | 0 | 21 | 0 | 0 | 7 |  |  |  | 0 | 0 | 0 | 765_ | 01_76_ | 01_ | 0 | 0 | 0 | 199 | 0 | 0 | 0 |  | 765 | 21 | Pás ochranný větrací okapní kotvený do záklopu - VIZ VÝPIS KLEMPÍŘSKÝCH VÝROBKŮ
|  | 7,71+3,10*2+8,40+2,00+10,90*2+40,35+12,41 | K15,K16,K17,K18,K19,K20,K21 |  | 98.87
|  | 29,80*2+3,60*2 | K52,K56 |  | 66.8
|  | 2,90*2 | K144 |  | 5.8
58 | 191135105 | Tahokov,AERO63, svitek,TiZn PŘÍRODNÍ TL. 1,0 mm |  | m | 188.617 | 0 | 0 | 0 | 0 | RTS II / 2021 | 0 |  | 0 | 0 | 0 | 0 | 0 | 0 | 0 | 01 | 0 | 0 | 0 | 21 | 0 | 0 | 7 |  |  |  | 0 | 0 | 0 | 765_ | 01_76_ | 01_ | 0 | 0 | 0 | 203 | 0 | 0 | 0 |  | 765 | 21 | Tahokov,AERO63, svitek,TiZn PŘÍRODNÍ TL. 1,0 mm
|  | 7,71+3,10*2+8,40+2,00+10,90*2+40,35+12,41 | K15,K16,K17,K18,K19,K20,K21 |  | 98.87
|  | 29,80*2+3,60*2 | K52,K56 |  | 66.8
|  | 2,90*2 | K144 |  | 5.8
|  | ;ztratné 10%; 17,147 |  |  | 17.147
59 | 998765201R00 | Přesun hmot pro krytiny tvrdé, výšky do 6 m |  | % | 2300 | 0 | 0 | 0 | 0 | RTS II / 2024 | 0 |  | 0 | 0 | 0 | 0 | 0 | 0 | 0 | 01 | 0 | 0 | 0 | 21 | 0 | 0 | 5 |  |  |  | 0 | 0 | 0 | 765_ | 01_76_ | 01_ | 0 | 0 | 0 | 208 | 0 | 0 | 0 |  | 765 | 21 | Přesun hmot pro krytiny tvrdé, výšky do 6 m
|  | 230000*0,01 |  |  | 2300
|  | Střecha nad hlavní budovou |  |  |  |  | 0 | 0 | 0
| 713 | Izolace tepelné |  |  |  |  | 0 | 0 | 0 | [10 empty] | 02 | [7 empty] | 0 | 0 | 0
60 | 713105122R00 | Odstranění tepelné izolace střech šikmých, volně uložené, z desek minerálních, tl. 100 - 200 mm |  | m2 | 619.2348 | 0 | 0 | 0 | 0 | RTS II / 2024 | 0 |  | 0 | 0 | 0 | 0 | 0 | 0 | 0 | 02 | 0 | 0 | 0 | 21 | 0 | 0 | 7 |  |  |  | 0 | 0 | 0 | 713_ | 02_71_ | 02_ | 0 | 0 | 0 | 212 | 0 | 0 | 0 |  | 713 | 21 | Odstranění tepelné izolace střech šikmých, volně uložené, z desek minerálních, tl. 100 - 200 mm
|  | (5,1*(62,9+8,00+34,50)+5,1*(18,55+11,50+18,40+4,0*4,0))*0,88 | X01 |  | 762.2868
|  | -(0,78*1,40)*131 | OKNA |  | -143.052
61 | 713111130RVD1 | Montáž tepelné izolace krovů shora, vložená mezi krokve |  | m2 | 762.2868 | 0 | 0 | 0 | 0 | RTS II / 2024 | 0 |  | 0 | 0 | 0 | 0 | 0 | 0 | 0 | 02 | 0 | 0 | 0 | 21 | 0 | 0 | 7 |  |  |  | 0 | 0 | 0 | 713_ | 02_71_ | 02_ | 0 | 0 | 0 | 215 | 0 | 0 | 0 |  | 713 | 21 | Montáž tepelné izolace krovů shora, vložená mezi krokve
|  | (5,1*(62,9+8,00+34,50)+5,1*(18,55+11,50+18,40+4,0*4,0))*0,88 | NS02 |  | 762.2868
62 | 6315085951 | Pás izolační UNIROL PROFI, tl. 160 mm |  | m2 | 838.5155 | 0 | 0 | 0 | 0 | RTS II / 2024 | 0 |  | 0 | 0 | 0 | 0 | 0 | 0 | 0 | 02 | 0 | 0 | 0 | 21 | 0 | 0 | 7 |  |  |  | 0 | 0 | 0 | 713_ | 02_71_ | 02_ | 0 | 0 | 0 | 217 | 0 | 0 | 0 |  | 713 | 21 | Pás izolační UNIROL PROFI, tl. 160 mm
|  | (5,1*(62,9+8,00+34,50)+5,1*(18,55+11,50+18,40+4,0*4,0))*0,88 | NS02 |  | 762.2868
|  | ;ztratné 10%; 76,22868 |  |  | 76.2287
| RTS komentář: | Rozměry 2900x1200x160 mm Izolační rolované pásy vyrobené ze skelné plsti mají po celém povrchu hydrofobizované vlákna. Výroba je založena na metodě rozvlákňování taveniny skla a dalších příměsí a přísad. Vytvořená minerální vlákna se v rámci výrobní linky zpracují do finálního tvaru pásu. Izolaci je nutné v konstrukci chránit vhodným způsobem (parotěsnicí fólie, vhodná ochrana proti usazování prachu u volně ložených izolací, další vrstvy dvojitých konstrukcí). Izolace je ekologicky a hygienicky nezávadná a odolná vůči plísním, houbám a dřevokaznému hmyzu. Skelné izolační pásy s vynikajícími tepelně-izolačními vlastnostmi jsou určené jako tepelná a akustická izolace šikmých střech a stropů. Zvláště energeticky úsporný typ izolace. Balení 3,48 m2 Lambda ?D = 0,033 W·m-1·K-1 | [44 empty] | Rozměry 2900x1200x160 mm Izolační rolované pásy vyrobené ze skelné plsti mají po celém povrchu hydrofobizované vlákna. Výroba je založena na metodě rozvlákňování taveniny skla a dalších příměsí a přísad. Vytvořená minerální vlákna se v rámci výrobní linky zpracují do finálního tvaru pásu. Izolaci je nutné v konstrukci chránit vhodným způsobem (parotěsnicí fólie, vhodná ochrana proti usazování prachu u volně ložených izolací, další vrstvy dvojitých konstrukcí). Izolace je ekologicky a hygienicky nezávadná a odolná vůči plísním, houbám a dřevokaznému hmyzu. Skelné izolační pásy s vynikajícími tepelně-izolačními vlastnostmi jsou určené jako tepelná a akustická izolace šikmých střech a stropů. Zvláště energeticky úsporný typ izolace. Balení 3,48 m2 Lambda ?D = 0,033 W·m-1·K-1
63 | 713161111R00 | Montáž tepelné izolace krovů shora, z dřevovláknitých desek, pojistná hydroizolace, kontralatě |  | m2 | 1423.54 | 0 | 0 | 0 | 0 | RTS II / 2024 | 0 |  | 0 | 0 | 0 | 0 | 0 | 0 | 0 | 02 | 0 | 0 | 0 | 21 | 0 | 0 | 7 |  |  |  | 0 | 0 | 0 | 713_ | 02_71_ | 02_ | 0 | 0 | 0 | 221 | 0 | 0 | 0 |  | 713 | 21 | Montáž tepelné izolace krovů shora, z dřevovláknitých desek, pojistná hydroizolace, kontralatě
vč. dodávky kontralatí 40×60 mm
|  | 82,60+442,40+350,10+213,93+205,08+68,95+30,24+30,24 | NS02 |  | 1423.54
| RTS komentář: | Položka obsahuje montáž dřevovláknité desky, pojistné hydroizolace s přelepením spojů, kontralatí o rozteči 1000 mm a nerezových samořezných vrutů. Položka neobsahuje dodávku dřevovláknitých desek a pojistné hydroizolace. 17. 9. 2019 opravena spotřeba vrutů z 12,24 na 1,675 ks/m2 | [44 empty] | Položka obsahuje montáž dřevovláknité desky, pojistné hydroizolace s přelepením spojů, kontralatí o rozteči 1000 mm a nerezových samořezných vrutů. Položka neobsahuje dodávku dřevovláknitých desek a pojistné hydroizolace. 17. 9. 2019 opravena spotřeba vrutů z 12,24 na 1,675 ks/m2
64 | 60715326 | Deska dřevovláknitá Special dry, tl. 80 mm, P+D |  | m2 | 1452.0108 | 0 | 0 | 0 | 0 | RTS II / 2024 | 0 |  | 0 | 0 | 0 | 0 | 0 | 0 | 0 | 02 | 0 | 0 | 0 | 21 | 0 | 0 | 7 |  |  |  | 0 | 0 | 0 | 713_ | 02_71_ | 02_ | 0 | 0 | 0 | 225 | 0 | 0 | 0 |  | 713 | 21 | Deska dřevovláknitá Special dry, tl. 80 mm, P+D
|  | 82,60+442,40+350,10+213,93+205,08+68,95+30,24+30,24 | NS02 |  | 1423.54
|  | ;ztratné 2%; 28,4708 |  |  | 28.4708
| RTS komentář: | Dřevovláknitá deska určená k renovaci podkroví a stěn, možnost ukládání izolace přímo na krokve bez deskování, ochraňuje před větrem, vlhkostí a hlukem. hydrofobizovaná izolační stěnová deska vyráběná suchým způsobem rozměr 1800 x 600 mm Objemová hmotnost 140 kg/m3 Součinitel tepelné vodivosti 0,040 W/m | [44 empty] | Dřevovláknitá deska určená k renovaci podkroví a stěn, možnost ukládání izolace přímo na krokve bez deskování, ochraňuje před větrem, vlhkostí a hlukem. hydrofobizovaná izolační stěnová deska vyráběná suchým způsobem rozměr 1800 x 600 mm Objemová hmotnost 140 kg/m3 Součinitel tepelné vodivosti 0,040 W/m
65 | 67352181.A | Fólie hydroizolační PE-HD, Solid tl. 0,22 mm, difúzní |  | m2 | 1608.6002 | 0 | 0 | 0 | 0 | RTS II / 2024 | 0 |  | 0 | 0 | 0 | 0 | 0 | 0 | 0 | 02 | 0 | 0 | 0 | 21 | 0 | 0 | 7 |  |  |  | 0 | 0 | 0 | 713_ | 02_71_ | 02_ | 0 | 0 | 0 | 229 | 0 | 0 | 0 |  | 713 | 21 | Fólie hydroizolační PE-HD, Solid tl. 0,22 mm, difúzní
|  | 82,60+442,40+350,10+213,93+205,08+68,95+30,24+30,24 | NS02 |  | 1423.54
|  | ;ztratné 13%; 185,0602 |  |  | 185.0602
| RTS komentář: | Difúzní kontaktní pojistná hydroizolace pro šikmé střešní konstrukce s pokládkou na bednění či na tepelnou izolaci. Opatřena antireflexním potiskem pro snazší instalaci. Funkční vrstva 0,220 mm ze stabilizovaného polyethylenu pro lepší odolnost vůči UV záření. Balení: role 1,5 x 50 | [44 empty] | Difúzní kontaktní pojistná hydroizolace pro šikmé střešní konstrukce s pokládkou na bednění či na tepelnou izolaci. Opatřena antireflexním potiskem pro snazší instalaci. Funkční vrstva 0,220 mm ze stabilizovaného polyethylenu pro lepší odolnost vůči UV záření. Balení: role 1,5 x 50
66 | 998713203R00 | Přesun hmot pro izolace tepelné, výšky do 24 m |  | % | 21890 | 0 | 0 | 0 | 0 | RTS II / 2024 | 0 |  | 0 | 0 | 0 | 0 | 0 | 0 | 0 | 02 | 0 | 0 | 0 | 21 | 0 | 0 | 5 |  |  |  | 0 | 0 | 0 | 713_ | 02_71_ | 02_ | 0 | 0 | 0 | 233 | 0 | 0 | 0 |  | 713 | 21 | Přesun hmot pro izolace tepelné, výšky do 24 m
|  | 2189000*0,01 |  |  | 21890
| 762 | Konstrukce tesařské |  |  |  |  | 0 | 0 | 0 | [10 empty] | 02 | [7 empty] | 0 | 0 | 0
67 | 762811811R00 | Demontáž záklopů z hrubých prken tl. do 3,2 cm - X01 |  | m2 | 1423.54 | 0 | 0 | 0 | 0 | RTS II / 2024 | 0 |  | 0 | 0 | 0 | 0 | 0 | 0 | 0 | 02 | 0 | 0 | 0 | 21 | 0 | 0 | 7 |  |  |  | 0 | 0 | 0 | 762_ | 02_76_ | 02_ | 0 | 0 | 0 | 236 | 0 | 0 | 0 |  | 762 | 21 | Demontáž záklopů z hrubých prken tl. do 3,2 cm - X01
|  | 82,60+442,40+350,10+213,93+205,08+68,95+30,24+30,24 | X01 |  | 1423.54
68 | 76234220VD01 | Montáž nárožních kontralatí přibitím |  | m | 98.9 | 0 | 0 | 0 | 0 | RTS II / 2024 | 0 |  | 0 | 0 | 0 | 0 | 0 | 0 | 0 | 02 | 0 | 0 | 0 | 21 | 0 | 0 | 7 |  |  |  | 0 | 0 | 0 | 762_ | 02_76_ | 02_ | 0 | 0 | 0 | 238 | 0 | 0 | 0 |  | 762 | 21 | Montáž nárožních kontralatí přibitím
|  | 8,95*2*2 | K47 |  | 35.8
|  | 6,90*2 | K50 |  | 13.8
|  | 11,20+12,70+12,70*2 | K120,K122,K124 |  | 49.3
69 | 60515810 | Hranol konstrukční KVH NSi, SM, C24, 60 x 60 mm, 5 m |  | m3 | 0.40945 | 0 | 0 | 0 | 0 | RTS II / 2024 | 0 |  | 0 | 0 | 0 | 0 | 0 | 0 | 0 | 02 | 0 | 0 | 0 | 21 | 0 | 0 | 7 |  |  |  | 0 | 0 | 0 | 762_ | 02_76_ | 02_ | 0 | 0 | 0 | 242 | 0 | 0 | 0 |  | 762 | 21 | Hranol konstrukční KVH NSi, SM, C24, 60 x 60 mm, 5 m
|  | 8,95*2*2*(0,06*0,06) | K47 |  | 0.12888
|  | 6,90*2*(0,06*0,06) | K50 |  | 0.04968
|  | (11,20+12,70+12,70*2)*(0,06*0,06) | K120,K122,K124 |  | 0.17748
|  | ;ztratné 15%; 0,053406 |  |  | 0.05341
70 | 762342911VD1 | Montovaný prvek vynášející hřeben střechy D+M |  | Ks | 166.4 | 0 | 0 | 0 | 0 | RTS II / 2021 | 0 |  | 0 | 0 | 0 | 0 | 0 | 0 | 0 | 02 | 0 | 0 | 0 | 21 | 0 | 0 | 7 |  |  |  | 0 | 0 | 0 | 762_ | 02_76_ | 02_ | 0 | 0 | 0 | 247 | 0 | 0 | 0 |  | 762 | 21 | Montovaný prvek vynášející hřeben střechy D+M
latě 3/5 cm, OSB ECO typ 3 tl. 25 mm
|  | (5,20+48,10+1,80+20,90+7,20)/1*2 | K105,K106,K107,K108,K114 |  | 166.4
71 | 762340010RAI | Bednění střech z prken na sraz |  | m2 | 1470.964 | 0 | 0 | 0 | 0 | RTS II / 2024 | 0 |  | 0 | 0 | 0 | 0 | 0 | 0 | 0 | 02 | 0 | 0 | 0 | 21 | 0 | 0 | 7 |  |  |  | 0 | 0 | 0 | 762_ | 02_76_ | 02_ | 0 | 0 | 0 | 250 | 0 | 0 | 0 |  | 762 | 21 | Bednění střech z prken na sraz
pouze montáž, řezivo ve specifikaci
|  | 82,60+442,40+350,10+213,93+205,08+68,95+30,24+30,24 | NS02 |  | 1423.54
|  | 0,285*(5,20+48,10+1,80+20,90+7,20)*2 | K105,K106,K107,K108,K114 |  | 47.424
72 | 605960021 | Prkno boční SM/JD/BO jakost I-III tl. 23 - 24 mm, š. nad 80 mm, 4 m |  | m3 | 37.0683 | 0 | 0 | 0 | 0 | RTS II / 2024 | 0 |  | 0 | 0 | 0 | 0 | 0 | 0 | 0 | 02 | 0 | 0 | 0 | 21 | 0 | 0 | 7 |  |  |  | 0 | 0 | 0 | 762_ | 02_76_ | 02_ | 0 | 0 | 0 | 254 | 0 | 0 | 0 |  | 762 | 21 | Prkno boční SM/JD/BO jakost I-III tl. 23 - 24 mm, š. nad 80 mm, 4 m
|  | 35,30314 |  |  | 35.3031
|  | ;ztratné 5%; 1,765157 |  |  | 1.7652
73 | 762342206VD1 | Montáž okrajových hranolů na vruty |  | m2 | 181.83 | 0 | 0 | 0 | 0 | vlastní | 0 |  | 0 | 0 | 0 | 0 | 0 | 0 | 0 | 02 | 0 | 0 | 0 | 21 | 0 | 0 | 7 |  |  |  | 0 | 0 | 0 | 762_ | 02_76_ | 02_ | 0 | 0 | 0 | 257 | 0 | 0 | 0 |  | 762 | 21 | Montáž okrajových hranolů na vruty
kotvení do krokví - osazení v rovině dřevovláknitých desek
|  | (8,80*2+11,88+4,55+52,15+22,20+1,55+15,25+22,35+34,30) |  |  | 181.83
| RTS komentář: | V položce jsou zakalkulovány náklady na dodávku vrutů. V položce nejsou zakalkulovány náklady na dodávku řeziva.Tato dodávka se oceňuje ve specifikaci ztratné se doporučuje ve výši 10 % | [44 empty] | V položce jsou zakalkulovány náklady na dodávku vrutů. V položce nejsou zakalkulovány náklady na dodávku řeziva.Tato dodávka se oceňuje ve specifikaci ztratné se doporučuje ve výši 10 %
74 | 60515791 | Hranolek stavební SM tl. 80 mm, š. 80 mm, 3 - 5 m |  | m3 | 1.2801 | 0 | 0 | 0 | 0 | RTS II / 2024 | 0 |  | 0 | 0 | 0 | 0 | 0 | 0 | 0 | 02 | 0 | 0 | 0 | 21 | 0 | 0 | 7 |  |  |  | 0 | 0 | 0 | 762_ | 02_76_ | 02_ | 0 | 0 | 0 | 261 | 0 | 0 | 0 |  | 762 | 21 | Hranolek stavební SM tl. 80 mm, š. 80 mm, 3 - 5 m
|  | (8,80*2+11,88+4,55+52,15+22,20+1,55+15,25+22,35+34,30)*0,08*0,08 |  |  | 1.1637
|  | ;ztratné 10%; 0,116371 |  |  | 0.11637
| RTS komentář: | 80×80 mm | [44 empty] | 80×80 mm
75 | 762341922R00 | Vyřezání otvorů střech, v bednění pl. do 2 m2 |  | m2 | 143.052 | 0 | 0 | 0 | 0 | RTS II / 2024 | 0 |  | 0 | 0 | 0 | 0 | 0 | 0 | 0 | 02 | 0 | 0 | 0 | 21 | 0 | 0 | 7 |  |  |  | 0 | 0 | 0 | 762_ | 02_76_ | 02_ | 0 | 0 | 0 | 265 | 0 | 0 | 0 |  | 762 | 21 | Vyřezání otvorů střech, v bednění pl. do 2 m2
včetně dřevovláknité izolace
|  | (0,78*1,40)*131 | T01 |  | 143.052
| RTS komentář: | Množství vyřezání střešní vazby se určuje v m délky prvků, bez čepů | [44 empty] | Množství vyřezání střešní vazby se určuje v m délky prvků, bez čepů
76 | 762341220R00 | Montáž bedn.střech rovn. z aglomer.desek šroubováním |  | m2 | 17.27 | 0 | 0 | 0 | 0 | RTS II / 2024 | 0 |  | 0 | 0 | 0 | 0 | 0 | 0 | 0 | 02 | 0 | 0 | 0 | 21 | 0 | 0 | 7 |  |  |  | 0 | 0 | 0 | 762_ | 02_76_ | 02_ | 0 | 0 | 0 | 269 | 0 | 0 | 0 |  | 762 | 21 | Montáž bedn.střech rovn. z aglomer.desek šroubováním
|  | 2,92 | K131 |  | 2.92
|  | 4,50 | K132 |  | 4.5
|  | 6,20 | K133 |  | 6.2
|  | 3,65 | K134 |  | 3.65
| RTS komentář: | V položce nejsou zakalkulovány náklady na dodávku desek. Tato dodávka se oceňuje ve specifikaci, ztratné se doporučuje ve výši 10 %. Spojovací a ochranné prostředky se ocení položkou 762 39-5000. | [44 empty] | V položce nejsou zakalkulovány náklady na dodávku desek. Tato dodávka se oceňuje ve specifikaci, ztratné se doporučuje ve výši 10 %. Spojovací a ochranné prostředky se ocení položkou 762 39-5000.
77 | 60726123 | Deska dřevoštěpková OSB 3, E0 broušená 4PD tl. 25 mm |  | m2 | 18.1335 | 0 | 0 | 0 | 0 | RTS II / 2024 | 0 |  | 0 | 0 | 0 | 0 | 0 | 0 | 0 | 02 | 0 | 0 | 0 | 21 | 0 | 0 | 7 |  |  |  | 0 | 0 | 0 | 762_ | 02_76_ | 02_ | 0 | 0 | 0 | 275 | 0 | 0 | 0 |  | 762 | 21 | Deska dřevoštěpková OSB 3, E0 broušená 4PD tl. 25 mm
|  | 2,92 | K131 |  | 2.92
|  | 4,50 | K132 |  | 4.5
|  | 6,20 | K133 |  | 6.2
|  | 3,65 | K134 |  | 3.65
|  | ;ztratné 5%; 0,8635 |  |  | 0.8635
| RTS komentář: | řada OSB3 - konstrukční deska pro použití ve vlhkém prostředí B - broušená strana 4PD - pero/drážka po celém obvodu desky rozměr 2500 x 675 m | [44 empty] | řada OSB3 - konstrukční deska pro použití ve vlhkém prostředí B - broušená strana 4PD - pero/drážka po celém obvodu desky rozměr 2500 x 675 m
78 | 762911111R00 | Impregnace řeziva máčením Bochemit QB |  | m2 | 3815.7488 | 0 | 0 | 0 | 0 | RTS II / 2024 | 0 |  | 0 | 0 | 0 | 0 | 0 | 0 | 0 | 02 | 0 | 0 | 0 | 21 | 0 | 0 | 7 |  |  |  | 0 | 0 | 0 | 762_ | 02_76_ | 02_ | 0 | 0 | 0 | 282 | 0 | 0 | 0 |  | 762 | 21 | Impregnace řeziva máčením Bochemit QB
|  | (8,80*2+11,88+4,55+52,15+22,20+1,55+15,25+22,35+34,30)*(0,08*4) |  |  | 58.1856
|  | (82,60+442,40+350,10+213,93+205,08+68,95+30,24+30,24)*2*1,1 | NS02 |  | 3131.788
|  | (0,285*(5,20+48,10+1,80+20,90+7,20)*2)*2*1,1 | K105,K106,K107,K108,K114 |  | 104.3328
|  | 8,95*2*2*(0,06*4) | K47 |  | 8.592
|  | 6,90*2*(0,06*4) | K50 |  | 3.312
|  | (11,20+12,70+12,70*2)*(0,06*4) | K120,K122,K124 |  | 11.832
|  | ;ztratné 15%; 497,70636 |  |  | 497.7064
| RTS komentář: | Koncentrovaný vodou ředitelný fungicidní a insekticidní přípravek na dřevo i zdivo. Přípravek poskytuje dlouhodobou ochranu proti dřevokaznému hmyzu, dřevokazným houbám a plísním. Aplikuje se máčením (1x). | [44 empty] | Koncentrovaný vodou ředitelný fungicidní a insekticidní přípravek na dřevo i zdivo. Přípravek poskytuje dlouhodobou ochranu proti dřevokaznému hmyzu, dřevokazným houbám a plísním. Aplikuje se máčením (1x).
79 | 762395000R00 | Spojovací a ochranné prostředky pro střechy |  | m3 | 39.7266 | 0 | 0 | 0 | 0 | RTS II / 2024 | 0 |  | 0 | 0 | 0 | 0 | 0 | 0 | 0 | 02 | 0 | 0 | 0 | 21 | 0 | 0 | 7 |  |  |  | 0 | 0 | 0 | 762_ | 02_76_ | 02_ | 0 | 0 | 0 | 291 | 0 | 0 | 0 |  | 762 | 21 | Spojovací a ochranné prostředky pro střechy
|  | (8,95*2*2)*(0,06*0,04) | K47 |  | 0.08592
|  | (6,90*2)*(0,06*0,04) | K50 |  | 0.03312
|  | (11,20+12,70+12,70*2)*(0,06*0,04) | K120,K122,K124 |  | 0.11832
|  | ((5,20+48,10+1,80+20,90+7,20)/1*2)*(0,14*0,03) | K105,K106,K107,K108,K114 |  | 0.69888
|  | (82,60+442,40+350,10+213,93+205,08+68,95+30,24+30,24)*0,024 | NS02 |  | 34.165
|  | 0,285*(5,20+48,10+1,80+20,90+7,20)*2*0,024 | K105,K106,K107,K108,K114 |  | 1.1382
|  | (8,80*2+11,88+4,55+52,15+22,20+1,55+15,25+22,35+34,30)*0,08*0,08 |  |  | 1.1637
|  | 2,92*0,025 | K131 |  | 0.073
|  | 4,50*0,025 | K132 |  | 0.1125
|  | 6,20*0,025 | K133 |  | 0.155
|  | 3,65*0,025 | K134 |  | 0.09125
|  | ;ztratné 5%; 1,891742 |  |  | 1.8917
| RTS komentář: | Položka je určena pouze pro soubory: 762 33 Montáž vázaných konstrukcí krovů 762 34 Montáž bednění a laťování, 762 35 Montáž nadstřešních konstrukcí, 762 36 Montáž spádových klínů. | [44 empty] | Položka je určena pouze pro soubory: 762 33 Montáž vázaných konstrukcí krovů 762 34 Montáž bednění a laťování, 762 35 Montáž nadstřešních konstrukcí, 762 36 Montáž spádových klínů.
80 | 998762203R00 | Přesun hmot pro tesařské konstrukce, výšky do 24 m |  | % | 9093.04 | 0 | 0 | 0 | 0 | RTS II / 2024 | 0 |  | 0 | 0 | 0 | 0 | 0 | 0 | 0 | 02 | 0 | 0 | 0 | 21 | 0 | 0 | 5 |  |  |  | 0 | 0 | 0 | 762_ | 02_76_ | 02_ | 0 | 0 | 0 | 305 | 0 | 0 | 0 |  | 762 | 21 | Přesun hmot pro tesařské konstrukce, výšky do 24 m
|  | 909304*0,01 |  |  | 9093.04
| 764 | Konstrukce klempířské |  |  |  |  | 0 | 0 | 0 | [10 empty] | 02 | [7 empty] | 0 | 0 | 0
81 | 764900035RAAVD01 | Demontáž podokapních žlabů půlkruhových |  | m | 176.23 | 0 | 0 | 0 | 0 | RTS II / 2024 | 0 |  | 0 | 0 | 0 | 0 | 0 | 0 | 0 | 02 | 0 | 0 | 0 | 21 | 0 | 0 | 7 |  |  |  | 0 | 0 | 0 | 764_ | 02_76_ | 02_ | 0 | 0 | 0 | 308 | 0 | 0 | 0 |  | 764 | 21 | Demontáž podokapních žlabů půlkruhových
z plechu TiZn, včetně háků
|  | 11,73+4,55+52,15+22,20+12,15+1,55+15,25+22,35+34,30 | X04 |  | 176.23
82 | 764323820R00 | Demontáž oplechování okapů, živičná krytina, rš 250 mm |  | m | 176.23 | 0 | 0 | 0 | 0 | RTS II / 2024 | 0 |  | 0 | 0 | 0 | 0 | 0 | 0 | 0 | 02 | 0 | 0 | 0 | 21 | 0 | 0 | 7 |  |  |  | 0 | 0 | 0 | 764_ | 02_76_ | 02_ | 0 | 0 | 0 | 311 | 0 | 0 | 0 |  | 764 | 21 | Demontáž oplechování okapů, živičná krytina, rš 250 mm
|  | 11,73+4,55+52,15+22,20+12,15+1,55+15,25+22,35+34,30 | X08 |  | 176.23
83 | 764212623RT3 | Krytina TiZn, svitky rš 670 mm, do 45° - VIZ VÝPIS KLEMPÍŘSKÝCH VÝROBKŮ |  | m2 | 1430.262 | 0 | 0 | 0 | 0 | RTS II / 2024 | 0 |  | 0 | 0 | 0 | 0 | 0 | 0 | 0 | 02 | 0 | 0 | 0 | 21 | 0 | 0 | 7 |  |  |  | 0 | 0 | 0 | 764_ | 02_76_ | 02_ | 0 | 0 | 0 | 313 | 0 | 0 | 0 |  | 764 | 21 | Krytina TiZn, svitky rš 670 mm, do 45° - VIZ VÝPIS KLEMPÍŘSKÝCH VÝROBKŮ
plech v předzvětralém vzhledu z výroby (břidlicově šedá úprava)
|  | (442,40+82,60+350,10+213,93+68,95+205,08+30,24*2)*1,1 | K58,K59,K60,K61,K62,K63,K64 - STŘECHA NAD HLAVNÍ BUDOVOU |  | 1565.894
|  | -(6+13*4+6+4+6+4*2+3+14*2+6+12)*(0,78*1,40) | X02 - OKNA |  | -143.052
|  | 2,92+4,50 | K131,K132 |  | 7.42
84 | 764222491R00 | Montáž oplechování okapů TiZn,- VIZ VÝPIS KLEMPÍŘSKÝCH VÝROBKŮ |  | m | 164.055 | 0 | 0 | 0 | 0 | RTS II / 2024 | 0 |  | 0 | 0 | 0 | 0 | 0 | 0 | 0 | 02 | 0 | 0 | 0 | 21 | 0 | 0 | 7 |  |  |  | 0 | 0 | 0 | 764_ | 02_76_ | 02_ | 0 | 0 | 0 | 318 | 0 | 0 | 0 |  | 764 | 21 | Montáž oplechování okapů TiZn,- VIZ VÝPIS KLEMPÍŘSKÝCH VÝROBKŮ
R.Š. 333 mm TiZn plechu tl. 0,7 mm ve předzvětralém vzhledu z výroby (břidlicově šedá úprava)
|  | 11,73+4,55+52,15+22,20+1,525+15,25+22,35+34,30 | K73,K74,K75,K76,K77,K78,K79,K80 - zatahovací (okapnicový) pás |  | 164.055
85 | 1911331023VD1 | Svit.š.670mm,TiZn plechu tl. 0,7 mm ve předzvětralém vzhledu z výroby (břidlicově šedá úprava), |  | m | 188.6633 | 0 | 0 | 0 | 0 | RTS II / 2024 | 0 |  | 0 | 0 | 0 | 0 | 0 | 0 | 0 | 02 | 0 | 0 | 0 | 21 | 0 | 0 | 7 |  |  |  | 0 | 0 | 0 | 764_ | 02_76_ | 02_ | 0 | 0 | 0 | 321 | 0 | 0 | 0 |  | 764 | 21 | Svit.š.670mm,TiZn plechu tl. 0,7 mm ve předzvětralém vzhledu z výroby (břidlicově šedá úprava),
|  | 11,73+4,55+52,15+22,20+1,525+15,25+22,35+34,30 | K73,K74,K75,K76,K77,K78,K79,K80 - zatahovací (okapnicový) pás |  | 164.055
|  | ;ztratné 15%; 24,60825 |  |  | 24.6083
86 | 764394230R00 | Vyztužovací pás z Pz plechu rš 250 mm D+M tl. 0,8 mm - VIZ VÝPIS KLEMPÍŘSKÝCH VÝROBKŮ |  | m | 164.2 | 0 | 0 | 0 | 0 | RTS II / 2021 | 0 |  | 0 | 0 | 0 | 0 | 0 | 0 | 0 | 02 | 0 | 0 | 0 | 21 | 0 | 0 | 7 |  |  |  | 0 | 0 | 0 | 764_ | 02_76_ | 02_ | 0 | 0 | 0 | 324 | 0 | 0 | 0 |  | 764 | 21 | Vyztužovací pás z Pz plechu rš 250 mm D+M tl. 0,8 mm - VIZ VÝPIS KLEMPÍŘSKÝCH VÝROBKŮ
|  | 11,80+4,60+52,15+22,20+1,55+15,25+22,35+34,30 | K65,K66,K67,K68,K69,K70,K71,K72 - zatahovací (okapnicový) pás |  | 164.2
87 | 764252605VD1 | Žlab podokapní půlkulatý TiZn RHEINZINK rš. 333 mm - VIZ VÝPIS KLEMPÍŘSKÝCH VÝROBKŮ |  | m | 165.47 | 0 | 0 | 0 | 0 | RTS II / 2024 | 0 |  | 0 | 0 | 0 | 0 | 0 | 0 | 0 | 02 | 0 | 0 | 0 | 21 | 0 | 0 | 7 |  |  |  | 0 | 0 | 0 | 764_ | 02_76_ | 02_ | 0 | 0 | 0 | 326 | 0 | 0 | 0 |  | 764 | 21 | Žlab podokapní půlkulatý TiZn RHEINZINK rš. 333 mm - VIZ VÝPIS KLEMPÍŘSKÝCH VÝROBKŮ
plech v předzvětralém vzhledu z výroby (břidlicově šedá úprava)
|  | 12,05+4,72+52,32+22,38+1,72+15,60+22,48+34,20 | K89,K90,K91,K92,K93,K94,K95,K96 |  | 165.47
88 | 764292633RT3 | Úžlabí TiZn TL. 0,7 MM,rš.800,ležatá drážka,nad 10° - VIZ VÝPIS VÝPLNÍ OTVORŮ |  | m | 44 | 0 | 0 | 0 | 0 | RTS II / 2024 | 0 |  | 0 | 0 | 0 | 0 | 0 | 0 | 0 | 02 | 0 | 0 | 0 | 21 | 0 | 0 | 7 |  |  |  | 0 | 0 | 0 | 764_ | 02_76_ | 02_ | 0 | 0 | 0 | 329 | 0 | 0 | 0 |  | 764 | 21 | Úžlabí TiZn TL. 0,7 MM,rš.800,ležatá drážka,nad 10° - VIZ VÝPIS VÝPLNÍ OTVORŮ
PŘEDZVĚTRALÝ Z VÝROBY - ŠEDÝ včetně PŘÍDAVNÉHO "Z" PROFILU PŘIPÁJKOVANÉHO
|  | 11,20*2 | K123,K127 |  | 22.4
|  | 10,80*2 | K128,K129 |  | 21.6
89 | 764394320VD1 | Podkladní pás z FeZn plechu rš 167 mm D+M tl. 0,8 mm D+M |  | m | 42.09 | 0 | 0 | 0 | 0 | RTS II / 2024 | 0 |  | 0 | 0 | 0 | 0 | 0 | 0 | 0 | 02 | 0 | 0 | 0 | 21 | 0 | 0 | 7 |  |  |  | 0 | 0 | 0 | 764_ | 02_76_ | 02_ | 0 | 0 | 0 | 333 | 0 | 0 | 0 |  | 764 | 21 | Podkladní pás z FeZn plechu rš 167 mm D+M tl. 0,8 mm D+M
VIZ VÝPIS KLEMPÍŘSKÝCH VÝROBKŮ
|  | (11,20+12,70+12,70)*1,15 | K121,K122,K125 |  | 42.09
90 | 764521491VD1 | Montáž oplechování nárožní lišty R.š. 200 mm |  | m | 36.6 | 0 | 0 | 0 | 0 | RTS II / 2024 | 0 |  | 0 | 0 | 0 | 0 | 0 | 0 | 0 | 02 | 0 | 0 | 0 | 21 | 0 | 0 | 7 |  |  |  | 0 | 0 | 0 | 764_ | 02_76_ | 02_ | 0 | 0 | 0 | 336 | 0 | 0 | 0 |  | 764 | 21 | Montáž oplechování nárožní lišty R.š. 200 mm
|  | 11,20+12,70+12,70 | K120,K123,K124 |  | 36.6
91 | 1911331023VD1 | Svit.š.670mm, PŘEDZVĚTRALÝ TL. 0,7 MM - VIZ VÝPIS KLEMPÍŘSKÝCH VÝROBKŮ |  | m | 42.09 | 0 | 0 | 0 | 0 | RTS II / 2024 | 0 |  | 0 | 0 | 0 | 0 | 0 | 0 | 0 | 02 | 0 | 0 | 0 | 21 | 0 | 0 | 7 |  |  |  | 0 | 0 | 0 | 764_ | 02_76_ | 02_ | 0 | 0 | 0 | 338 | 0 | 0 | 0 |  | 764 | 21 | Svit.š.670mm, PŘEDZVĚTRALÝ TL. 0,7 MM - VIZ VÝPIS KLEMPÍŘSKÝCH VÝROBKŮ
|  | 11,20+12,70+12,70 | K120,K123,K124 |  | 36.6
|  | ;ztratné 15%; 5,49 |  |  | 5.49
92 | 764292611RT3 | Oplechování hřebene TiZn, s odvětráním - VIZ VÝPIS KLEMPÍŘSKÝCH VÝROBKŮ |  | m | 83.2 | 0 | 0 | 0 | 0 | RTS II / 2024 | 0 |  | 0 | 0 | 0 | 0 | 0 | 0 | 0 | 02 | 0 | 0 | 0 | 21 | 0 | 0 | 7 |  |  |  | 0 | 0 | 0 | 764_ | 02_76_ | 02_ | 0 | 0 | 0 | 341 | 0 | 0 | 0 |  | 764 | 21 | Oplechování hřebene TiZn, s odvětráním - VIZ VÝPIS KLEMPÍŘSKÝCH VÝROBKŮ
PŘEDZVĚTRALÝ BŘIDLICOVĚ ŠEDÝ Z VÝROBY R.Š. 750 MM
|  | 5,20+48,10+1,80+20,90+7,20 | K105,K106,K107,K108,K114 |  | 83.2
93 | 764394230R00 | Podkladní pás z Pz plechu rš 250 mm - VIZ VÝPIS KLEMPÍŘSKÝCH VÝROBKŮ |  | m | 166.4 | 0 | 0 | 0 | 0 | RTS II / 2024 | 0 |  | 0 | 0 | 0 | 0 | 0 | 0 | 0 | 02 | 0 | 0 | 0 | 21 | 0 | 0 | 7 |  |  |  | 0 | 0 | 0 | 764_ | 02_76_ | 02_ | 0 | 0 | 0 | 344 | 0 | 0 | 0 |  | 764 | 21 | Podkladní pás z Pz plechu rš 250 mm - VIZ VÝPIS KLEMPÍŘSKÝCH VÝROBKŮ
FeZn TL. 0,80 MM
|  | (5,20+48,10+1,80+20,90+7,20)*2 | K109,K110,K111,K112,K113 |  | 166.4
94 | 764530492VD1 | Montáž oplechování čela hřebene Ti Zn |  | kus | 2 | 0 | 0 | 0 | 0 | RTS II / 2021 | 0 |  | 0 | 0 | 0 | 0 | 0 | 0 | 0 | 02 | 0 | 0 | 0 | 21 | 0 | 0 | 7 |  |  |  | 0 | 0 | 0 | 764_ | 02_76_ | 02_ | 0 | 0 | 0 | 347 | 0 | 0 | 0 |  | 764 | 21 | Montáž oplechování čela hřebene Ti Zn
|  | 2 | K54 |  | 2
95 | 19113310342 | Svit.š.570mm,TiZn TL. 0,7 MM, PŘEDZVĚTRALÝ BŘIDLOCOVĚ ŠEDÝ Z VÝROBY |  | m | 1 | 0 | 0 | 0 | 0 | RTS II / 2021 | 0 |  | 0 | 0 | 0 | 0 | 0 | 0 | 0 | 02 | 0 | 0 | 0 | 21 | 0 | 0 | 7 |  |  |  | 0 | 0 | 0 | 764_ | 02_76_ | 02_ | 0 | 0 | 0 | 349 | 0 | 0 | 0 |  | 764 | 21 | Svit.š.570mm,TiZn TL. 0,7 MM, PŘEDZVĚTRALÝ BŘIDLOCOVĚ ŠEDÝ Z VÝROBY
|  | 0,5*2 | K54 |  | 1
96 | 764248493VD1 | Montáž zachytače sněhu z Ti Zn podélného - VIZ VÝPIS KLEMPÍŘSKÝCH VÝROBKŮ |  | m | 164.2 | 0 | 0 | 0 | 0 | RTS II / 2021 | 0 |  | 0 | 0 | 0 | 0 | 0 | 0 | 0 | 02 | 0 | 0 | 0 | 21 | 0 | 0 | 7 |  |  |  | 0 | 0 | 0 | 764_ | 02_76_ | 02_ | 0 | 0 | 0 | 351 | 0 | 0 | 0 |  | 764 | 21 | Montáž zachytače sněhu z Ti Zn podélného - VIZ VÝPIS KLEMPÍŘSKÝCH VÝROBKŮ
|  | 11,50+4,95+52,55+22,00+1,30+14,75+22,35+34,80 | K97,K98,K99,K100,K101,K102,K103,K104 |  | 164.2
97 | 19115101VD1 | Montážní svorka na uchycení trubkového zachytávače sněhu |  | kus | 273.6667 | 0 | 0 | 0 | 0 | RTS II / 2021 | 0 |  | 0 | 0 | 0 | 0 | 0 | 0 | 0 | 02 | 0 | 0 | 0 | 21 | 0 | 0 | 7 |  |  |  | 0 | 0 | 0 | 764_ | 02_76_ | 02_ | 0 | 0 | 0 | 353 | 0 | 0 | 0 |  | 764 | 21 | Montážní svorka na uchycení trubkového zachytávače sněhu
|  | 164,2/0,60 |  |  | 273.6667
98 | 19115101VD2 | AL trubka zachytávače sněhu |  | m | 164.2 | 0 | 0 | 0 | 0 | RTS II / 2021 | 0 |  | 0 | 0 | 0 | 0 | 0 | 0 | 0 | 02 | 0 | 0 | 0 | 21 | 0 | 0 | 7 |  |  |  | 0 | 0 | 0 | 764_ | 02_76_ | 02_ | 0 | 0 | 0 | 355 | 0 | 0 | 0 |  | 764 | 21 | AL trubka zachytávače sněhu
|  | 164,2 |  |  | 164.2
99 | 19115101VD3 | spojka trubek |  | kus | 164.2 | 0 | 0 | 0 | 0 | RTS II / 2021 | 0 |  | 0 | 0 | 0 | 0 | 0 | 0 | 0 | 02 | 0 | 0 | 0 | 21 | 0 | 0 | 7 |  |  |  | 0 | 0 | 0 | 764_ | 02_76_ | 02_ | 0 | 0 | 0 | 357 | 0 | 0 | 0 |  | 764 | 21 | spojka trubek
|  | 164,2 |  |  | 164.2
100 | 19115101VD4 | zachytávač ledu |  | kus | 164.2 | 0 | 0 | 0 | 0 | RTS II / 2021 | 0 |  | 0 | 0 | 0 | 0 | 0 | 0 | 0 | 02 | 0 | 0 | 0 | 21 | 0 | 0 | 7 |  |  |  | 0 | 0 | 0 | 764_ | 02_76_ | 02_ | 0 | 0 | 0 | 359 | 0 | 0 | 0 |  | 764 | 21 | zachytávač ledu
|  | 164,2 |  |  | 164.2
101 | 764422810R00 | Demontáž oplechování říms,rš od 600 do 800 mm |  | m | 10.55 | 0 | 0 | 0 | 0 | RTS II / 2024 | 0 |  | 0 | 0 | 0 | 0 | 0 | 0 | 0 | 02 | 0 | 0 | 0 | 21 | 0 | 0 | 7 |  |  |  | 0 | 0 | 0 | 764_ | 02_76_ | 02_ | 0 | 0 | 0 | 361 | 0 | 0 | 0 |  | 764 | 21 | Demontáž oplechování říms,rš od 600 do 800 mm
|  | 2,80*2+4,95 | X05 |  | 10.55
102 | 764900060RA0 | Demontáž oplechování zdí - ATIKY |  | m | 8.35 | 0 | 0 | 0 | 0 | RTS II / 2024 | 0 |  | 0 | 0 | 0 | 0 | 0 | 0 | 0 | 02 | 0 | 0 | 0 | 21 | 0 | 0 | 7 |  |  |  | 0 | 0 | 0 | 764_ | 02_76_ | 02_ | 0 | 0 | 0 | 363 | 0 | 0 | 0 |  | 764 | 21 | Demontáž oplechování zdí - ATIKY
|  | 2,15*2+4,05 | X06 |  | 8.35
| RTS komentář: | V položce není kalkulován poplatek za skládku pro vybouranou suť. Tyto náklady se oceňují individuálně podle místních podmínek. Orientační hmotnost vybouraných konstrukcí je 0,002 t/m konstrukce. | [44 empty] | V položce není kalkulován poplatek za skládku pro vybouranou suť. Tyto náklady se oceňují individuálně podle místních podmínek. Orientační hmotnost vybouraných konstrukcí je 0,002 t/m konstrukce.
103 | 764900020RA0 | Demontáž oplechování zdí |  | m | 8.415 | 0 | 0 | 0 | 0 | RTS II / 2024 | 0 |  | 0 | 0 | 0 | 0 | 0 | 0 | 0 | 02 | 0 | 0 | 0 | 21 | 0 | 0 | 7 |  |  |  | 0 | 0 | 0 | 764_ | 02_76_ | 02_ | 0 | 0 | 0 | 366 | 0 | 0 | 0 |  | 764 | 21 | Demontáž oplechování zdí
|  | 4,95*1,70 | X07 |  | 8.415
| RTS komentář: | V položce není kalkulován poplatek za skládku pro vybouranou suť. Tyto náklady se oceňují individuálně podle místních podmínek. Orientační hmotnost vybouraných konstrukcí je 0,002 t/m konstrukce. | [44 empty] | V položce není kalkulován poplatek za skládku pro vybouranou suť. Tyto náklady se oceňují individuálně podle místních podmínek. Orientační hmotnost vybouraných konstrukcí je 0,002 t/m konstrukce.
104 | 764900020RA0 | Demontáž oplechování zdí - ŠTÍTOVÉ LEMOVÁNÍ |  | m | 17.2 | 0 | 0 | 0 | 0 | RTS II / 2024 | 0 |  | 0 | 0 | 0 | 0 | 0 | 0 | 0 | 02 | 0 | 0 | 0 | 21 | 0 | 0 | 7 |  |  |  | 0 | 0 | 0 | 764_ | 02_76_ | 02_ | 0 | 0 | 0 | 369 | 0 | 0 | 0 |  | 764 | 21 | Demontáž oplechování zdí - ŠTÍTOVÉ LEMOVÁNÍ
|  | 8,60*2 | X09 |  | 17.2
| RTS komentář: | V položce není kalkulován poplatek za skládku pro vybouranou suť. Tyto náklady se oceňují individuálně podle místních podmínek. Orientační hmotnost vybouraných konstrukcí je 0,002 t/m konstrukce. | [44 empty] | V položce není kalkulován poplatek za skládku pro vybouranou suť. Tyto náklady se oceňují individuálně podle místních podmínek. Orientační hmotnost vybouraných konstrukcí je 0,002 t/m konstrukce.
105 | 764392851R00 | Demontáž úžlabí, rš 660 mm, sklon do 45° |  | m | 46 | 0 | 0 | 0 | 0 | RTS II / 2024 | 0 |  | 0 | 0 | 0 | 0 | 0 | 0 | 0 | 02 | 0 | 0 | 0 | 21 | 0 | 0 | 7 |  |  |  | 0 | 0 | 0 | 764_ | 02_76_ | 02_ | 0 | 0 | 0 | 372 | 0 | 0 | 0 |  | 764 | 21 | Demontáž úžlabí, rš 660 mm, sklon do 45°
|  | 11,80*2+11,20*2 | X10 |  | 46
106 | 764521690RT3 | Oplechování říms TiZn RHEINZINK, rš 800 mm - VIZ VÝPIS KLEMPÍŘSKÝCH KONSTRUKCÍ |  | m | 10.6 | 0 | 0 | 0 | 0 | RTS II / 2024 | 0 |  | 0 | 0 | 0 | 0 | 0 | 0 | 0 | 02 | 0 | 0 | 0 | 21 | 0 | 0 | 7 |  |  |  | 0 | 0 | 0 | 764_ | 02_76_ | 02_ | 0 | 0 | 0 | 374 | 0 | 0 | 0 |  | 764 | 21 | Oplechování říms TiZn RHEINZINK, rš 800 mm - VIZ VÝPIS KLEMPÍŘSKÝCH KONSTRUKCÍ
PŘEDZVĚTRALÝ BŘIDLICOVĚ ŠEDÝ TiZn TL. 0,7 MM
|  | 2,80*2+5,0 | K133 |  | 10.6
| RTS komentář: | Oplechování římsy z plechu TiZn RHEINZINK. Celoplošné lepení. Včetně dilatací po 3 m. 5,069 kg parapetní plech 0,453 kg dilatac | [44 empty] | Oplechování římsy z plechu TiZn RHEINZINK. Celoplošné lepení. Včetně dilatací po 3 m. 5,069 kg parapetní plech 0,453 kg dilatac
107 | 764530450RT2 | Oplechování zdí z Ti Zn plechu, rš 600 mm - VIZ VÝPIS KLEMPÍŘSKÝCH VÝROBKŮ |  | m | 8.07 | 0 | 0 | 0 | 0 | RTS II / 2024 | 0 |  | 0 | 0 | 0 | 0 | 0 | 0 | 0 | 02 | 0 | 0 | 0 | 21 | 0 | 0 | 7 |  |  |  | 0 | 0 | 0 | 764_ | 02_76_ | 02_ | 0 | 0 | 0 | 378 | 0 | 0 | 0 |  | 764 | 21 | Oplechování zdí z Ti Zn plechu, rš 600 mm - VIZ VÝPIS KLEMPÍŘSKÝCH VÝROBKŮ
nalepení Enkolitem PŘEDZVETRALÝ BŘIDLICOVĚ ŠEDÝ TL. 0,7 MM
|  | 1,56*2+4,95 | K134 |  | 8.07
| RTS komentář: | Položka je kalkulována pro oplechování zdí a nadezdívek včetně rohů. | [44 empty] | Položka je kalkulována pro oplechování zdí a nadezdívek včetně rohů.
108 | 764554410RAD | Odpadní trouby z TiZn plechu kruhové - VIZ VÝPIS KLEMPÍŘSKÝCH VÝROBKŮ |  | m | 28 | 0 | 0 | 0 | 0 | RTS II / 2024 | 0 |  | 0 | 0 | 0 | 0 | 0 | 0 | 0 | 02 | 0 | 0 | 0 | 21 | 0 | 0 | 7 |  |  |  | 0 | 0 | 0 | 764_ | 02_76_ | 02_ | 0 | 0 | 0 | 382 | 0 | 0 | 0 |  | 764 | 21 | Odpadní trouby z TiZn plechu kruhové - VIZ VÝPIS KLEMPÍŘSKÝCH VÝROBKŮ
průměru 150 mm PŘEDZVETRALÝ BŘIDLICOVĚ ŠEDÝ TL. 0,7 MM
|  | 14,0*2 | K135 |  | 28
109 | 764291420R00 | Závětrná lišta z Ti Zn plechu, rš 330 mm - VIZ VÝPIS KLEMPÍŘSKÝCH VÝROBKŮ |  | m | 17.8 | 0 | 0 | 0 | 0 | RTS II / 2024 | 0 |  | 0 | 0 | 0 | 0 | 0 | 0 | 0 | 02 | 0 | 0 | 0 | 21 | 0 | 0 | 7 |  |  |  | 0 | 0 | 0 | 764_ | 02_76_ | 02_ | 0 | 0 | 0 | 385 | 0 | 0 | 0 |  | 764 | 21 | Závětrná lišta z Ti Zn plechu, rš 330 mm - VIZ VÝPIS KLEMPÍŘSKÝCH VÝROBKŮ
PŘEDZVETRALÝ BŘIDLICOVĚ ŠEDÝ TL. 0,7 MM
|  | 8,9*2 | K138 |  | 17.8
110 | 764394240VD1 | Podkladní pás z Pz plechu tl. 0,8 mm, rš 330 mm - VIZ VÝPIS KLEMPÍŘSKÝCH VÝROBKŮ |  | m | 17.8 | 0 | 0 | 0 | 0 | RTS II / 2024 | 0 |  | 0 | 0 | 0 | 0 | 0 | 0 | 0 | 02 | 0 | 0 | 0 | 21 | 0 | 0 | 7 |  |  |  | 0 | 0 | 0 | 764_ | 02_76_ | 02_ | 0 | 0 | 0 | 388 | 0 | 0 | 0 |  | 764 | 21 | Podkladní pás z Pz plechu tl. 0,8 mm, rš 330 mm - VIZ VÝPIS KLEMPÍŘSKÝCH VÝROBKŮ
|  | 8,90*2 | K139 |  | 17.8
111 | 764292661VD1 | Oplechování masky okapní hrany z TiZn RHEINZINK tl. 0,7 mm - VIZ VÝPIS KLEMPÍŘSKÝCH VÝROBKŮ |  | m | 164.08 | 0 | 0 | 0 | 0 | RTS II / 2024 | 0 |  | 0 | 0 | 0 | 0 | 0 | 0 | 0 | 02 | 0 | 0 | 0 | 21 | 0 | 0 | 7 |  |  |  | 0 | 0 | 0 | 764_ | 02_76_ | 02_ | 0 | 0 | 0 | 390 | 0 | 0 | 0 |  | 764 | 21 | Oplechování masky okapní hrany z TiZn RHEINZINK tl. 0,7 mm - VIZ VÝPIS KLEMPÍŘSKÝCH VÝROBKŮ
krycí plech TiZn TL. 0,7 MM - předzvětralý břidlicově šedý z výroby. K153-K160 VÝZTUŽNÝ PÁS - FeZn TL. 0,8 MM, PŘÍRODNÍ PROVEDENÍ K145-K152
|  | 11,73+4,55+52,15+22,20+1,55+15,25+22,35+34,30 | K145,K146,K147,K148,K149,K150,K151,K152,K153,K154,K155,K156,K157,K158,K159,K160 |  | 164.08
| RTS komentář: | VČETNĚ VÝZTUŽNÉHO PÁSU | [44 empty] | VČETNĚ VÝZTUŽNÉHO PÁSU
112 | 998764203R00 | Přesun hmot pro klempířské konstr., výšky do 24 m |  | % | 43110 | 0 | 0 | 0 | 0 | RTS II / 2024 | 0 |  | 0 | 0 | 0 | 0 | 0 | 0 | 0 | 02 | 0 | 0 | 0 | 21 | 0 | 0 | 5 |  |  |  | 0 | 0 | 0 | 764_ | 02_76_ | 02_ | 0 | 0 | 0 | 394 | 0 | 0 | 0 |  | 764 | 21 | Přesun hmot pro klempířské konstr., výšky do 24 m
|  | 4311000*0,01 |  |  | 43110
| 765 | Krytina tvrdá |  |  |  |  | 0 | 0 | 0 | [10 empty] | 02 | [7 empty] | 0 | 0 | 0
113 | 765361810R00 | Demontáž šindelové krytiny, do suti |  | m2 | 1423.54 | 0 | 0 | 0 | 0 | RTS II / 2024 | 0 |  | 0 | 0 | 0 | 0 | 0 | 0 | 0 | 02 | 0 | 0 | 0 | 21 | 0 | 0 | 7 |  |  |  | 0 | 0 | 0 | 765_ | 02_76_ | 02_ | 0 | 0 | 0 | 397 | 0 | 0 | 0 |  | 765 | 21 | Demontáž šindelové krytiny, do suti
včetně pojistné HI
|  | 82,60+442,40+350,10+213,93+205,08+68,95+30,24+30,24 | X01 |  | 1423.54
114 | 765312785VD1 | Pás ochranný větrací okapní kotvený do záklopu - VIZ VÝPIS KLEMPÍŘSKÝCH VÝROBKŮ |  | m | 331.03 | 0 | 0 | 0 | 0 | RTS II / 2024 | 0 |  | 0 | 0 | 0 | 0 | 0 | 0 | 0 | 02 | 0 | 0 | 0 | 21 | 0 | 0 | 7 |  |  |  | 0 | 0 | 0 | 765_ | 02_76_ | 02_ | 0 | 0 | 0 | 400 | 0 | 0 | 0 |  | 765 | 21 | Pás ochranný větrací okapní kotvený do záklopu - VIZ VÝPIS KLEMPÍŘSKÝCH VÝROBKŮ
|  | 12,41+4,56+52,15+22,20+1,55+15,25+22,35+34,30 | K81,K82,K83,K84,K85,K86,K87,K88 |  | 164.77
|  | (5,20+48,05+1,80+20,88+7,20)*2 | K115,K116,K117,K118,K119 |  | 166.26
115 | 191135105 | Tahokov,AERO63, svitek,TiZn PŘÍRODNÍ TL. 1,0 mm |  | m | 364.133 | 0 | 0 | 0 | 0 | RTS II / 2021 | 0 |  | 0 | 0 | 0 | 0 | 0 | 0 | 0 | 02 | 0 | 0 | 0 | 21 | 0 | 0 | 7 |  |  |  | 0 | 0 | 0 | 765_ | 02_76_ | 02_ | 0 | 0 | 0 | 403 | 0 | 0 | 0 |  | 765 | 21 | Tahokov,AERO63, svitek,TiZn PŘÍRODNÍ TL. 1,0 mm
|  | 12,41+4,56+52,15+22,20+1,55+15,25+22,35+34,30 | K81,K82,K83,K84,K85,K86,K87,K88 |  | 164.77
|  | (5,20+48,05+1,80+20,88+7,20)*2 | K115,K116,K117,K118,K119 |  | 166.26
|  | ;ztratné 10%; 33,103 |  |  | 33.103
116 | 765799311VD1 | Montáž fólie na krokve přibitím se slepením spojů |  | m2 | 1192.347 | 0 | 0 | 0 | 0 | RTS II / 2024 | 0 |  | 0 | 0 | 0 | 0 | 0 | 0 | 0 | 02 | 0 | 0 | 0 | 21 | 0 | 0 | 7 |  |  |  | 0 | 0 | 0 | 765_ | 02_76_ | 02_ | 0 | 0 | 0 | 407 | 0 | 0 | 0 |  | 765 | 21 | Montáž fólie na krokve přibitím se slepením spojů
Folie bude pokládána z vnější strany přes krokve (na vnější stranu vnitřního obkladu
|  | 5,2*(62,9+8,00+34,50+18,55+11,50+18,40+4,0*4)*1,35 | NS02 |  | 1192.347
| RTS komentář: | Položka je určena pro montáž fólie na krokve na střeše o sklonu do 35°. Montáž fólie ve sklonu přes 35° do 45° se oceňuje s příplatkem za sklon položkou č. 765 79-9315.R00. Montáž fólie ve sklonu přes 45° se stanovuje individuálně. Bez dodávky fólie | [44 empty] | Položka je určena pro montáž fólie na krokve na střeše o sklonu do 35°. Montáž fólie ve sklonu přes 35° do 45° se oceňuje s příplatkem za sklon položkou č. 765 79-9315.R00. Montáž fólie ve sklonu přes 45° se stanovuje individuálně. Bez dodávky fólie
117 | 63150817 | Fólie parobrzdná PA, UV tl. 0,20 mm |  | m2 | 1347.3521 | 0 | 0 | 0 | 0 | RTS II / 2024 | 0 |  | 0 | 0 | 0 | 0 | 0 | 0 | 0 | 02 | 0 | 0 | 0 | 21 | 0 | 0 | 7 |  |  |  | 0 | 0 | 0 | 765_ | 02_76_ | 02_ | 0 | 0 | 0 | 411 | 0 | 0 | 0 |  | 765 | 21 | Fólie parobrzdná PA, UV tl. 0,20 mm
|  | 5,2*(62,9+8,00+34,50+18,55+11,50+18,40+4,0*4)*1,35 | NS02 |  | 1192.347
|  | ;ztratné 13%; 155,00511 |  |  | 155.0051
| RTS komentář: | Parozábrana na bázi polyamidu s proměnnou ekvivalentní difuzní tloušťkou a přilnavým rounem. Balení: role 1,5 x 40. TECHNICKÁ SPECIFIKACE VIZ TZ | [44 empty] | Parozábrana na bázi polyamidu s proměnnou ekvivalentní difuzní tloušťkou a přilnavým rounem. Balení: role 1,5 x 40. TECHNICKÁ SPECIFIKACE VIZ TZ
118 | 631508081 | Páska lepicí KB1 š. 60 mm |  | m | 874.3878 | 0 | 0 | 0 | 0 | RTS II / 2024 | 0 |  | 0 | 0 | 0 | 0 | 0 | 0 | 0 | 02 | 0 | 0 | 0 | 21 | 0 | 0 | 7 |  |  |  | 0 | 0 | 0 | 765_ | 02_76_ | 02_ | 0 | 0 | 0 | 415 | 0 | 0 | 0 |  | 765 | 21 | Páska lepicí KB1 š. 60 mm
|  | (5,2*(62,9+8,00+34,50+18,55+11,50+18,40+4,0*4)*1,35)/1,5 | NS02 |  | 794.898
|  | ;ztratné 10%; 79,4898 |  |  | 79.4898
| RTS komentář: | Lepicí páska pro vzduchotěsné přelepení přesahů parobrzdy. rozměry: tl. cca 0,026 mm, š 60 mm, l = 40 m. TECHNICKÁ SPECIFIKACE VIZ TZ | [44 empty] | Lepicí páska pro vzduchotěsné přelepení přesahů parobrzdy. rozměry: tl. cca 0,026 mm, š 60 mm, l = 40 m. TECHNICKÁ SPECIFIKACE VIZ TZ
119 | 765799315R00 | Příplatek za sklon od 30° do 45°,fólie na bednění |  | m2 | 1192.347 | 0 | 0 | 0 | 0 | RTS II / 2024 | 0 |  | 0 | 0 | 0 | 0 | 0 | 0 | 0 | 02 | 0 | 0 | 0 | 21 | 0 | 0 | 7 |  |  |  | 0 | 0 | 0 | 765_ | 02_76_ | 02_ | 0 | 0 | 0 | 419 | 0 | 0 | 0 |  | 765 | 21 | Příplatek za sklon od 30° do 45°,fólie na bednění
|  | 5,2*(62,9+8,00+34,50+18,55+11,50+18,40+4,0*4)*1,35 | NS02 |  | 1192.347
| RTS komentář: | Položka je určena pro montáž fólie nebo lepenky. | [44 empty] | Položka je určena pro montáž fólie nebo lepenky.
120 | 998765203R00 | Přesun hmot pro krytiny tvrdé, výšky do 24 m |  | % | 8250 | 0 | 0 | 0 | 0 | RTS II / 2024 | 0 |  | 0 | 0 | 0 | 0 | 0 | 0 | 0 | 02 | 0 | 0 | 0 | 21 | 0 | 0 | 5 |  |  |  | 0 | 0 | 0 | 765_ | 02_76_ | 02_ | 0 | 0 | 0 | 422 | 0 | 0 | 0 |  | 765 | 21 | Přesun hmot pro krytiny tvrdé, výšky do 24 m
|  | 825000*0,01 |  |  | 8250
| 766 | Konstrukce truhlářské |  |  |  |  | 0 | 0 | 0 | [10 empty] | 02 | [7 empty] | 0 | 0 | 0
121 | 766624814R00 | Demontáž střešního okna vel. do 780 x 1480 mm |  | kus | 131 | 0 | 0 | 0 | 0 | RTS II / 2024 | 0 |  | 0 | 0 | 0 | 0 | 0 | 0 | 0 | 02 | 0 | 0 | 0 | 21 | 0 | 0 | 7 |  |  |  | 0 | 0 | 0 | 766_ | 02_76_ | 02_ | 0 | 0 | 0 | 425 | 0 | 0 | 0 |  | 766 | 21 | Demontáž střešního okna vel. do 780 x 1480 mm
|  | 6+13*4+6+4+6+4*2+3+14*2+6+12 | X02 |  | 131
| RTS komentář: | Včetně demontáže vnějšího lemování a obkladu ostění ze sádrokartonu. Položka neobsahuje náklady na rozkrytí střešní krytiny | [44 empty] | Včetně demontáže vnějšího lemování a obkladu ostění ze sádrokartonu. Položka neobsahuje náklady na rozkrytí střešní krytiny
| 784 | Malby |  |  |  |  | 0 | 0 | 0 | [10 empty] | 02 | [7 empty] | 0 | 0 | 0
122 | 784195412R00 | Malba Primalex Polar, bílá, bez penetrace, 2 x |  | m2 | 2224.3856 | 0 | 0 | 0 | 0 | RTS II / 2024 | 0 |  | 0 | 0 | 0 | 0 | 0 | 0 | 0 | 02 | 0 | 0 | 0 | 21 | 0 | 0 | 7 |  |  |  | 0 | 0 | 0 | 784_ | 02_78_ | 02_ | 0 | 0 | 0 | 429 | 0 | 0 | 0 |  | 784 | 21 | Malba Primalex Polar, bílá, bez penetrace, 2 x
|  | 4,15*(8,97+8,70+5,66+6,0+3,52+16,55) | severní křídlo - šikminy |  | 205.01
|  | -(0,78*1,40)*(18+28) | severní křídlo - odečet oken |  | -50.232
|  | 2,20*18+4,11*14 | severní křídlo - ostění oken |  | 97.14
|  | 182,9 | severní křídlo strop |  | 182.9
|  | 4,93*10+(3,56+11,48+33,0+21,41+21,1)*3,05 | severní křídlo stěny |  | 325.4775
|  | -(0,78*1,40)*(85) | východní křídlo - odečet oken |  | -92.82
|  | 2,20*23+3,91*62 | východní křídlo - ostění oken |  | 293.02
|  | 300,64 | východní křídlo strop |  | 300.64
|  | 4,33*26+(11,68+19,56+9,48+22,68+18,61+10,24+3,35+55,064+17,33)*2,90 | severní křídlo stěny |  | 599.7626
|  | 4,05*(10,76+12,85+2,75+11,94+7,90+2,94+26,16+14,45) | východní křídlo - šikminy |  | 363.4875
| RTS komentář: | Otěruvzdorný tekutý malířský vnitřní nátěr s výbornou kryvostí a vynikající bělostí. Ředí se vodou 0,5 - 0,75 l čisté vody na 1 kg barvy. Bez vyspravení sádrou a bez penetrace. | [44 empty] | Otěruvzdorný tekutý malířský vnitřní nátěr s výbornou kryvostí a vynikající bělostí. Ředí se vodou 0,5 - 0,75 l čisté vody na 1 kg barvy. Bez vyspravení sádrou a bez penetrace.
| M21 | Elektromontáže |  |  |  |  | 0 | 0 | 0 | [10 empty] | 02 | [7 empty] | 0 | 0 | 0
123 | 210VD02 | DEMONTÁŽ STÁVAJÍCÍHO HROMOSVODU |  | ks | 1 | 0 | 0 | 0 | 0 | vlastní | 0 |  | 0 | 0 | 0 | 0 | 0 | 0 | 0 | 02 | 0 | 0 | 0 | 21 | 0 | 0 | 2 |  |  |  | 0 | 0 | 0 | M21_ | 02_9_ | 02_ | 0 | 0 | 0 | 442 | 0 | 0 | 0 |  |  | 21 | DEMONTÁŽ STÁVAJÍCÍHO HROMOSVODU
ÚPRAVA FASÁDY PO ODSTRANĚNÝCH KOTVÁCH
| M950VD | Přípravné práce |  |  |  |  | 0 | 0 | 0 | [10 empty] | 02 | [7 empty] | 0 | 0 | 0
124 | 950003 | Demontáž a zpětná montáž klima jednotek,, (včetně vypuštění a opětovné naplnění chladivem) |  | kus | 2 | 0 | 0 | 0 | 0 | vlastní | 0 |  | 0 | 0 | 0 | 0 | 0 | 0 | 0 | 02 | 0 | 0 | 0 | 21 | 0 | 0 | 2 |  |  |  | 0 | 0 | 0 | M950VD_ | 02_9_ | 02_ | 0 | 0 | 0 | 445 | 0 | 0 | 0 |  |  | 21 | Demontáž a zpětná montáž klima jednotek,, (včetně vypuštění a opětovné naplnění chladivem)
demontáž stávajících vynášecích konzol; osazení nových D+M
|  | 2 | X03 |  | 2
| Dokumentace: | Viz výkresy bouracích prací a TZ
|  | Střešní okna |  |  |  |  | 0 | 0 | 0
| 41 | Stropy a stropní konstrukce (pro pozemní stavby) |  |  |  |  | 0 | 0 | 0 | [10 empty] | 03 | [7 empty] | 0 | 0 | 0
125 | 416091071VD1 | Příplatek za opláštění ostění střešního okna |  | kus | 192.1071 | 0 | 0 | 0 | 0 | RTS II / 2024 | 0 |  | 0 | 0 | 0 | 0 | 0 | 0 | 0 | 03 | 0 | 0 | 0 | 21 | 0 | 0 | 1 |  |  |  | 0 | 0 | 0 | 41_ | 03_4_ | 03_ | 0 | 0 | 0 | 451 | 0 | 0 | 0 |  | 41 | 21 | Příplatek za opláštění ostění střešního okna
včetně dodávky materiálu použití sdk desky RF(DF) 15 mm PRÁCE + MAT. PRO 1,40 M2 OSTĚNÍ
|  | 2,20/1,40*41 | T01 - SAMOSTATNÉ OKNO |  | 64.4286
|  | 3,91/1,40*31 | T01 - SESTAVA OKEN - HL.KŘÍDLO |  | 86.5786
|  | 4,11/1,4*14 | T01 - SESTAVA OKEN - SEV.KŘ. |  | 41.1
| RTS komentář: | Napojení SDK podhledu na střešní okno. Položka obsahuje přetmelení spár, osazení rohových lišt, včetně jejich přetmelení a vložení siťoviny a následné přestěrkování plochy ostění | [44 empty] | Napojení SDK podhledu na střešní okno. Položka obsahuje přetmelení spár, osazení rohových lišt, včetně jejich přetmelení a vložení siťoviny a následné přestěrkování plochy ostění
126 | 998011003R00 | Přesun hmot pro budovy zděné výšky do 24 m |  | t | 3.1506 | 0 | 0 | 0 | 0 | RTS II / 2024 | 0 |  | 0 | 0 | 0 | 0 | 0 | 0 | 0 | 03 | 0 | 0 | 0 | 21 | 0 | 0 | 5 |  |  |  | 0 | 0 | 0 | 41_ | 03_4_ | 03_ | 0 | 0 | 0 | 457 | 0 | 0 | 0 |  | 41 | 21 | Přesun hmot pro budovy zděné výšky do 24 m
| 713 | Izolace tepelné |  |  |  |  | 0 | 0 | 0 | [10 empty] | 03 | [7 empty] | 0 | 0 | 0
127 | 713134211RK4 | Montáž parozábrany na stěny s přelepením spojů - OSTĚNÍ STŘEŠNÍCH OKEN |  | m2 | 268.95 | 0 | 0 | 0 | 0 | RTS II / 2024 | 0 |  | 0 | 0 | 0 | 0 | 0 | 0 | 0 | 03 | 0 | 0 | 0 | 21 | 0 | 0 | 7 |  |  |  | 0 | 0 | 0 | 713_ | 03_71_ | 03_ | 0 | 0 | 0 | 459 | 0 | 0 | 0 |  | 713 | 21 | Montáž parozábrany na stěny s přelepením spojů - OSTĚNÍ STŘEŠNÍCH OKEN
parotěsná zábrana Jutafol N 140 speciál
|  | 2,20*41 | T01 - SAMOSTATNÉ OKNO |  | 90.2
|  | 3,91*31 | T01 - SESTAVA OKEN - HL.KŘÍDLO |  | 121.21
|  | 4,11*14 | T01 - SESTAVA OKEN - SEV.KŘ. |  | 57.54
128 | 713131130R00 | Montáž tepelné izolace stěn vložením do nosné rámové konstrukce - OSTĚNÍ STŘEŠNÍCH OKEN |  | m2 | 260.8815 | 0 | 0 | 0 | 0 | RTS II / 2024 | 0 |  | 0 | 0 | 0 | 0 | 0 | 0 | 0 | 03 | 0 | 0 | 0 | 21 | 0 | 0 | 7 |  |  |  | 0 | 0 | 0 | 713_ | 03_71_ | 03_ | 0 | 0 | 0 | 464 | 0 | 0 | 0 |  | 713 | 21 | Montáž tepelné izolace stěn vložením do nosné rámové konstrukce - OSTĚNÍ STŘEŠNÍCH OKEN
|  | 2,20*41*0,97 | T01 - SAMOSTATNÉ OKNO |  | 87.494
|  | 3,91*31*0,97 | T01 - SESTAVA OKEN - HL.KŘÍDLO |  | 117.5737
|  | 4,11*14*0,97 | T01 - SESTAVA OKEN - SEV.KŘ. |  | 55.8138
| RTS komentář: | Vložení do nosné konstrukce dřevostaveb. V položce není zakalkulována dodávka izolačního materiálu. Tato dodávka se oceňuje ve specifikaci. Při stanovení množství tepelné izolace se z celkového množství neodečítají otvory nebo neizolované plochy menší než 1 m2. Měrnou jednotkou je pohledová plocha stěny. Doporučená spotřeba minerálních desek je 0,97 m2/m2 plochy stěny | [44 empty] | Vložení do nosné konstrukce dřevostaveb. V položce není zakalkulována dodávka izolačního materiálu. Tato dodávka se oceňuje ve specifikaci. Při stanovení množství tepelné izolace se z celkového množství neodečítají otvory nebo neizolované plochy menší než 1 m2. Měrnou jednotkou je pohledová plocha stěny. Doporučená spotřeba minerálních desek je 0,97 m2/m2 plochy stěny
129 | 63151381 | Deska izolační MINERÁLNÍ tl. 30 mm |  | m2 | 273.9256 | 0 | 0 | 0 | 0 | RTS II / 2024 | 0 |  | 0 | 0 | 0 | 0 | 0 | 0 | 0 | 03 | 0 | 0 | 0 | 21 | 0 | 0 | 7 |  |  |  | 0 | 0 | 0 | 713_ | 03_71_ | 03_ | 0 | 0 | 0 | 469 | 0 | 0 | 0 |  | 713 | 21 | Deska izolační MINERÁLNÍ tl. 30 mm
|  | 2,20*41*0,97 | T01 - SAMOSTATNÉ OKNO |  | 87.494
|  | 3,91*31*0,97 | T01 - SESTAVA OKEN - HL.KŘÍDLO |  | 117.5737
|  | 4,11*14*0,97 | T01 - SESTAVA OKEN - SEV.KŘ. |  | 55.8138
|  | ;ztratné 5%; 13,044075 |  |  | 13.0441
| RTS komentář: | Izolační desky vyrobené ze skelné minerální plsti. Výroba je založena na metodě rozvlákňování taveniny směsi hornin a dalších příměsí a přísad. Vlákna jsou po celém povrchu hydrofobizována. Desky je nutné v konstrukci chránit vhodným způsobem proti povětrnostním vlivům (vnější opláštění, ev. difuzní fólie) Desky MULTIMAX 30 jsou vhodné pro izolace vnějších stěn předvěšených fasádních systémů, vkládají se pod obklad do roštu nebo mechanicky kotvené, do vícevrstvého zdiva. Desky je možné ke stěně mechanicky kotvit držáky pro měkké MW izolace. Izolační desky se k podkladu nelepí. V případě použití materiálu MULTIMAX 30 na izolování podhledů je také nutné předem uvažovat s použitím kovových hmoždinek z důvodu požární bezpečnosti a jejich umístění nesmí být na kraji desky. Rozměry: 1200 x 600 x 30 mm Balení: 12,96 m2 Lambda ?D = 0,030 W·m-1·K-1 | [44 empty] | Izolační desky vyrobené ze skelné minerální plsti. Výroba je založena na metodě rozvlákňování taveniny směsi hornin a dalších příměsí a přísad. Vlákna jsou po celém povrchu hydrofobizována. Desky je nutné v konstrukci chránit vhodným způsobem proti povětrnostním vlivům (vnější opláštění, ev. difuzní fólie) Desky MULTIMAX 30 jsou vhodné pro izolace vnějších stěn předvěšených fasádních systémů, vkládají se pod obklad do roštu nebo mechanicky kotvené, do vícevrstvého zdiva. Desky je možné ke stěně mechanicky kotvit držáky pro měkké MW izolace. Izolační desky se k podkladu nelepí. V případě použití materiálu MULTIMAX 30 na izolování podhledů je také nutné předem uvažovat s použitím kovových hmoždinek z důvodu požární bezpečnosti a jejich umístění nesmí být na kraji desky. Rozměry: 1200 x 600 x 30 mm Balení: 12,96 m2 Lambda ?D = 0,030 W·m-1·K-1
130 | 998713203R00 | Přesun hmot pro izolace tepelné, výšky do 24 m |  | % | 1100 | 0 | 0 | 0 | 0 | RTS II / 2024 | 0 |  | 0 | 0 | 0 | 0 | 0 | 0 | 0 | 03 | 0 | 0 | 0 | 21 | 0 | 0 | 5 |  |  |  | 0 | 0 | 0 | 713_ | 03_71_ | 03_ | 0 | 0 | 0 | 475 | 0 | 0 | 0 |  | 713 | 21 | Přesun hmot pro izolace tepelné, výšky do 24 m
|  | 110000*0,01 |  |  | 1100
| 766 | Konstrukce truhlářské |  |  |  |  | 0 | 0 | 0 | [10 empty] | 03 | [7 empty] | 0 | 0 | 0
131 | 766624043R00 | Montáž střešních oken rozměr 78/140 - 160 cm - viz výpis truhlářských výrobků |  | kus | 131 | 0 | 0 | 0 | 0 | RTS II / 2024 | 0 |  | 0 | 0 | 0 | 0 | 0 | 0 | 0 | 03 | 0 | 0 | 0 | 21 | 0 | 0 | 7 |  |  |  | 0 | 0 | 0 | 766_ | 03_76_ | 03_ | 0 | 0 | 0 | 478 | 0 | 0 | 0 |  | 766 | 21 | Montáž střešních oken rozměr 78/140 - 160 cm - viz výpis truhlářských výrobků
VČETNĚ STÍNÍCÍCH DOPLŇKU K OKNŮM VČETNĚ ELEKTRO INSTALACE, NAPROGRAMOVÁNÍ BEZDRÁTOVÝCH OVLADAČŮ DO JEDNOTLIVÝCH CELKŮ A ZAŠKOLENÍ UŽIVATELŮ VČETNĚ KLEMPÍŘSKÉHO LEMOVÁNÍ OKEN
|  | 131 | T01 |  | 131
| RTS komentář: | Položka obsahuje montáž střešního okna včetně lemování a spojovacího materiálu. | [44 empty] | Položka obsahuje montáž střešního okna včetně lemování a spojovacího materiálu.
132 | 6114022056_T01 | Okno střešní GGUK MK08 046621A 780 x 1400 mm výklopně-kyvné, bezúdržbové |  | kus | 131 | 0 | 0 | 0 | 0 | VLASTNÍ | 0 |  | 0 | 0 | 0 | 0 | 0 | 0 | 0 | 03 | 0 | 0 | 0 | 21 | 0 | 0 | 7 |  |  |  | 0 | 0 | 0 | 766_ | 03_76_ | 03_ | 0 | 0 | 0 | 482 | 0 | 0 | 0 |  | 766 | 21 | Okno střešní GGUK MK08 046621A 780 x 1400 mm výklopně-kyvné, bezúdržbové
|  | 131 | T01 |  | 131
| RTS komentář: | TECHNICKÝ POPIS - VIZ VÝPIS TRUHLÁŘSKÝCH VÝROBKŮ | [44 empty] | TECHNICKÝ POPIS - VIZ VÝPIS TRUHLÁŘSKÝCH VÝROBKŮ
133 | 61140554_V01 | LEHKÁ VENKOVNÍ ROLETA NA SOLÁRNÍ POHON SSS MK08 0000SA - VIZ VÝPIS VÝROBKŮ |  | kus | 131 | 0 | 0 | 0 | 0 | VLASTNÍ | 0 |  | 0 | 0 | 0 | 0 | 0 | 0 | 0 | 03 | 0 | 0 | 0 | 21 | 0 | 0 | 7 |  |  |  | 0 | 0 | 0 | 766_ | 03_76_ | 03_ | 0 | 0 | 0 | 485 | 0 | 0 | 0 |  | 766 | 21 | LEHKÁ VENKOVNÍ ROLETA NA SOLÁRNÍ POHON SSS MK08 0000SA - VIZ VÝPIS VÝROBKŮ
|  | 131 | V01 |  | 131
| RTS komentář: | TECHNICKÝ POPIS - VIZ VÝPIS VÝROBKŮ | [44 empty] | TECHNICKÝ POPIS - VIZ VÝPIS VÝROBKŮ
134 | 61140544_V02 | Roleta zastiňovací RML MK08 1028SWL - ELEKTRICKÝ POHON |  | kus | 98 | 0 | 0 | 0 | 0 | VLASTNÍ | 0 |  | 0 | 0 | 0 | 0 | 0 | 0 | 0 | 03 | 0 | 0 | 0 | 21 | 0 | 0 | 7 |  |  |  | 0 | 0 | 0 | 766_ | 03_76_ | 03_ | 0 | 0 | 0 | 488 | 0 | 0 | 0 |  | 766 | 21 | Roleta zastiňovací RML MK08 1028SWL - ELEKTRICKÝ POHON
|  | 98 | V02 |  | 98
| RTS komentář: | TECHNICKÝ POPIS - VIZ VÝPIS VÝROBKŮ | [44 empty] | TECHNICKÝ POPIS - VIZ VÝPIS VÝROBKŮ
135 | 61140305_VD01 | Sada lemování 2000 + BBX, BFX, BDX MK08, rozměr 780 x 1400 mm - K130 - SPECIAL EKWK MK08 2401H (DÍLCE DLE POZIC NA STŘEŠE) |  | kus | 26 | 0 | 0 | 0 | 0 | VLASTNÍ | 0 |  | 0 | 0 | 0 | 0 | 0 | 0 | 0 | 03 | 0 | 0 | 0 | 21 | 0 | 0 | 7 |  |  |  | 0 | 0 | 0 | 766_ | 03_76_ | 03_ | 0 | 0 | 0 | 491 | 0 | 0 | 0 |  | 766 | 21 | Sada lemování 2000 + BBX, BFX, BDX MK08, rozměr 780 x 1400 mm - K130 - SPECIAL EKWK MK08 2401H (DÍLCE DLE POZIC NA STŘEŠE)
|  | 26 | K130_EKW MK08 2401H |  | 26
| RTS komentář: | -PRO FALCOVANOU KRYTINU TiZn S PŘEDZVĚTRALOU ÚPRAVOU Z VÝROBY - BŘIDLICOVĚ ŠEDÁ. KLEMPÍŘSKÉ PRVKY DLE KRYTINY. VIZ VÝPIS KLEMPÍŘSKÝCH VÝROBKŮ | [44 empty] | -PRO FALCOVANOU KRYTINU TiZn S PŘEDZVĚTRALOU ÚPRAVOU Z VÝROBY - BŘIDLICOVĚ ŠEDÁ. KLEMPÍŘSKÉ PRVKY DLE KRYTINY. VIZ VÝPIS KLEMPÍŘSKÝCH VÝROBKŮ
136 | 61140305_VD02 | Sada lemování 2000 + BBX, BFX, BDX MK08, rozměr 780 x 1400 mm - K130 - SPECIAL EKWK MK08 2402H (DÍLCE DLE POZIC NA STŘEŠE) |  | kus | 22 | 0 | 0 | 0 | 0 | VLASTNÍ | 0 |  | 0 | 0 | 0 | 0 | 0 | 0 | 0 | 03 | 0 | 0 | 0 | 21 | 0 | 0 | 7 |  |  |  | 0 | 0 | 0 | 766_ | 03_76_ | 03_ | 0 | 0 | 0 | 494 | 0 | 0 | 0 |  | 766 | 21 | Sada lemování 2000 + BBX, BFX, BDX MK08, rozměr 780 x 1400 mm - K130 - SPECIAL EKWK MK08 2402H (DÍLCE DLE POZIC NA STŘEŠE)
|  | 22 | K130_EKW MK08 2402H |  | 22
137 | 61140305_VD03 | Sada lemování 2000 + BBX, BFX, BDX MK08, rozměr 780 x 1400 mm - K130 - SPECIAL EKWK MK08 24039 (DÍLCE DLE POZIC NA STŘEŠE) |  | kus | 26 | 0 | 0 | 0 | 0 | VLASTNÍ | 0 |  | 0 | 0 | 0 | 0 | 0 | 0 | 0 | 03 | 0 | 0 | 0 | 21 | 0 | 0 | 7 |  |  |  | 0 | 0 | 0 | 766_ | 03_76_ | 03_ | 0 | 0 | 0 | 496 | 0 | 0 | 0 |  | 766 | 21 | Sada lemování 2000 + BBX, BFX, BDX MK08, rozměr 780 x 1400 mm - K130 - SPECIAL EKWK MK08 24039 (DÍLCE DLE POZIC NA STŘEŠE)
|  | 26 | K130_EKW MK08 24039 |  | 26
138 | 61140305_VD04 | Sada lemování 2000 + BBX, BFX, BDX MK08, rozměr 780 x 1400 mm - K130 - SPECIAL EDW MK08 2400 (DÍLCE DLE POZIC NA STŘEŠE) |  | kus | 12 | 0 | 0 | 0 | 0 | VLASTNÍ | 0 |  | 0 | 0 | 0 | 0 | 0 | 0 | 0 | 03 | 0 | 0 | 0 | 21 | 0 | 0 | 7 |  |  |  | 0 | 0 | 0 | 766_ | 03_76_ | 03_ | 0 | 0 | 0 | 498 | 0 | 0 | 0 |  | 766 | 21 | Sada lemování 2000 + BBX, BFX, BDX MK08, rozměr 780 x 1400 mm - K130 - SPECIAL EDW MK08 2400 (DÍLCE DLE POZIC NA STŘEŠE)
|  | 12 | K130_EDW MK08 2400 |  | 12
139 | 61140305_VD05 | Sada lemování 2000 + BBX, BFX, BDX MK08, rozměr 780 x 1400 mm - K130 - SPECIAL EKWK MK08 2407E (DÍLCE DLE POZIC NA STŘEŠE) |  | kus | 2 | 0 | 0 | 0 | 0 | VLASTNÍ | 0 |  | 0 | 0 | 0 | 0 | 0 | 0 | 0 | 03 | 0 | 0 | 0 | 21 | 0 | 0 | 7 |  |  |  | 0 | 0 | 0 | 766_ | 03_76_ | 03_ | 0 | 0 | 0 | 500 | 0 | 0 | 0 |  | 766 | 21 | Sada lemování 2000 + BBX, BFX, BDX MK08, rozměr 780 x 1400 mm - K130 - SPECIAL EKWK MK08 2407E (DÍLCE DLE POZIC NA STŘEŠE)
|  | 2 | K130_EKW MK08 2407E |  | 2
140 | 61140305_VD06 | Sada lemování 2000 + BBX, BFX, BDX MK08, rozměr 780 x 1400 mm - K130 - SPECIAL EKWK MK08 2404HE (DÍLCE DLE POZIC NA STŘEŠE) |  | kus | 16 | 0 | 0 | 0 | 0 | VLASTNÍ | 0 |  | 0 | 0 | 0 | 0 | 0 | 0 | 0 | 03 | 0 | 0 | 0 | 21 | 0 | 0 | 7 |  |  |  | 0 | 0 | 0 | 766_ | 03_76_ | 03_ | 0 | 0 | 0 | 502 | 0 | 0 | 0 |  | 766 | 21 | Sada lemování 2000 + BBX, BFX, BDX MK08, rozměr 780 x 1400 mm - K130 - SPECIAL EKWK MK08 2404HE (DÍLCE DLE POZIC NA STŘEŠE)
|  | 16 | K130_EKW MK08 2407E |  | 16
141 | 61140305_VD07 | Sada lemování 2000 + BBX, BFX, BDX MK08, rozměr 780 x 1400 mm - K130 - SPECIAL EKXK MK08 2405HE (DÍLCE DLE POZIC NA STŘEŠE) |  | kus | 11 | 0 | 0 | 0 | 0 | VLASTNÍ | 0 |  | 0 | 0 | 0 | 0 | 0 | 0 | 0 | 03 | 0 | 0 | 0 | 21 | 0 | 0 | 7 |  |  |  | 0 | 0 | 0 | 766_ | 03_76_ | 03_ | 0 | 0 | 0 | 504 | 0 | 0 | 0 |  | 766 | 21 | Sada lemování 2000 + BBX, BFX, BDX MK08, rozměr 780 x 1400 mm - K130 - SPECIAL EKXK MK08 2405HE (DÍLCE DLE POZIC NA STŘEŠE)
|  | 11 | K130_EKX MK08 2405HE |  | 11
142 | 61140305_VD08 | Sada lemování 2000 + BBX, BFX, BDX MK08, rozměr 780 x 1400 mm - K130 - SPECIAL EKVK MK08 24069E (DÍLCE DLE POZIC NA STŘEŠE) |  | kus | 16 | 0 | 0 | 0 | 0 | VLASTNÍ | 0 |  | 0 | 0 | 0 | 0 | 0 | 0 | 0 | 03 | 0 | 0 | 0 | 21 | 0 | 0 | 7 |  |  |  | 0 | 0 | 0 | 766_ | 03_76_ | 03_ | 0 | 0 | 0 | 506 | 0 | 0 | 0 |  | 766 | 21 | Sada lemování 2000 + BBX, BFX, BDX MK08, rozměr 780 x 1400 mm - K130 - SPECIAL EKVK MK08 24069E (DÍLCE DLE POZIC NA STŘEŠE)
|  | 16 | K130_EKX MK08 2405HE |  | 16
143 | 998766203R00 | Přesun hmot pro truhlářské konstr., výšky do 24 m |  | % | 82780 | 0 | 0 | 0 | 0 | RTS II / 2024 | 0 |  | 0 | 0 | 0 | 0 | 0 | 0 | 0 | 03 | 0 | 0 | 0 | 21 | 0 | 0 | 5 |  |  |  | 0 | 0 | 0 | 766_ | 03_76_ | 03_ | 0 | 0 | 0 | 508 | 0 | 0 | 0 |  | 766 | 21 | Přesun hmot pro truhlářské konstr., výšky do 24 m
|  | 8278000*0,01 |  |  | 82780
| 94 | Lešení a stavební výtahy |  |  |  |  | 0 | 0 | 0 | [10 empty] | 03 | [7 empty] | 0 | 0 | 0
144 | 941955001R00 | Lešení lehké pomocné, výška podlahy do 1,2 m |  | m2 | 102.18 | 0 | 0 | 0 | 0 | RTS II / 2024 | 0 |  | 0 | 0 | 0 | 0 | 0 | 0 | 0 | 03 | 0 | 0 | 0 | 21 | 0 | 0 | 1 |  |  |  | 0 | 0 | 0 | 94_ | 03_9_ | 03_ | 0 | 0 | 0 | 511 | 0 | 0 | 0 |  | 94 | 21 | Lešení lehké pomocné, výška podlahy do 1,2 m
|  | 0,78*131 | pro montáž oken a sdk ostění |  | 102.18
|  | Klima jednotky - stavební připravenost |  |  |  |  | 0 | 0 | 0
| 763 | Dřevostavby |  |  |  |  | 0 | 0 | 0 | [10 empty] | 04 | [7 empty] | 0 | 0 | 0
145 | 763734111R00 | Montáž ostatních prvků plochy do 50 cm2 |  | m | 3.4 | 0 | 0 | 0 | 0 | RTS II / 2024 | 0 |  | 0 | 0 | 0 | 0 | 0 | 0 | 0 | 04 | 0 | 0 | 0 | 21 | 0 | 0 | 7 |  |  |  | 0 | 0 | 0 | 763_ | 04_76_ | 04_ | 0 | 0 | 0 | 515 | 0 | 0 | 0 |  | 763 | 21 | Montáž ostatních prvků plochy do 50 cm2
vynesení konzoly klima
|  | 1,05*2 | Trámek 60×80 |  | 2.1
|  | 0,65*2 | KONTRALAŤ 60×40 (naležato) |  | 1.3
| RTS komentář: | Montáž ostatních prvků - krokví, vaznic, ztužidel, zavětrování, atd. | [44 empty] | Montáž ostatních prvků - krokví, vaznic, ztužidel, zavětrování, atd.
146 | 60517116 | Lať SM/JD/BO 40 x 60 mm |  | m | 31.46 | 0 | 0 | 0 | 0 | RTS II / 2024 | 0 |  | 0 | 0 | 0 | 0 | 0 | 0 | 0 | 04 | 0 | 0 | 0 | 21 | 0 | 0 | 7 |  |  |  | 0 | 0 | 0 | 763_ | 04_76_ | 04_ | 0 | 0 | 0 | 520 | 0 | 0 | 0 |  | 763 | 21 | Lať SM/JD/BO 40 x 60 mm
|  | 0,65*2*22 | KONTRALAŤ 60×40 (naležato) |  | 28.6
|  | ;ztratné 10%; 2,86 |  |  | 2.86
| RTS komentář: | Délka do 5 | [44 empty] | Délka do 5
147 | 605157099 | Hranolek stavební SM tl. 60×80 mm, 2 - 5 m |  | m3 | 0.24394 | 0 | 0 | 0 | 0 | RTS II / 2024 | 0 |  | 0 | 0 | 0 | 0 | 0 | 0 | 0 | 04 | 0 | 0 | 0 | 21 | 0 | 0 | 7 |  |  |  | 0 | 0 | 0 | 763_ | 04_76_ | 04_ | 0 | 0 | 0 | 524 | 0 | 0 | 0 |  | 763 | 21 | Hranolek stavební SM tl. 60×80 mm, 2 - 5 m
|  | (0,06*0,08)*1,05*2*22 | Trámek 60×80 |  | 0.22176
|  | ;ztratné 10%; 0,022176 |  |  | 0.02218
148 | 998763201R00 | Přesun hmot pro dřevostavby, výšky do 12 m |  | % | 29.43 | 0 | 0 | 0 | 0 | RTS II / 2024 | 0 |  | 0 | 0 | 0 | 0 | 0 | 0 | 0 | 04 | 0 | 0 | 0 | 21 | 0 | 0 | 5 |  |  |  | 0 | 0 | 0 | 763_ | 04_76_ | 04_ | 0 | 0 | 0 | 527 | 0 | 0 | 0 |  | 763 | 21 | Přesun hmot pro dřevostavby, výšky do 12 m
|  | 2943*0,01 |  |  | 29.43
| 764 | Konstrukce klempířské |  |  |  |  | 0 | 0 | 0 | [10 empty] | 04 | [7 empty] | 0 | 0 | 0
149 | 764242411VD1 | Lemování trub průměr 75 MM - VIZ VÝPIS KLEMPÍŘSKÝCH VÝROBKŮ |  | kus | 22 | 0 | 0 | 0 | 0 | RTS II / 2024 | 0 |  | 0 | 0 | 0 | 0 | 0 | 0 | 0 | 04 | 0 | 0 | 0 | 21 | 0 | 0 | 7 |  |  |  | 0 | 0 | 0 | 764_ | 04_76_ | 04_ | 0 | 0 | 0 | 530 | 0 | 0 | 0 |  | 764 | 21 | Lemování trub průměr 75 MM - VIZ VÝPIS KLEMPÍŘSKÝCH VÝROBKŮ
TiZn PŘEDZVĚTRALÝ BŘIDLICOVĚ ŠEDÝ
|  | 22 | K136 |  | 22
| RTS komentář: | Lemování prostupů kruhových průměr 75 mm z plechu TiZn TL. 0,7 MM | [44 empty] | Lemování prostupů kruhových průměr 75 mm z plechu TiZn TL. 0,7 MM
150 | 764242411VD2 | Lemování trub průměr 35 MM - VIZ VÝPIS KLEMPÍŘSKÝCH VÝROBKŮ |  | kus | 88 | 0 | 0 | 0 | 0 | RTS II / 2024 | 0 |  | 0 | 0 | 0 | 0 | 0 | 0 | 0 | 04 | 0 | 0 | 0 | 21 | 0 | 0 | 7 |  |  |  | 0 | 0 | 0 | 764_ | 04_76_ | 04_ | 0 | 0 | 0 | 534 | 0 | 0 | 0 |  | 764 | 21 | Lemování trub průměr 35 MM - VIZ VÝPIS KLEMPÍŘSKÝCH VÝROBKŮ
TiZn PŘEDZVĚTRALÝ BŘIDLICOVĚ ŠEDÝ
|  | 22*4 | K161 |  | 88
| RTS komentář: | Lemování prostupů kruhových průměr 75 mm z plechu TiZn TL. 0,7 MM | [44 empty] | Lemování prostupů kruhových průměr 75 mm z plechu TiZn TL. 0,7 MM
151 | 998764203R00 | Přesun hmot pro klempířské konstr., výšky do 24 m |  | % | 870 | 0 | 0 | 0 | 0 | RTS II / 2024 | 0 |  | 0 | 0 | 0 | 0 | 0 | 0 | 0 | 04 | 0 | 0 | 0 | 21 | 0 | 0 | 5 |  |  |  | 0 | 0 | 0 | 764_ | 04_76_ | 04_ | 0 | 0 | 0 | 538 | 0 | 0 | 0 |  | 764 | 21 | Přesun hmot pro klempířské konstr., výšky do 24 m
|  | 87000*0,01 |  |  | 870
| 767 | Konstrukce doplňkové stavební (zámečnické) |  |  |  |  | 0 | 0 | 0 | [10 empty] | 04 | [7 empty] | 0 | 0 | 0
152 | 76783310VD01 | Montáž KOVOVÝCH STUPŇŮ - VIZ VÝPIS VÝROBKŮ |  | KS | 86 | 0 | 0 | 0 | 0 | RTS II / 2024 | 0 |  | 0 | 0 | 0 | 0 | 0 | 0 | 0 | 04 | 0 | 0 | 0 | 21 | 0 | 0 | 7 |  |  |  | 0 | 0 | 0 | 767_ | 04_76_ | 04_ | 0 | 0 | 0 | 541 | 0 | 0 | 0 |  | 767 | 21 | Montáž KOVOVÝCH STUPŇŮ - VIZ VÝPIS VÝROBKŮ
|  | 10 | V04 |  | 10
|  | 76 | V05 |  | 76
153 | 55347338VD1 | Stupeň schodišťový z POROROŠTU 800×250 mm - VIZ VÝPIS VÝROBKŮ |  | kus | 86 | 0 | 0 | 0 | 0 | VLASTNÍ | 0 |  | 0 | 0 | 0 | 0 | 0 | 0 | 0 | 04 | 0 | 0 | 0 | 21 | 0 | 0 | 7 |  |  |  | 0 | 0 | 0 | 767_ | 04_76_ | 04_ | 0 | 0 | 0 | 544 | 0 | 0 | 0 |  | 767 | 21 | Stupeň schodišťový z POROROŠTU 800×250 mm - VIZ VÝPIS VÝROBKŮ
|  | 10 | V04 |  | 10
|  | 76 | V05 |  | 76
| RTS komentář: | VYNESENÝ SCHODIŠŤOVÝ STUPEŇ -SYSTÉMOVÉ ŘEŠENÍ DODAVATELE PLECHOVÉ KRYTINY (TiZn) -2× DRŽÁK NÁŠLAPNÉHO STUPŇE - UPEVNĚNÍ NA DVOJITOU STOJATOU DRÁŽKU -1× STUPEŇ Z POROROŠTU 250×800 MM | [44 empty] | VYNESENÝ SCHODIŠŤOVÝ STUPEŇ -SYSTÉMOVÉ ŘEŠENÍ DODAVATELE PLECHOVÉ KRYTINY (TiZn) -2× DRŽÁK NÁŠLAPNÉHO STUPŇE - UPEVNĚNÍ NA DVOJITOU STOJATOU DRÁŽKU -1× STUPEŇ Z POROROŠTU 250×800 MM
154 | 998767203R00 | Přesun hmot pro zámečnické konstr., výšky do 24 m |  | % | 3460 | 0 | 0 | 0 | 0 | RTS II / 2024 | 0 |  | 0 | 0 | 0 | 0 | 0 | 0 | 0 | 04 | 0 | 0 | 0 | 21 | 0 | 0 | 5 |  |  |  | 0 | 0 | 0 | 767_ | 04_76_ | 04_ | 0 | 0 | 0 | 548 | 0 | 0 | 0 |  | 767 | 21 | Přesun hmot pro zámečnické konstr., výšky do 24 m
|  | 346000*0,01 |  |  | 3460
| M65 | Elektroinstalace |  |  |  |  | 0 | 0 | 0 | [10 empty] | 04 | [7 empty] | 0 | 0 | 0
155 | 650022172VD1 | Montáž konzole pro klima jednotky |  | kus | 22 | 0 | 0 | 0 | 0 | vlastní | 0 |  | 0 | 0 | 0 | 0 | 0 | 0 | 0 | 04 | 0 | 0 | 0 | 21 | 0 | 0 | 2 |  |  |  | 0 | 0 | 0 | M65_ | 04_9_ | 04_ | 0 | 0 | 0 | 551 | 0 | 0 | 0 |  |  | 21 | Montáž konzole pro klima jednotky
|  | 22 |  |  | 22
156 | 55343611_V03 | KONZOLA VYNÁŠEJÍCÍ KLIMA JEDNOTKU - VIZ VÝPIS VÝROBKŮ |  | kus | 22 | 0 | 0 | 0 | 0 | RTS II / 2024 | 0 |  | 0 | 0 | 0 | 0 | 0 | 0 | 0 | 04 | 0 | 0 | 0 | 21 | 0 | 0 | 2 |  |  |  | 0 | 0 | 0 | M65_ | 04_9_ | 04_ | 0 | 0 | 0 | 553 | 0 | 0 | 0 |  |  | 21 | KONZOLA VYNÁŠEJÍCÍ KLIMA JEDNOTKU - VIZ VÝPIS VÝROBKŮ
|  | 22 | V03 |  | 22
| RTS komentář: | KONZOLE MT 600 PRO INSTALACI KLIMA JEDNOTEK NA STŘECHU S NASTAVITELNÝM ÚHLEM SKLONU A ROZTEČÍ PODPĚR. INSTALACE UCHYCOVACÍ KONSTRUKCE POD KRYTINU NA LATĚNÍ. GALVANICKY POKOVENÝ POVRCH S PRÁŠKOVOU BARVOU. SOUČÁSTÍ BALENÍ JE ANTIVIBRAČNÍ SADA SE ŠROUBEM M12 Z NEREZ OCELI. 800X450, CELKOVÁ NOSNOST 140 KG. | [44 empty] | KONZOLE MT 600 PRO INSTALACI KLIMA JEDNOTEK NA STŘECHU S NASTAVITELNÝM ÚHLEM SKLONU A ROZTEČÍ PODPĚR. INSTALACE UCHYCOVACÍ KONSTRUKCE POD KRYTINU NA LATĚNÍ. GALVANICKY POKOVENÝ POVRCH S PRÁŠKOVOU BARVOU. SOUČÁSTÍ BALENÍ JE ANTIVIBRAČNÍ SADA SE ŠROUBEM M12 Z NEREZ OCELI. 800X450, CELKOVÁ NOSNOST 140 KG.
|  | TPS – Silnoproud + Bleskosvod |  |  |  |  | 0 | 0 | 0
| 62 | Úprava povrchů vnější |  |  |  |  | 0 | 0 | 0 | [10 empty] | 05 | [7 empty] | 0 | 0 | 0
157 | 622300281RT4 | Montáž chráničky kabelu DO STŘEŠNÍHO PLÁŠTĚ |  | m | 11 | 0 | 0 | 0 | 0 | RTS II / 2024 | 0 |  | 0 | 0 | 0 | 0 | 0 | 0 | 0 | 05 | 0 | 0 | 0 | 21 | 0 | 0 | 1 |  |  |  | 0 | 0 | 0 | 62_ | 05_6_ | 05_ | 0 | 0 | 0 | 558 | 0 | 0 | 0 |  | 62 | 21 | Montáž chráničky kabelu DO STŘEŠNÍHO PLÁŠTĚ
vč. chráničky DN 75 mm vč protahovacího drátu a vypěnění chráničky
|  | 0,5*22 | K161 |  | 11
| RTS komentář: | Vyřezání PRŮCHODU a osazení chráničky. | [44 empty] | Vyřezání PRŮCHODU a osazení chráničky.
| M21 | Elektromontáže |  |  |  |  | 0 | 0 | 0 | [10 empty] | 05 | [7 empty] | 0 | 0 | 0
158 | 21001000VD01 | ROZVADĚČE S PŘEPĚŤOVÝMI OCHRANAMI VČETNĚ MONTÁŽE A ZAPOJENÍ - |  | ks | 1 | 0 | 0 | 0 | 0 | vlastní | 0 |  | 0 | 0 | 0 | 0 | 0 | 0 | 0 | 05 | 0 | 0 | 0 | 21 | 0 | 0 | 2 |  |  |  | 0 | 0 | 0 | M21_ | 05_9_ | 05_ | 0 | 0 | 0 | 563 | 0 | 0 | 0 |  |  | 21 | ROZVADĚČE S PŘEPĚŤOVÝMI OCHRANAMI VČETNĚ MONTÁŽE A ZAPOJENÍ -
RS4.2 - STÁVAJÍCÍ ROZVADĚČ - DOPLNĚNÍ - 1x přepěťová ochrana stupně "T2" LPL III (TN-S), 3x proudový chránič s nadproudovou ochranou C/1-10A/0,03A
|  | 1 |  |  | 1
159 | 21001000VD02 | ROZVADĚČE S PŘEPĚŤOVÝMI OCHRANAMI VČETNĚ MONTÁŽE A ZAPOJENÍ - |  | ks | 1 | 0 | 0 | 0 | 0 | vlastní | 0 |  | 0 | 0 | 0 | 0 | 0 | 0 | 0 | 05 | 0 | 0 | 0 | 21 | 0 | 0 | 2 |  |  |  | 0 | 0 | 0 | M21_ | 05_9_ | 05_ | 0 | 0 | 0 | 566 | 0 | 0 | 0 |  |  | 21 | ROZVADĚČE S PŘEPĚŤOVÝMI OCHRANAMI VČETNĚ MONTÁŽE A ZAPOJENÍ -
RS4.3 - STÁVAJÍCÍ ROZVADĚČ - DOPLNĚNÍ 1x přepěťová ochrana stupně "T2" LPL III (TN-S), 2x proudový chránič s nadproudovou ochranou C/1-10A/0,03A
|  | 1 |  |  | 1
160 | 21001000VD03 | ROZVADĚČE S PŘEPĚŤOVÝMI OCHRANAMI VČETNĚ MONTÁŽE A ZAPOJENÍ - |  | ks | 1 | 0 | 0 | 0 | 0 | vlastní | 0 |  | 0 | 0 | 0 | 0 | 0 | 0 | 0 | 05 | 0 | 0 | 0 | 21 | 0 | 0 | 2 |  |  |  | 0 | 0 | 0 | M21_ | 05_9_ | 05_ | 0 | 0 | 0 | 569 | 0 | 0 | 0 |  |  | 21 | ROZVADĚČE S PŘEPĚŤOVÝMI OCHRANAMI VČETNĚ MONTÁŽE A ZAPOJENÍ -
RS4.4 - STÁVAJÍCÍ ROZVADĚČ - DOPLNĚNÍ 1x přepěťová ochrana stupně "T2" LPL III (TN-S), 3x proudový chránič s nadproudovou ochranou C/1-10A/0,03A
|  | 1 |  |  | 1
161 | 21001000VD04 | INSTALAČNÍ MATERIÁL VČETNĚ MONTÁŽE, ZAPOJENÍ A ULOŽENÍ - KRABICE V UZAVŘENÉM PROVEDENÍ |  | ks | 197 | 0 | 0 | 0 | 0 | vlastní | 0 |  | 0 | 0 | 0 | 0 | 0 | 0 | 0 | 05 | 0 | 0 | 0 | 21 | 0 | 0 | 2 |  |  |  | 0 | 0 | 0 | M21_ | 05_9_ | 05_ | 0 | 0 | 0 | 572 | 0 | 0 | 0 |  |  | 21 | INSTALAČNÍ MATERIÁL VČETNĚ MONTÁŽE, ZAPOJENÍ A ULOŽENÍ - KRABICE V UZAVŘENÉM PROVEDENÍ
krabice odbočná s víčkem s bezšroubovými svorkami, plastová, IP54, na povrch
|  | 197 |  |  | 197
162 | 21001000VD05 | INSTALAČNÍ MATERIÁL VČETNĚ MONTÁŽE, ZAPOJENÍ A ULOŽENÍ - KRABICE V UZAVŘENÉM PROVEDENÍ |  | ks | 2 | 0 | 0 | 0 | 0 | vlastní | 0 |  | 0 | 0 | 0 | 0 | 0 | 0 | 0 | 05 | 0 | 0 | 0 | 21 | 0 | 0 | 2 |  |  |  | 0 | 0 | 0 | M21_ | 05_9_ | 05_ | 0 | 0 | 0 | 575 | 0 | 0 | 0 |  |  | 21 | INSTALAČNÍ MATERIÁL VČETNĚ MONTÁŽE, ZAPOJENÍ A ULOŽENÍ - KRABICE V UZAVŘENÉM PROVEDENÍ
krabice 150x150 na povrch, s ekvipotenciální svorkovnicí EPS 4A, pro 5x CY 6mm
|  | 2 |  |  | 2
163 | 21001000VD06 | INSTALAČNÍ MATERIÁL VČETNĚ MONTÁŽE, ZAPOJENÍ A ULOŽENÍ - KABELOVÉ ŽLABY, LIŠTY A PŘÍCHTKY |  | m | 8 | 0 | 0 | 0 | 0 | vlastní | 0 |  | 0 | 0 | 0 | 0 | 0 | 0 | 0 | 05 | 0 | 0 | 0 | 21 | 0 | 0 | 2 |  |  |  | 0 | 0 | 0 | M21_ | 05_9_ | 05_ | 0 | 0 | 0 | 578 | 0 | 0 | 0 |  |  | 21 | INSTALAČNÍ MATERIÁL VČETNĚ MONTÁŽE, ZAPOJENÍ A ULOŽENÍ - KABELOVÉ ŽLABY, LIŠTY A PŘÍCHTKY
neděrovaný žlab 62/50, včetně plného víka (třída reakce na oheň A1), včetně ukotvení
|  | 8 |  |  | 8
164 | 21001000VD07 | INSTALAČNÍ MATERIÁL VČETNĚ MONTÁŽE, ZAPOJENÍ A ULOŽENÍ - KABELOVÉ ŽLABY, LIŠTY A PŘÍCHTKY |  | m | 20 | 0 | 0 | 0 | 0 | vlastní | 0 |  | 0 | 0 | 0 | 0 | 0 | 0 | 0 | 05 | 0 | 0 | 0 | 21 | 0 | 0 | 2 |  |  |  | 0 | 0 | 0 | M21_ | 05_9_ | 05_ | 0 | 0 | 0 | 581 | 0 | 0 | 0 |  |  | 21 | INSTALAČNÍ MATERIÁL VČETNĚ MONTÁŽE, ZAPOJENÍ A ULOŽENÍ - KABELOVÉ ŽLABY, LIŠTY A PŘÍCHTKY
lišta 50x20mm, včetně víka, včetně ukotvení
|  | 20 |  |  | 20
165 | 21001000VD08 | INSTALAČNÍ MATERIÁL VČETNĚ MONTÁŽE, ZAPOJENÍ A ULOŽENÍ - KABELOVÉ ŽLABY, LIŠTY A PŘÍCHTKY |  | m | 250 | 0 | 0 | 0 | 0 | vlastní | 0 |  | 0 | 0 | 0 | 0 | 0 | 0 | 0 | 05 | 0 | 0 | 0 | 21 | 0 | 0 | 2 |  |  |  | 0 | 0 | 0 | M21_ | 05_9_ | 05_ | 0 | 0 | 0 | 584 | 0 | 0 | 0 |  |  | 21 | INSTALAČNÍ MATERIÁL VČETNĚ MONTÁŽE, ZAPOJENÍ A ULOŽENÍ - KABELOVÉ ŽLABY, LIŠTY A PŘÍCHTKY
kabelová příchytka na půdu
|  | 250 |  |  | 250
166 | 21001000VD09 | INSTALAČNÍ MATERIÁL VČETNĚ MONTÁŽE, ZAPOJENÍ A ULOŽENÍ - TRUBKY A CHRÁNIČKY |  | m | 450 | 0 | 0 | 0 | 0 | vlastní | 0 |  | 0 | 0 | 0 | 0 | 0 | 0 | 0 | 05 | 0 | 0 | 0 | 21 | 0 | 0 | 2 |  |  |  | 0 | 0 | 0 | M21_ | 05_9_ | 05_ | 0 | 0 | 0 | 587 | 0 | 0 | 0 |  |  | 21 | INSTALAČNÍ MATERIÁL VČETNĚ MONTÁŽE, ZAPOJENÍ A ULOŽENÍ - TRUBKY A CHRÁNIČKY
trubka ohebná PVC o 25/18,3mm (dn/di), včetně uložení volně
|  | 450 |  |  | 450
167 | 21001000VD10 | INSTALAČNÍ MATERIÁL VČETNĚ MONTÁŽE, ZAPOJENÍ A ULOŽENÍ - TRUBKY A CHRÁNIČKY |  | m | 6 | 0 | 0 | 0 | 0 | vlastní | 0 |  | 0 | 0 | 0 | 0 | 0 | 0 | 0 | 05 | 0 | 0 | 0 | 21 | 0 | 0 | 2 |  |  |  | 0 | 0 | 0 | M21_ | 05_9_ | 05_ | 0 | 0 | 0 | 590 | 0 | 0 | 0 |  |  | 21 | INSTALAČNÍ MATERIÁL VČETNĚ MONTÁŽE, ZAPOJENÍ A ULOŽENÍ - TRUBKY A CHRÁNIČKY
trubka ohebná PVC o 40/31,2mm (dn/di), včetně uložení do země (děrovaná)
|  | 6 |  |  | 6
168 | 21001000VD11 | KABELY VČETNĚ MONTÁŽE, ULOŽENÍ A ZAPOJENÍ - KABELY CYKY |  | m | 535 | 0 | 0 | 0 | 0 | vlastní | 0 |  | 0 | 0 | 0 | 0 | 0 | 0 | 0 | 05 | 0 | 0 | 0 | 21 | 0 | 0 | 2 |  |  |  | 0 | 0 | 0 | M21_ | 05_9_ | 05_ | 0 | 0 | 0 | 593 | 0 | 0 | 0 |  |  | 21 | KABELY VČETNĚ MONTÁŽE, ULOŽENÍ A ZAPOJENÍ - KABELY CYKY
kabel CYKY-J 3x1,5mm, uložených v trubkách
|  | 535 |  |  | 535
169 | 21001000VD12 | KABELY VČETNĚ MONTÁŽE, ULOŽENÍ A ZAPOJENÍ - KABELY CXKH-R B2ca, s1, d1, a1 |  | m | 75 | 0 | 0 | 0 | 0 | vlastní | 0 |  | 0 | 0 | 0 | 0 | 0 | 0 | 0 | 05 | 0 | 0 | 0 | 21 | 0 | 0 | 2 |  |  |  | 0 | 0 | 0 | M21_ | 05_9_ | 05_ | 0 | 0 | 0 | 596 | 0 | 0 | 0 |  |  | 21 | KABELY VČETNĚ MONTÁŽE, ULOŽENÍ A ZAPOJENÍ - KABELY CXKH-R B2ca, s1, d1, a1
kabel CYKY-J 3x1,5mm, uložených v trubkách
|  | 75 |  |  | 75
170 | 21001000VD13 | KABELY VČETNĚ MONTÁŽE, ULOŽENÍ A ZAPOJENÍ - VODIČE CY PRO POSPOJOVÁNÍ |  | m | 285 | 0 | 0 | 0 | 0 | vlastní | 0 |  | 0 | 0 | 0 | 0 | 0 | 0 | 0 | 05 | 0 | 0 | 0 | 21 | 0 | 0 | 2 |  |  |  | 0 | 0 | 0 | M21_ | 05_9_ | 05_ | 0 | 0 | 0 | 599 | 0 | 0 | 0 |  |  | 21 | KABELY VČETNĚ MONTÁŽE, ULOŽENÍ A ZAPOJENÍ - VODIČE CY PRO POSPOJOVÁNÍ
vodič pro pospojování CY 6mm
|  | 285 |  |  | 285
| M21_1 | Bleskosvod |  |  |  |  | 0 | 0 | 0 | [10 empty] | 05 | [7 empty] | 0 | 0 | 0
171 | 21001000VD14 | "JT1,0" jímací tyč d=10mm, l=1,0m nerez, podpůrná trubka d=50mm, l=3,2m, GFK/Al pro vodiče HVI long |  | ks | 3 | 0 | 0 | 0 | 0 | vlastní | 0 |  | 0 | 0 | 0 | 0 | 0 | 0 | 0 | 05 | 0 | 0 | 0 | 21 | 0 | 0 | 2 |  |  |  | 0 | 0 | 0 | M21_1_ | 05_9_ | 05_ | 0 | 0 | 0 | 603 | 0 | 0 | 0 |  |  | 21 | "JT1,0" jímací tyč d=10mm, l=1,0m nerez, podpůrná trubka d=50mm, l=3,2m, GFK/Al pro vodiče HVI long
BLESKOSVOD VČETNĚ DOPRAVY, MONTÁŽE A ZAPOJENÍ
|  | 3 |  |  | 3
| RTS komentář: | Délky vodičů HVI Long šedé a počty podpěr je nutné před objednáním proměřit a spočítat realizační montážní firmou. | [44 empty] | Délky vodičů HVI Long šedé a počty podpěr je nutné před objednáním proměřit a spočítat realizační montážní firmou.
172 | 21001000VD15 | "JT1,5" jímací tyč d=10mm, l=2,5m Al zakrácená na 1,5m, podpůrná trubka d=50mm, l=3,2m, GFK/Al pro vodiče HVI long |  | ks | 5 | 0 | 0 | 0 | 0 | vlastní | 0 |  | 0 | 0 | 0 | 0 | 0 | 0 | 0 | 05 | 0 | 0 | 0 | 21 | 0 | 0 | 2 |  |  |  | 0 | 0 | 0 | M21_1_ | 05_9_ | 05_ | 0 | 0 | 0 | 607 | 0 | 0 | 0 |  |  | 21 | "JT1,5" jímací tyč d=10mm, l=2,5m Al zakrácená na 1,5m, podpůrná trubka d=50mm, l=3,2m, GFK/Al pro vodiče HVI long
BLESKOSVOD VČETNĚ DOPRAVY, MONTÁŽE A ZAPOJENÍ
|  | 5 |  |  | 5
173 | 21001000VD16 | "DPT" - držák na stěnu pro svislou montáž, pro jímací tyče nebo podpůrné trubky D40-50, s natáčivou příložkou |  | ks | 16 | 0 | 0 | 0 | 0 | vlastní | 0 |  | 0 | 0 | 0 | 0 | 0 | 0 | 0 | 05 | 0 | 0 | 0 | 21 | 0 | 0 | 2 |  |  |  | 0 | 0 | 0 | M21_1_ | 05_9_ | 05_ | 0 | 0 | 0 | 610 | 0 | 0 | 0 |  |  | 21 | "DPT" - držák na stěnu pro svislou montáž, pro jímací tyče nebo podpůrné trubky D40-50, s natáčivou příložkou
BLESKOSVOD VČETNĚ DOPRAVY, MONTÁŽE A ZAPOJENÍ
|  | 16 |  |  | 16
174 | 21001000VD17 | sada pro upevnění vodičů HVI long šedých |  | ks | 8 | 0 | 0 | 0 | 0 | vlastní | 0 |  | 0 | 0 | 0 | 0 | 0 | 0 | 0 | 05 | 0 | 0 | 0 | 21 | 0 | 0 | 2 |  |  |  | 0 | 0 | 0 | M21_1_ | 05_9_ | 05_ | 0 | 0 | 0 | 613 | 0 | 0 | 0 |  |  | 21 | sada pro upevnění vodičů HVI long šedých
BLESKOSVOD VČETNĚ DOPRAVY, MONTÁŽE A ZAPOJENÍ
|  | 8 |  |  | 8
| RTS komentář: | Upevňovací sada pro montáž vodičů HVI long k podpůrným trubkám pro vodiče HVI long, složená z připojovací destičky (čtyřnásobné s dvojicí přírubových matic s ozubením) a upevňovacího kroužku se čtyřmi držáky vedení (O 20 mm), opatřenými prořezem pro koncovku (včetně dvou stahovacích pásků s dvoudílným plastovým držákem). | [44 empty] | Upevňovací sada pro montáž vodičů HVI long k podpůrným trubkám pro vodiče HVI long, složená z připojovací destičky (čtyřnásobné s dvojicí přírubových matic s ozubením) a upevňovacího kroužku se čtyřmi držáky vedení (O 20 mm), opatřenými prořezem pro koncovku (včetně dvou stahovacích pásků s dvoudílným plastovým držákem).
175 | 21001000VD18 | sada připojovacích prvků pro vodič HVI long O 23 mm, pro uložení vně podpůrné trubky |  | ks | 12 | 0 | 0 | 0 | 0 | vlastní | 0 |  | 0 | 0 | 0 | 0 | 0 | 0 | 0 | 05 | 0 | 0 | 0 | 21 | 0 | 0 | 2 |  |  |  | 0 | 0 | 0 | M21_1_ | 05_9_ | 05_ | 0 | 0 | 0 | 617 | 0 | 0 | 0 |  |  | 21 | sada připojovacích prvků pro vodič HVI long O 23 mm, pro uložení vně podpůrné trubky
BLESKOSVOD VČETNĚ DOPRAVY, MONTÁŽE A ZAPOJENÍ
|  | 12 |  |  | 12
| RTS komentář: | Připojovací prvky pro zakončení vodiče HVI long na obou koncích, pro vytvoření koncovky vedení při instalaci vně podpůrné trubky (hlavice pro připojovací destičku) a připojovací prvek pro připojení na jiné části vnější ochrany před bleskem nebo na uzemňovací soustavu (součástí jsou čtyři smršťovací bužírky, 2x černá, 2x šedá) | [44 empty] | Připojovací prvky pro zakončení vodiče HVI long na obou koncích, pro vytvoření koncovky vedení při instalaci vně podpůrné trubky (hlavice pro připojovací destičku) a připojovací prvek pro připojení na jiné části vnější ochrany před bleskem nebo na uzemňovací soustavu (součástí jsou čtyři smršťovací bužírky, 2x černá, 2x šedá)
176 | 21001000VD19 | "OŠ" - označovací štítek, AL pro prům. 7-10 mm pásek 30 mm |  | ks | 8 | 0 | 0 | 0 | 0 | vlastní | 0 |  | 0 | 0 | 0 | 0 | 0 | 0 | 0 | 05 | 0 | 0 | 0 | 21 | 0 | 0 | 2 |  |  |  | 0 | 0 | 0 | M21_1_ | 05_9_ | 05_ | 0 | 0 | 0 | 621 | 0 | 0 | 0 |  |  | 21 | "OŠ" - označovací štítek, AL pro prům. 7-10 mm pásek 30 mm
BLESKOSVOD VČETNĚ DOPRAVY, MONTÁŽE A ZAPOJENÍ
|  | 8 |  |  | 8
177 | 21001000VD20 | "SZK" - krabice pro zkušební svorky (se svorkou) 0,35/0,20/0,20m (délka/šířka/hloubka), litina, barva černá, pro prům. 7-10/pásek 40mm |  | ks | 8 | 0 | 0 | 0 | 0 | vlastní | 0 |  | 0 | 0 | 0 | 0 | 0 | 0 | 0 | 05 | 0 | 0 | 0 | 21 | 0 | 0 | 2 |  |  |  | 0 | 0 | 0 | M21_1_ | 05_9_ | 05_ | 0 | 0 | 0 | 624 | 0 | 0 | 0 |  |  | 21 | "SZK" - krabice pro zkušební svorky (se svorkou) 0,35/0,20/0,20m (délka/šířka/hloubka), litina, barva černá, pro prům. 7-10/pásek 40mm
BLESKOSVOD VČETNĚ DOPRAVY, MONTÁŽE A ZAPOJENÍ
|  | 8 |  |  | 8
178 | 21001000VD21 | vodič vysokonapěťový HVI Long ŠEDÝ, s<0,75m (vzduch), Ř=23mm |  | m | 350 | 0 | 0 | 0 | 0 | vlastní | 0 |  | 0 | 0 | 0 | 0 | 0 | 0 | 0 | 05 | 0 | 0 | 0 | 21 | 0 | 0 | 2 |  |  |  | 0 | 0 | 0 | M21_1_ | 05_9_ | 05_ | 0 | 0 | 0 | 627 | 0 | 0 | 0 |  |  | 21 | vodič vysokonapěťový HVI Long ŠEDÝ, s<0,75m (vzduch), Ř=23mm
BLESKOSVOD VČETNĚ DOPRAVY, MONTÁŽE A ZAPOJENÍ
|  | 350 |  |  | 350
179 | 21001000VD22 | "PV1" - držák vedení s plastovou podložkou pro montáž na stěnu, s příložkou se dvěma šrouby |  | ks | 152 | 0 | 0 | 0 | 0 | vlastní | 0 |  | 0 | 0 | 0 | 0 | 0 | 0 | 0 | 05 | 0 | 0 | 0 | 21 | 0 | 0 | 2 |  |  |  | 0 | 0 | 0 | M21_1_ | 05_9_ | 05_ | 0 | 0 | 0 | 630 | 0 | 0 | 0 |  |  | 21 | "PV1" - držák vedení s plastovou podložkou pro montáž na stěnu, s příložkou se dvěma šrouby
BLESKOSVOD VČETNĚ DOPRAVY, MONTÁŽE A ZAPOJENÍ
|  | 152 |  |  | 152
180 | 21001000VD23 | "PV2" - střešní držák vedení s příložkou pro střechy se stojatým falcem |  | ks | 115 | 0 | 0 | 0 | 0 | vlastní | 0 |  | 0 | 0 | 0 | 0 | 0 | 0 | 0 | 05 | 0 | 0 | 0 | 21 | 0 | 0 | 2 |  |  |  | 0 | 0 | 0 | M21_1_ | 05_9_ | 05_ | 0 | 0 | 0 | 633 | 0 | 0 | 0 |  |  | 21 | "PV2" - střešní držák vedení s příložkou pro střechy se stojatým falcem
BLESKOSVOD VČETNĚ DOPRAVY, MONTÁŽE A ZAPOJENÍ
|  | 115 |  |  | 115
181 | 21001000VD24 | nátěr vodičů HVI Long šedý a spodních částí podpůrných trubek dle střešní krytiny. Barvy a laky musí být snášenlivé s PE. Barvy a laky mohou být rozpu |  | m2 | 25 | 0 | 0 | 0 | 0 | vlastní | 0 |  | 0 | 0 | 0 | 0 | 0 | 0 | 0 | 05 | 0 | 0 | 0 | 21 | 0 | 0 | 2 |  |  |  | 0 | 0 | 0 | M21_1_ | 05_9_ | 05_ | 0 | 0 | 0 | 636 | 0 | 0 | 0 |  |  | 21 | nátěr vodičů HVI Long šedý a spodních částí podpůrných trubek dle střešní krytiny. Barvy a laky musí být snášenlivé s PE. Barvy a laky mohou být rozpu
BLESKOSVOD VČETNĚ DOPRAVY, MONTÁŽE A ZAPOJENÍ
|  | 25 |  |  | 25
182 | 21001000VD25 | uzemňovací svorka na potrubí D 27-89mm, nerez f. Rd 10mm o. 2x Rd 6-8mm bzw. 4-25mm2 |  | ks | 8 | 0 | 0 | 0 | 0 | vlastní | 0 |  | 0 | 0 | 0 | 0 | 0 | 0 | 0 | 05 | 0 | 0 | 0 | 21 | 0 | 0 | 2 |  |  |  | 0 | 0 | 0 | M21_1_ | 05_9_ | 05_ | 0 | 0 | 0 | 639 | 0 | 0 | 0 |  |  | 21 | uzemňovací svorka na potrubí D 27-89mm, nerez f. Rd 10mm o. 2x Rd 6-8mm bzw. 4-25mm2
UZEMNĚNÍ VČETNĚ DOPRAVY, MONTÁŽE A ZAPOJENÍ Svorka/pásková objímka pro připojení potrubí podle ČSN EN 62561-1, k uzemnění nebo systému vyrovnání potenciálů podle ČSN 33 2000-4-41 nebo k vyrovnání potenciálů při působení blesku podle ČSN EN 62305-3. Kompletní provedení s plynule nastavitelným nerezovým upínacím páskem, pro připojení 1 vodiče prům. 10 mm nebo 1 - 2 vodičů prům. 6 - 8 mm nebo 2 vodičů s průřezem 4 - 50 mm2 (jedno/vícežilové).
|  | 8 |  |  | 8
183 | 21001000VD26 | úprava / zakrácení stávajícího zemnícího drátu FeZn Ř 10mm |  | ks | 8 | 0 | 0 | 0 | 0 | vlastní | 0 |  | 0 | 0 | 0 | 0 | 0 | 0 | 0 | 05 | 0 | 0 | 0 | 21 | 0 | 0 | 2 |  |  |  | 0 | 0 | 0 | M21_1_ | 05_9_ | 05_ | 0 | 0 | 0 | 642 | 0 | 0 | 0 |  |  | 21 | úprava / zakrácení stávajícího zemnícího drátu FeZn Ř 10mm
UZEMNĚNÍ VČETNĚ DOPRAVY, MONTÁŽE A ZAPOJENÍ
|  | 8 |  |  | 8
184 | 21001000VD27 | úprava terénu u stávajícího využitého zemnícího drátu FeZn Ř 10mm pro uložení zemní krabice "SZK" |  | ks | 8 | 0 | 0 | 0 | 0 | vlastní | 0 |  | 0 | 0 | 0 | 0 | 0 | 0 | 0 | 05 | 0 | 0 | 0 | 21 | 0 | 0 | 2 |  |  |  | 0 | 0 | 0 | M21_1_ | 05_9_ | 05_ | 0 | 0 | 0 | 645 | 0 | 0 | 0 |  |  | 21 | úprava terénu u stávajícího využitého zemnícího drátu FeZn Ř 10mm pro uložení zemní krabice "SZK"
UZEMNĚNÍ VČETNĚ DOPRAVY, MONTÁŽE A ZAPOJENÍ rozebrání dlažby, výkop 0,35/0,20/0,20m (délka/šířka/hloubka) pro uložení krabice do štěrkového pole, zapravení terénu / opětovné položení dlažby
|  | 8 |  |  | 8
185 | 21001000VD28 | drát AlMgSi o 8mm (vyrovnání potenciálu) |  | m | 30 | 0 | 0 | 0 | 0 | vlastní | 0 |  | 0 | 0 | 0 | 0 | 0 | 0 | 0 | 05 | 0 | 0 | 0 | 21 | 0 | 0 | 2 |  |  |  | 0 | 0 | 0 | M21_1_ | 05_9_ | 05_ | 0 | 0 | 0 | 648 | 0 | 0 | 0 |  |  | 21 | drát AlMgSi o 8mm (vyrovnání potenciálu)
UZEMNĚNÍ VČETNĚ DOPRAVY, MONTÁŽE A ZAPOJENÍ
|  | 30 |  |  | 30
186 | 21001000VD29 | "ST5" - svorka na potrubí Ř=44-55mm, Fe/Zn (vyrovnání potenciálu) |  | ks | 10 | 0 | 0 | 0 | 0 | vlastní | 0 |  | 0 | 0 | 0 | 0 | 0 | 0 | 0 | 05 | 0 | 0 | 0 | 21 | 0 | 0 | 2 |  |  |  | 0 | 0 | 0 | M21_1_ | 05_9_ | 05_ | 0 | 0 | 0 | 651 | 0 | 0 | 0 |  |  | 21 | "ST5" - svorka na potrubí Ř=44-55mm, Fe/Zn (vyrovnání potenciálu)
UZEMNĚNÍ VČETNĚ DOPRAVY, MONTÁŽE A ZAPOJENÍ
|  | 10 |  |  | 10
187 | 21001000VD30 | SO - svorka na okapové svody, Fe/Zn |  | ks | 6 | 0 | 0 | 0 | 0 | vlastní | 0 |  | 0 | 0 | 0 | 0 | 0 | 0 | 0 | 05 | 0 | 0 | 0 | 21 | 0 | 0 | 2 |  |  |  | 0 | 0 | 0 | M21_1_ | 05_9_ | 05_ | 0 | 0 | 0 | 654 | 0 | 0 | 0 |  |  | 21 | SO - svorka na okapové svody, Fe/Zn
UZEMNĚNÍ VČETNĚ DOPRAVY, MONTÁŽE A ZAPOJENÍ
|  | 6 |  |  | 6
188 | 21001000VD31 | demontáž stávající bleskosvodné soustavy bez zachování funkčnosti |  | hod | 40 | 0 | 0 | 0 | 0 | vlastní | 0 |  | 0 | 0 | 0 | 0 | 0 | 0 | 0 | 05 | 0 | 0 | 0 | 21 | 0 | 0 | 2 |  |  |  | 0 | 0 | 0 | M21_1_ | 05_9_ | 05_ | 0 | 0 | 0 | 657 | 0 | 0 | 0 |  |  | 21 | demontáž stávající bleskosvodné soustavy bez zachování funkčnosti
OSTATNÍ
|  | 40 |  |  | 40
189 | 21001000VD32 | ekologická likvidace bleskosvodné soustavy jako celek |  | t | 0.78 | 0 | 0 | 0 | 0 | vlastní | 0 |  | 0 | 0 | 0 | 0 | 0 | 0 | 0 | 05 | 0 | 0 | 0 | 21 | 0 | 0 | 2 |  |  |  | 0 | 0 | 0 | M21_1_ | 05_9_ | 05_ | 0 | 0 | 0 | 660 | 0 | 0 | 0 |  |  | 21 | ekologická likvidace bleskosvodné soustavy jako celek
OSTATNÍ
|  | 0,78 |  |  | 0.78
190 | 21001000VD33 | zapravení děr po demontovaných podpěrách bleskových svodů do zdiva včtně fasádního nátěru v barvě fasády |  | ks | 150 | 0 | 0 | 0 | 0 | vlastní | 0 |  | 0 | 0 | 0 | 0 | 0 | 0 | 0 | 05 | 0 | 0 | 0 | 21 | 0 | 0 | 2 |  |  |  | 0 | 0 | 0 | M21_1_ | 05_9_ | 05_ | 0 | 0 | 0 | 663 | 0 | 0 | 0 |  |  | 21 | zapravení děr po demontovaných podpěrách bleskových svodů do zdiva včtně fasádního nátěru v barvě fasády
OSTATNÍ
|  | 150 |  |  | 150
191 | 21001000VD34 | dřevěná deska cca 4000x250x40mm, včetně kotvícího / uchycujícího materiálu |  | ks | 3 | 0 | 0 | 0 | 0 | vlastní | 0 |  | 0 | 0 | 0 | 0 | 0 | 0 | 0 | 05 | 0 | 0 | 0 | 21 | 0 | 0 | 2 |  |  |  | 0 | 0 | 0 | M21_1_ | 05_9_ | 05_ | 0 | 0 | 0 | 666 | 0 | 0 | 0 |  |  | 21 | dřevěná deska cca 4000x250x40mm, včetně kotvícího / uchycujícího materiálu
OSTATNÍ
|  | 3 |  |  | 3
192 | 21001000VD35 | dřevěná deska cca 2500x200x40mm, včetně kotvícího / uchycujícího materiálu |  | ks | 7 | 0 | 0 | 0 | 0 | vlastní | 0 |  | 0 | 0 | 0 | 0 | 0 | 0 | 0 | 05 | 0 | 0 | 0 | 21 | 0 | 0 | 2 |  |  |  | 0 | 0 | 0 | M21_1_ | 05_9_ | 05_ | 0 | 0 | 0 | 669 | 0 | 0 | 0 |  |  | 21 | dřevěná deska cca 2500x200x40mm, včetně kotvícího / uchycujícího materiálu
OSTATNÍ
|  | 7 |  |  | 7
193 | 21001000VD36 | úprava dřevěné konstrukce pro přichycení nástěnného držáku spodní části podpůrné trubky |  | hod | 10 | 0 | 0 | 0 | 0 | vlastní | 0 |  | 0 | 0 | 0 | 0 | 0 | 0 | 0 | 05 | 0 | 0 | 0 | 21 | 0 | 0 | 2 |  |  |  | 0 | 0 | 0 | M21_1_ | 05_9_ | 05_ | 0 | 0 | 0 | 672 | 0 | 0 | 0 |  |  | 21 | úprava dřevěné konstrukce pro přichycení nástěnného držáku spodní části podpůrné trubky
OSTATNÍ
|  | 10 |  |  | 10
194 | 21001000VD37 | kabelový vývod pro el. střešní okna, ukončení a zapojení |  | ks | 140 | 0 | 0 | 0 | 0 | vlastní | 0 |  | 0 | 0 | 0 | 0 | 0 | 0 | 0 | 05 | 0 | 0 | 0 | 21 | 0 | 0 | 2 |  |  |  | 0 | 0 | 0 | M21_1_ | 05_9_ | 05_ | 0 | 0 | 0 | 675 | 0 | 0 | 0 |  |  | 21 | kabelový vývod pro el. střešní okna, ukončení a zapojení
OSTATNÍ
|  | 140 |  |  | 140
195 | 21001000VD38 | štítky na krabice |  | ks | 199 | 0 | 0 | 0 | 0 | vlastní | 0 |  | 0 | 0 | 0 | 0 | 0 | 0 | 0 | 05 | 0 | 0 | 0 | 21 | 0 | 0 | 2 |  |  |  | 0 | 0 | 0 | M21_1_ | 05_9_ | 05_ | 0 | 0 | 0 | 678 | 0 | 0 | 0 |  |  | 21 | štítky na krabice
OSTATNÍ
|  | 199 |  |  | 199
196 | 21001000VD39 | vrtání otvorů do o 10cm |  | ks | 3 | 0 | 0 | 0 | 0 | vlastní | 0 |  | 0 | 0 | 0 | 0 | 0 | 0 | 0 | 05 | 0 | 0 | 0 | 21 | 0 | 0 | 2 |  |  |  | 0 | 0 | 0 | M21_1_ | 05_9_ | 05_ | 0 | 0 | 0 | 681 | 0 | 0 | 0 |  |  | 21 | vrtání otvorů do o 10cm
OSTATNÍ
|  | 3 |  |  | 3
197 | 21001000VD40 | vrtání otvorů do o 10cm |  | ks | 3 | 0 | 0 | 0 | 0 | vlastní | 0 |  | 0 | 0 | 0 | 0 | 0 | 0 | 0 | 05 | 0 | 0 | 0 | 21 | 0 | 0 | 2 |  |  |  | 0 | 0 | 0 | M21_1_ | 05_9_ | 05_ | 0 | 0 | 0 | 684 | 0 | 0 | 0 |  |  | 21 | vrtání otvorů do o 10cm
OSTATNÍ
|  | 3 |  |  | 3
198 | 21001000VD41 | pomocný instalační materiál |  | ks | 45 | 0 | 0 | 0 | 0 | vlastní | 0 |  | 0 | 0 | 0 | 0 | 0 | 0 | 0 | 05 | 0 | 0 | 0 | 21 | 0 | 0 | 2 |  |  |  | 0 | 0 | 0 | M21_1_ | 05_9_ | 05_ | 0 | 0 | 0 | 687 | 0 | 0 | 0 |  |  | 21 | pomocný instalační materiál
OSTATNÍ
|  | 45 |  |  | 45
199 | 21001000VD42 | koordinace ostatních profesí během stavby |  | hod | 12 | 0 | 0 | 0 | 0 | vlastní | 0 |  | 0 | 0 | 0 | 0 | 0 | 0 | 0 | 05 | 0 | 0 | 0 | 21 | 0 | 0 | 2 |  |  |  | 0 | 0 | 0 | M21_1_ | 05_9_ | 05_ | 0 | 0 | 0 | 690 | 0 | 0 | 0 |  |  | 21 | koordinace ostatních profesí během stavby
OSTATNÍ
|  | 12 |  |  | 12
200 | 21001000VD43 | revize elektroinstalace |  | hod | 12 | 0 | 0 | 0 | 0 | vlastní | 0 |  | 0 | 0 | 0 | 0 | 0 | 0 | 0 | 05 | 0 | 0 | 0 | 21 | 0 | 0 | 2 |  |  |  | 0 | 0 | 0 | M21_1_ | 05_9_ | 05_ | 0 | 0 | 0 | 693 | 0 | 0 | 0 |  |  | 21 | revize elektroinstalace
OSTATNÍ
|  | 12 |  |  | 12
201 | 21001000VD44 | revize bleskosvodu |  | hod | 16 | 0 | 0 | 0 | 0 | vlastní | 0 |  | 0 | 0 | 0 | 0 | 0 | 0 | 0 | 05 | 0 | 0 | 0 | 21 | 0 | 0 | 2 |  |  |  | 0 | 0 | 0 | M21_1_ | 05_9_ | 05_ | 0 | 0 | 0 | 696 | 0 | 0 | 0 |  |  | 21 | revize bleskosvodu
OSTATNÍ
|  | 16 |  |  | 16
202 | 21001000VD45 | Mimostav. doprava 3.6% z dodávky |  | kpl | 1 | 0 | 0 | 0 | 0 | vlastní | 0 |  | 0 | 0 | 0 | 0 | 0 | 0 | 0 | 05 | 0 | 0 | 0 | 21 | 0 | 0 | 2 |  |  |  | 0 | 0 | 0 | M21_1_ | 05_9_ | 05_ | 0 | 0 | 0 | 699 | 0 | 0 | 0 |  |  | 21 | Mimostav. doprava 3.6% z dodávky
|  | 1 |  |  | 1
203 | 21001000VD46 | PPV obor 001-025 |  | kpl | 1 | 0 | 0 | 0 | 0 | vlastní | 0 |  | 0 | 0 | 0 | 0 | 0 | 0 | 0 | 05 | 0 | 0 | 0 | 21 | 0 | 0 | 2 |  |  |  | 0 | 0 | 0 | M21_1_ | 05_9_ | 05_ | 0 | 0 | 0 | 701 | 0 | 0 | 0 |  |  | 21 | PPV obor 001-025
|  | 1 |  |  | 1
|  | Dešťová kanalizace |  |  |  |  | 0 | 0 | 0
| 13 | Hloubené vykopávky |  |  |  |  | 0 | 0 | 0 | [10 empty] | 06 | [7 empty] | 0 | 0 | 0
204 | 139601102R00 | Ruční výkop jam, rýh a šachet v hornině tř. 3 |  | m3 | 5.632 | 0 | 0 | 0 | 0 | RTS I / 2024 | 0 |  | 0 | 0 | 0 | 0 | 0 | 0 | 0 | 06 | 0 | 0 | 0 | 21 | 0 | 0 | 1 |  |  |  | 0 | 0 | 0 | 13_ | 06_1_ | 06_ | 0 | 0 | 0 | 705 | 0 | 0 | 0 |  | 13 | 21 | Ruční výkop jam, rýh a šachet v hornině tř. 3
|  | (13,5+2,50)*0,4*0,80 | k nejbližší šachtě |  | 5.12
|  | 0,8*0,8*0,8 | šachta |  | 0.512
| Poznámka: | 26
| 17 | Konstrukce ze zemin |  |  |  |  | 0 | 0 | 0 | [10 empty] | 06 | [7 empty] | 0 | 0 | 0
205 | 174101102R00 | Zásyp ruční se zhutněním |  | m3 | 5.632 | 0 | 0 | 0 | 0 | RTS I / 2024 | 0 |  | 0 | 0 | 0 | 0 | 0 | 0 | 0 | 06 | 0 | 0 | 0 | 21 | 0 | 0 | 1 |  |  |  | 0 | 0 | 0 | 17_ | 06_1_ | 06_ | 0 | 0 | 0 | 710 | 0 | 0 | 0 |  | 17 | 21 | Zásyp ruční se zhutněním
|  | (13,5+2,50)*0,4*0,80 | k nejbližší šachtě |  | 5.12
|  | 0,8*0,8*0,8 | šachta |  | 0.512
206 | 175101101RT2 | Obsyp potrubí bez prohození sypaniny |  | m3 | 1.28 | 0 | 0 | 0 | 0 | RTS II / 2024 | 0 |  | 0 | 0 | 0 | 0 | 0 | 0 | 0 | 06 | 0 | 0 | 0 | 21 | 0 | 0 | 1 |  |  |  | 0 | 0 | 0 | 17_ | 06_1_ | 06_ | 0 | 0 | 0 | 713 | 0 | 0 | 0 |  | 17 | 21 | Obsyp potrubí bez prohození sypaniny
s dodáním štěrkopísku frakce 0 - 22 mm
|  | (13,5+2,50)*0,4*0,20 | k nejbližší šachtě |  | 1.28
| RTS komentář: | Včetně dodávky kameniva | [44 empty] | Včetně dodávky kameniva
| 18 | Povrchové úpravy terénu |  |  |  |  | 0 | 0 | 0 | [10 empty] | 06 | [7 empty] | 0 | 0 | 0
207 | 180402111R00 | Založení trávníku parkového výsevem v rovině |  | m2 | 15.05 | 0 | 0 | 0 | 0 | RTS I / 2024 | 0 |  | 0 | 0 | 0 | 0 | 0 | 0 | 0 | 06 | 0 | 0 | 0 | 21 | 0 | 0 | 1 |  |  |  | 0 | 0 | 0 | 18_ | 06_1_ | 06_ | 0 | 0 | 0 | 718 | 0 | 0 | 0 |  | 18 | 21 | Založení trávníku parkového výsevem v rovině
|  | (13,5+2,50)*0,80 |  |  | 12.8
|  | 1,50*1,50 | šachta |  | 2.25
| Dokumentace: | Podrobnější popis viz výkresová část PD, D.1.1.Technická zpráva
| 45 | Podkladní a vedlejší konstrukce (kromě vozovek a železničního svršku) |  |  |  |  | 0 | 0 | 0 | [10 empty] | 06 | [7 empty] | 0 | 0 | 0
208 | 451595111R00 | Lože pod potrubí z prohozeného výkopku |  | m3 | 0.704 | 0 | 0 | 0 | 0 | RTS II / 2024 | 0 |  | 0 | 0 | 0 | 0 | 0 | 0 | 0 | 06 | 0 | 0 | 0 | 21 | 0 | 0 | 1 |  |  |  | 0 | 0 | 0 | 45_ | 06_4_ | 06_ | 0 | 0 | 0 | 723 | 0 | 0 | 0 |  | 45 | 21 | Lože pod potrubí z prohozeného výkopku
|  | (13,5+2,50)*0,4*0,10 | k nejbližší šachtě |  | 0.64
|  | 0,8*0,8*0,1 | šachta |  | 0.064
| RTS komentář: | Položka je určena i pro zřízení sběrných vrstev nad drenážními trubkami. V položce jsou zakalkulovány i náklady na prohození výkopku získaného při zemních pracích. Položka je určena pro práce v otevřeném výkopu, pro práce ve štole se k položce používá příplatek 45154-1192 | [44 empty] | Položka je určena i pro zřízení sběrných vrstev nad drenážními trubkami. V položce jsou zakalkulovány i náklady na prohození výkopku získaného při zemních pracích. Položka je určena pro práce v otevřeném výkopu, pro práce ve štole se k položce používá příplatek 45154-1192
209 | 998011001R00 | Přesun hmot pro budovy zděné výšky do 6 m |  | t | 2.176 | 0 | 0 | 0 | 0 | RTS II / 2024 | 0 |  | 0 | 0 | 0 | 0 | 0 | 0 | 0 | 06 | 0 | 0 | 0 | 21 | 0 | 0 | 5 |  |  |  | 0 | 0 | 0 | 45_ | 06_4_ | 06_ | 0 | 0 | 0 | 727 | 0 | 0 | 0 |  | 45 | 21 | Přesun hmot pro budovy zděné výšky do 6 m
| 721 | Vnitřní kanalizace |  |  |  |  | 0 | 0 | 0 | [10 empty] | 06 | [7 empty] | 0 | 0 | 0
210 | 721176224R00 | Potrubí KG svodné (ležaté) v zemi, D 160 x 4,0 mm |  | m | 17.6 | 0 | 0 | 0 | 0 | RTS II / 2024 | 0 |  | 0 | 0 | 0 | 0 | 0 | 0 | 0 | 06 | 0 | 0 | 0 | 21 | 0 | 0 | 7 |  |  |  | 0 | 0 | 0 | 721_ | 06_72_ | 06_ | 0 | 0 | 0 | 729 | 0 | 0 | 0 |  | 721 | 21 | Potrubí KG svodné (ležaté) v zemi, D 160 x 4,0 mm
|  | (13,5+2,50)*1,1 | k nejbližší šachtě |  | 17.6
211 | 28656139 | Koleno 30° kanalizační odolné PPKGB DN 160 |  | kus | 4 | 0 | 0 | 0 | 0 | RTS II / 2024 | 0 |  | 0 | 0 | 0 | 0 | 0 | 0 | 0 | 06 | 0 | 0 | 0 | 21 | 0 | 0 | 7 |  |  |  | 0 | 0 | 0 | 721_ | 06_72_ | 06_ | 0 | 0 | 0 | 731 | 0 | 0 | 0 |  | 721 | 21 | Koleno 30° kanalizační odolné PPKGB DN 160
|  | 2*2 |  |  | 4
| RTS komentář: | Kanalizace do náročných podmínek. Kanalizační trubky a tvarovky z polypropylenu, se schopností odolávat vařící vodě a účinkům světla, vyráběné v souladu s DIN EN 14758. Svými vlastnostmi odpovídá požadavkům normy ČSN EN 1852. Vyznačují se hladkou homogennní stěnou s vysokou kruhovou tuhostí, čímž jsou předurčeny pro uložení v zemi v místech s vyššími vrcholovými tlaky - dálniční vozovky, extrémní hloubky uložení, oblasti s vysokou hladinou podzemní vody atd. Těsnost spojů systému při přetlaku i podtlaku zajišťuje vícebřitý těsnicí element, který je opatřen napínacím břitem - zabraňuje vniknutí nečistot mezi těsnění a stěnu trubky, vymezovacím břitem - fixuje pozici zasunuté trubky, stíracím břitem - odstraňuje zbytky nečistot ze zasouvaného konce trubky, hlavním břitem - zajišťuje dlouhodobé utěsnění spoje. Kruhová tuhost SN 10 kN/m2 Dlouhodobá teplotní odolnost 90 °C Vysoká chemická odolnost pH 2 - pH 12 (kyselina / alkalické | [44 empty] | Kanalizace do náročných podmínek. Kanalizační trubky a tvarovky z polypropylenu, se schopností odolávat vařící vodě a účinkům světla, vyráběné v souladu s DIN EN 14758. Svými vlastnostmi odpovídá požadavkům normy ČSN EN 1852. Vyznačují se hladkou homogennní stěnou s vysokou kruhovou tuhostí, čímž jsou předurčeny pro uložení v zemi v místech s vyššími vrcholovými tlaky - dálniční vozovky, extrémní hloubky uložení, oblasti s vysokou hladinou podzemní vody atd. Těsnost spojů systému při přetlaku i podtlaku zajišťuje vícebřitý těsnicí element, který je opatřen napínacím břitem - zabraňuje vniknutí nečistot mezi těsnění a stěnu trubky, vymezovacím břitem - fixuje pozici zasunuté trubky, stíracím břitem - odstraňuje zbytky nečistot ze zasouvaného konce trubky, hlavním břitem - zajišťuje dlouhodobé utěsnění spoje. Kruhová tuhost SN 10 kN/m2 Dlouhodobá teplotní odolnost 90 °C Vysoká chemická odolnost pH 2 - pH 12 (kyselina / alkalické
212 | 28656177 | Kus čisticí kanalizační PPKGRE DN 160 |  | kus | 2 | 0 | 0 | 0 | 0 | RTS II / 2024 | 0 |  | 0 | 0 | 0 | 0 | 0 | 0 | 0 | 06 | 0 | 0 | 0 | 21 | 0 | 0 | 7 |  |  |  | 0 | 0 | 0 | 721_ | 06_72_ | 06_ | 0 | 0 | 0 | 734 | 0 | 0 | 0 |  | 721 | 21 | Kus čisticí kanalizační PPKGRE DN 160
|  | 2 |  |  | 2
| RTS komentář: | Kanalizace do náročných podmínek. Kanalizační trubky a tvarovky z polypropylenu, se schopností odolávat vařící vodě a účinkům světla, vyráběné v souladu s DIN EN 14758. Svými vlastnostmi odpovídá požadavkům normy ČSN EN 1852. Vyznačují se hladkou homogennní stěnou s vysokou kruhovou tuhostí, čímž jsou předurčeny pro uložení v zemi v místech s vyššími vrcholovými tlaky - dálniční vozovky, extrémní hloubky uložení, oblasti s vysokou hladinou podzemní vody atd. Těsnost spojů systému při přetlaku i podtlaku zajišťuje vícebřitý těsnicí element, který je opatřen napínacím břitem - zabraňuje vniknutí nečistot mezi těsnění a stěnu trubky, vymezovacím břitem - fixuje pozici zasunuté trubky, stíracím břitem - odstraňuje zbytky nečistot ze zasouvaného konce trubky, hlavním břitem - zajišťuje dlouhodobé utěsnění spoje. Kruhová tuhost SN 10 kN/m2 Dlouhodobá teplotní odolnost 90 °C Vysoká chemická odolnost pH 2 - pH 12 (kyselina / alkalické | [44 empty] | Kanalizace do náročných podmínek. Kanalizační trubky a tvarovky z polypropylenu, se schopností odolávat vařící vodě a účinkům světla, vyráběné v souladu s DIN EN 14758. Svými vlastnostmi odpovídá požadavkům normy ČSN EN 1852. Vyznačují se hladkou homogennní stěnou s vysokou kruhovou tuhostí, čímž jsou předurčeny pro uložení v zemi v místech s vyššími vrcholovými tlaky - dálniční vozovky, extrémní hloubky uložení, oblasti s vysokou hladinou podzemní vody atd. Těsnost spojů systému při přetlaku i podtlaku zajišťuje vícebřitý těsnicí element, který je opatřen napínacím břitem - zabraňuje vniknutí nečistot mezi těsnění a stěnu trubky, vymezovacím břitem - fixuje pozici zasunuté trubky, stíracím břitem - odstraňuje zbytky nečistot ze zasouvaného konce trubky, hlavním břitem - zajišťuje dlouhodobé utěsnění spoje. Kruhová tuhost SN 10 kN/m2 Dlouhodobá teplotní odolnost 90 °C Vysoká chemická odolnost pH 2 - pH 12 (kyselina / alkalické
213 | 721242117R00 | Lapač střešních splavenin litinový, DN 150 mm |  | kus | 2 | 0 | 0 | 0 | 0 | RTS II / 2024 | 0 |  | 0 | 0 | 0 | 0 | 0 | 0 | 0 | 06 | 0 | 0 | 0 | 21 | 0 | 0 | 7 |  |  |  | 0 | 0 | 0 | 721_ | 06_72_ | 06_ | 0 | 0 | 0 | 737 | 0 | 0 | 0 |  | 721 | 21 | Lapač střešních splavenin litinový, DN 150 mm
|  | 2 |  |  | 2
214 | 998721201R00 | Přesun hmot pro vnitřní kanalizaci, výšky do 6 m |  | % | 291.34 | 0 | 0 | 0 | 0 | RTS II / 2024 | 0 |  | 0 | 0 | 0 | 0 | 0 | 0 | 0 | 06 | 0 | 0 | 0 | 21 | 0 | 0 | 5 |  |  |  | 0 | 0 | 0 | 721_ | 06_72_ | 06_ | 0 | 0 | 0 | 739 | 0 | 0 | 0 |  | 721 | 21 | Přesun hmot pro vnitřní kanalizaci, výšky do 6 m
|  | 29134*0,01 |  |  | 291.34
| 89 | Ostatní konstrukce a práce na trubním vedení |  |  |  |  | 0 | 0 | 0 | [10 empty] | 06 | [7 empty] | 0 | 0 | 0
215 | 894431112R00 | Osazení plastové šachty z dílů prům.600 mm, |  | kus | 1 | 0 | 0 | 0 | 0 | RTS II / 2024 | 0 |  | 0 | 0 | 0 | 0 | 0 | 0 | 0 | 06 | 0 | 0 | 0 | 21 | 0 | 0 | 1 |  |  |  | 0 | 0 | 0 | 89_ | 06_8_ | 06_ | 0 | 0 | 0 | 742 | 0 | 0 | 0 |  | 89 | 21 | Osazení plastové šachty z dílů prům.600 mm,
včetně kompletního sortimentu přesné typové označení bude dle skutečné polohy potrubí v zemi
|  | 1 |  |  | 1
| RTS komentář: | Položka je určena pro osazení plastových dílců šachet, tvořených dnem, šachtovým dílem a konusem na připravený podklad včetně přípravy pro napojení potrubí. V položce nejsou zakalkulovány náklady na dodání plastových dílců; dílce se oceňují ve specifikaci. Ztratné se nedoporučuje. Plastová šachta splňuje požadavky na vodotěsnost, odolnost proti korozi, stabilitu a trvanlivost a vyhovuje zatížení vozovek A, B a C. Osazení poklopů a mříží se oceňuje samostatně položkami 899 10 - .... až 899 40 - .... části A01 tohoto ceníku | [44 empty] | Položka je určena pro osazení plastových dílců šachet, tvořených dnem, šachtovým dílem a konusem na připravený podklad včetně přípravy pro napojení potrubí. V položce nejsou zakalkulovány náklady na dodání plastových dílců; dílce se oceňují ve specifikaci. Ztratné se nedoporučuje. Plastová šachta splňuje požadavky na vodotěsnost, odolnost proti korozi, stabilitu a trvanlivost a vyhovuje zatížení vozovek A, B a C. Osazení poklopů a mříží se oceňuje samostatně položkami 899 10 - .... až 899 40 - .... části A01 tohoto ceníku
216 | 28697122.A | Roura šachtová PP korugovaná bez hrdla 600 x 3000 mm |  | kus | 1 | 0 | 0 | 0 | 0 | RTS II / 2024 | 0 |  | 0 | 0 | 0 | 0 | 0 | 0 | 0 | 06 | 0 | 0 | 0 | 21 | 0 | 0 | 1 |  |  |  | 0 | 0 | 0 | 89_ | 06_8_ | 06_ | 0 | 0 | 0 | 746 | 0 | 0 | 0 |  | 89 | 21 | Roura šachtová PP korugovaná bez hrdla 600 x 3000 mm
|  | 1 |  |  | 1
| RTS komentář: | katalogové číslo výrobce RP030000W Inspekční (neprůlezná) šachta firmy TEGRA 600 je novým řešením v oblasti kanalizačních sítí a domovních přípojek, systémů pro odpadní a dešťovou vodu, sdružené kanalizace, průmyslových odpadních sítí, „zelené zóny a vozovek". Materiál roury - polypropylen má vynikající pevnostní charakteristiky, šachtová roura odolává bez nebezpečí prasknutí i velmi vysokému zatížení. Technické výhody vyplývající z dosavadních technických řešení: ŠACHTOVÁ (KORUGOVANÁ) ROURA: - plynulá regulace výšky šachty - kopírování chování okolní zeminy - kruhová tuhost SN4 - odolnost vůči svislému zatížení | [44 empty] | katalogové číslo výrobce RP030000W Inspekční (neprůlezná) šachta firmy TEGRA 600 je novým řešením v oblasti kanalizačních sítí a domovních přípojek, systémů pro odpadní a dešťovou vodu, sdružené kanalizace, průmyslových odpadních sítí, „zelené zóny a vozovek". Materiál roury - polypropylen má vynikající pevnostní charakteristiky, šachtová roura odolává bez nebezpečí prasknutí i velmi vysokému zatížení. Technické výhody vyplývající z dosavadních technických řešení: ŠACHTOVÁ (KORUGOVANÁ) ROURA: - plynulá regulace výšky šachty - kopírování chování okolní zeminy - kruhová tuhost SN4 - odolnost vůči svislému zatížení
217 | 286971503 | Dno šachtové PP TEGRA 600 průtočné 60° KG 160 mm |  | kus | 1 | 0 | 0 | 0 | 0 | RTS II / 2024 | 0 |  | 0 | 0 | 0 | 0 | 0 | 0 | 0 | 06 | 0 | 0 | 0 | 21 | 0 | 0 | 1 |  |  |  | 0 | 0 | 0 | 89_ | 06_8_ | 06_ | 0 | 0 | 0 | 749 | 0 | 0 | 0 |  | 89 | 21 | Dno šachtové PP TEGRA 600 průtočné 60° KG 160 mm
|  | 1 |  |  | 1
| RTS komentář: | katalogové číslo výrobce RF130000W pro potrubí hladké, včetně těsnění Inspekční (neprůlezná) šachta TEGRA 600 je novým řešením v oblasti kanalizačních sítí a domovních přípojek, systémů pro odpadní a dešťovou vodu, sdružené kanalizace, průmyslových odpadních sítí, „zelené zóny a vozovek". Unikátní je systém výkyvných hrdel umožňující napojení dna v libovolném úhlu. Technické výhody vyplývající z dosavadních technických řešení: DNO ŠACHTY: - výroba metodou extruzního vstřikování - pevná a trvalá konstrukce - dobré usazení v půdě | [44 empty] | katalogové číslo výrobce RF130000W pro potrubí hladké, včetně těsnění Inspekční (neprůlezná) šachta TEGRA 600 je novým řešením v oblasti kanalizačních sítí a domovních přípojek, systémů pro odpadní a dešťovou vodu, sdružené kanalizace, průmyslových odpadních sítí, „zelené zóny a vozovek". Unikátní je systém výkyvných hrdel umožňující napojení dna v libovolném úhlu. Technické výhody vyplývající z dosavadních technických řešení: DNO ŠACHTY: - výroba metodou extruzního vstřikování - pevná a trvalá konstrukce - dobré usazení v půdě
218 | 55241713 | Poklop šachtový litina TEGRA 600/100 D400 |  | kus | 0 | 0 | 0 | 0 | 0 | RTS II / 2024 | 0 |  | 0 | 0 | 0 | 0 | 0 | 0 | 0 | 06 | 0 | 0 | 0 | 21 | 0 | 0 | 1 |  |  |  | 0 | 0 | 0 | 89_ | 06_8_ | 06_ | 0 | 0 | 0 | 752 | 0 | 0 | 0 |  | 89 | 21 | Poklop šachtový litina TEGRA 600/100 D400
[7 empty] | Celkem: |  | 0
Poznámka:

## VORN objektu (06) (hidden)
Vedlejší a ostatní rozpočtové náklady (06 - Dešťová kanalizace)
Název stavby: | REKONSTRUKCE STŘECHY ZŠ T.G.MASARYKA V IVANČICÍCH | Objednatel: | Město Ivančice |  | IČO/DIČ: | 00281859/CZ00281859
Druh stavby: | oprava střešní konstrukce | Projektant: | Tomáš Sýkora |  | IČO/DIČ: | 73313190/CZ7712155616
Lokalita: | ZŠ TGM Ivančice, Na Brněnce 1, 664 91 Ivančice | Zhotovitel: |  |  | IČO/DIČ:
Začátek výstavby: | 13.01.2025 | Konec výstavby: | 13.01.2025 |  | Položek: | 15
JKSO: | 8013212 | Zpracoval: | Tomáš Sýkora |  | Datum: | 13.01.2025
Vedlejší rozpočtové náklady VRN
Doplňkové náklady DN |  |  | Kč | % | Základna | Kč
Práce přesčas |  |  | 0 |  |  | 0
Bez pevné podl. |  |  | 0 |  |  | 0
Kulturní památka |  |  | 0 |  |  | 0
Celkem DN | [5 empty] | 0
Náklady na umístění stavby (NUS) |  |  | Kč | % | Základna | Kč
Zařízení staveniště |  |  | 0 |  |  | 0
Mimostav. doprava |  |  | 0 |  |  | 0
Územní vlivy |  |  | 0 |  |  | 0
Provozní vlivy |  |  | 0 |  |  | 0
Ostatní |  |  | 0 |  |  | 0
NUS z rozpočtu |  |  | 0 |  |  | 0
Celkem NUS | [5 empty] | 0
Celkem VRN |  |  | 0
Ostatní rozpočtové náklady ORN
Ostatní rozpočtové náklady (ORN) |  |  | Kč | % | Základna | Kč
|  |  | 0 |  |  | 0
Celkem ORN | [5 empty] | 0