## Pokyny pro vyplnění
Pokyny pro vyplnění
Ve všech listech tohoto souboru můžete měnit pouze buňky s modrým pozadím. Jedná se o tyto údaje : - údaje o firmě - jednotkové ceny položek zadané na maximálně dvě desetinná místa

## Stavba
#RTSROZP# | Soupis stavebních prací, dodávek a služeb
| Stavba: |  | JS48 | Areál technických služeb města Ivančice
| Zadavatel | [5 empty] | IČO:
DIČ:
| Projektant: | [5 empty] | IČO:
DIČ:
| Zhotovitel: | [5 empty] | IČO:
DIČ:
Vypracoval:
| Rozpis ceny | [6 empty] | Celkem
HSV | HSV | [6 empty] | 0
PSV | PSV | [6 empty] | 0
MON | MON | [6 empty] | 0
VN | Vedlejší náklady | [6 empty] | 0
ON | Ostatní náklady | [6 empty] | 0
| Celkem | [6 empty] | 0
Rekapitulace daní
| Základ pro sníženou DPH |  |  | 15 | % | 0 |  |  | CZK
| Snížená DPH |  |  | 15 | % | 0 |  |  | CZK
| Základ pro základní DPH |  |  | 21 | % | 0 |  |  | CZK
| Základní DPH |  |  | 21 | % | 0 |  |  | CZK
0 | Zaokrouhlení |  |  |  |  | 0 |  |  | CZK
0 | Cena celkem bez DPH |  |  |  |  | 0 |  |  | CZK
| Cena celkem s DPH |  |  |  |  | 0 |  |  | CZK
|  | v |  |  | dne
|  |  | Za zhotovitele |  |  |  | Za objednatele
Rekapitulace dílčích částí
#CASTI>> | Číslo | Název |  |  | Základ pro sníženou DPH | Základ pro základní DPH | DPH celkem | Cena celkem | %
1 | Stavba |  |  |  | 0 | 0 |  | 0
2 |  | Ostatní a vedlejší náklady |  |  | 0 | 0 |  | 0
3 | 1 | VRN |  |  | 0 | 0 |  | 0
2 |  | Stavební objekt
2 | SO01 | Akumulace deštových vod se vsakem |  |  | 0 | 0 |  | 0
3 | 01.1 | Filtrační šachta |  |  | 0 | 0 |  | 0
3 | 01.2 | Akumulace deštových vod |  |  | 0 | 0 |  | 0
3 | 01.3 | Vsakovací objekt |  |  | 0 | 0 |  | 0
2 | SO02 | Splašková kanalizace |  |  | 0 | 0 |  | 0
3 | 1 | Splašková kanalizace |  |  | 0 | 0 |  | 0
| Celkem za stavbu |  |  |  | 0 | 0 | 0 | 0 | 0
#POPS | Popis stavby: JS48 - Areál technických služeb města Ivančice
#POPO | Popis objektu: 00 - Vedlejší a ostatní náklady
#POPR | Popis rozpočtu: 1 - VRN
#POPO | Popis objektu: SO01 - Akumulace deštových vod se vsakem
#POPR | Popis rozpočtu: 01.1 - Filtrační šachta
#POPR | Popis rozpočtu: 01.2 - Akumulace deštových vod
#POPR | Popis rozpočtu: 01.3 - Vsakovací objekt
#POPO | Popis objektu: SO02 - Splašková kanalizace
#POPR | Popis rozpočtu: 1 - Splašková kanalizace
Rekapitulace dílů
| Číslo | Název |  |  | Typ dílu |  |  | Celkem | %
| 1 | Zemní práce |  |  | HSV |  |  | 0
| 2 | Základy a zvláštní zakládání |  |  | HSV |  |  | 0
| 4 | Vodorovné konstrukce |  |  | HSV |  |  | 0
| 5 | Komunikace |  |  | HSV |  |  | 0
| 63 | Podlahy a podlahové konstrukce |  |  | HSV |  |  | 0
| 8 | Trubní vedení |  |  | HSV |  |  | 0
| 91 | Doplňující práce na komunikaci |  |  | HSV |  |  | 0
| 99 | Staveništní přesun hmot |  |  | HSV |  |  | 0
| 711 | Izolace proti vodě |  |  | PSV |  |  | 0
| D96 | Přesuny suti a vybouraných hmot |  |  | PSU |  |  | 0
| VN | Vedlejší náklady |  |  | VN |  |  | 0
| ON | Ostatní náklady |  |  | ON |  |  | 0
| Cena celkem | [6 empty] | 0 | 0
Note on D11: Název
Note on I11: IČO
Note on D12: Ulice
Note on I12: DIČ
Note on D13: PSČ
Note on E13: Místo

## VzorPolozky (hidden)
Položkový rozpočet
S:
O:
R:

## 00 1 Naklady
Soupis vedlejších a ostatních nákladů | [27 empty] | #TypZaznamu#
S: | JS48 | Areál technických služeb města Ivančice | [25 empty] | STA
O: | 00 | Vedlejší a ostatní náklady | [22 empty] | NAK |  |  | OBJ
R: | 1 | VRN | [25 empty] | ROZ
P.č. | Číslo položky | Název položky | MJ | Množství | Cena / MJ | Celkem | Dodávka | Dodávka celk. | Montáž | Montáž celk. | DPH | Cena s DPH | Hmotnost / MJ | Hmotnost celk.(t) | Dem. hmotnost / MJ | Dem. hmotnost celk.(t) | Ceník | Cen. soustava / platnost | Cenová úroveň | Nhod / MJ | Nhod celk. | Dodavatel | Typ položky | Stav položky
Díl: | VN | Vedlejší náklady |  |  |  | 0 |  | 0 |  | 0 |  | 0 |  | 0 |  | 0 |  |  |  |  | 0 | [6 empty] | DIL
1 | 005111021R | Vytyčení inženýrských sítí | Soubor | 1 |  | 0 |  | 0 |  | 0 | 21 | 0 | 0 | 0 | 0 | 0 |  | RTS 23/ II | Indiv | 0 | 0 |  | VRN | Běžná |  |  |  | POL99_8
|  | Zaměření a vytýčení stávajících inženýrských sítí v místě stavby z hlediska jejich ochrany při provádění stavby. | [25 empty] | POP | Zaměření a vytýčení stávajících inženýrských sítí v místě stavby z hlediska jejich ochrany při provádění stavby.
2 | 005121 R | Zařízení staveniště | Soubor | 1 |  | 0 |  | 0 |  | 0 | 21 | 0 | 0 | 0 | 0 | 0 |  | RTS 23/ II | Indiv | 0 | 0 |  | VRN | Běžná |  |  |  | POL99_2
|  | Veškeré náklady spojené s vybudováním, provozem a odstraněním zařízení staveniště. | [25 empty] | POP
Díl: | ON | Ostatní náklady |  |  |  | 0 |  | 0 |  | 0 |  | 0 |  | 0 |  | 0 |  |  |  |  | 0 | [6 empty] | DIL
3 | 005211080R | Bezpečnostní a hygienická opatření na staveništi | Soubor | 1 |  | 0 |  | 0 |  | 0 | 21 | 0 | 0 | 0 | 0 | 0 |  | RTS 23/ II | Indiv | 0 | 0 |  | VRN | Běžná |  |  |  | POL99_8
|  | Náklady na ochranu staveniště před vstupem nepovolaných osob, včetně příslušného značení, náklady na osvětlení staveniště, náklady na vypracování potřebné dokumentace pro provoz staveniště z hlediska požární ochrany (požární řád a poplachová směrnice) a z hlediska provozu staveniště (provozně dopravní řád). | [25 empty] | POP | Náklady na ochranu staveniště před vstupem nepovolaných osob, včetně příslušného značení, náklady na osvětlení staveniště, náklady na vypracování potřebné dokumentace pro provoz staveniště z hlediska požární ochrany (požární řád a poplachová směrnice) a z hlediska provozu staveniště (provozně dopravní řád).
[26 empty] | 15 | 21 | DPH
| Celkem |  |  |  |  | 0 | [19 empty] | 0 | 0 | SUM
END
Note on S6: Jedná se o informaci, zda se jedná o položku, která je do rozpočtu zadána z cenové soustavy RTS, nebo vlastní.
Note on T6: Jedná se o název CÚ, která je zadána u položky rozpočtu

## SO01 01.1 Pol
Položkový soupis prací a dodávek | [27 empty] | #TypZaznamu#
S: | JS48 | Areál technických služeb města Ivančice | [25 empty] | STA
O: | SO01 | Akumulace deštových vod se vsakem | [22 empty] | STA |  |  | OBJ
R: | 01.1 | Filtrační šachta | [25 empty] | ROZ
P.č. | Číslo položky | Název položky | MJ | Množství | Cena / MJ | Celkem | Dodávka | Dodávka celk. | Montáž | Montáž celk. | DPH | Cena s DPH | Hmotnost / MJ | Hmotnost celk.(t) | Dem. hmotnost / MJ | Dem. hmotnost celk.(t) | Ceník | Cen. soustava / platnost | Cenová úroveň | Nhod / MJ | Nhod celk. | Dodavatel | Typ položky | Stav položky
Díl: | 1 | Zemní práce |  |  |  | 0 |  | 0 |  | 0 |  | 0 |  | 9.01 |  | 0 |  |  |  |  | 64.93 | [6 empty] | DIL
1 | 131101111R00 | Hloubení nezapažených jam a zářezů do 100 m3, v hornině 1-2, hloubení strojně | m3 | 27.54 |  | 0 |  | 0 |  | 0 | 21 | 0 | 0 | 0 | 0 | 0 | 800-1 | RTS 23/ II | Kalkul | 0.11 | 3.03 |  | Práce | Běžná |  |  |  | POL1_
|  | kromě zářezů se šikmými stěnami pro podzemní vedení, s urovnáním dna do předepsaného profilu a spádu, s případným nutným přemístěním ve výkopišti a dále buď s přemístěním výkopku na přilehlém terénu na vzdálenost do 3 m od okraje jámy nebo s naložením na dopravní prostředek, | [25 empty] | SPI |  | kromě zářezů se šikmými stěnami pro podzemní vedení, s urovnáním dna do předepsaného profilu a spádu, s případným nutným přemístěním ve výkopišti a dále buď s přemístěním výkopku na přilehlém terénu na vzdálenost do 3 m od okraje jámy nebo s naložením na dopravní prostředek,
|  | Začátek provozního součtu | [25 empty] | VV
|  | pro filtr šachtu : (3,68*3,68+5,08*5,08)/2*2,80 |  | 55.0883 | [23 empty] | VV | 2
|  | Konec provozního součtu | [25 empty] | VV
|  | 55,08*0,5 |  | 27.54 | [23 empty] | VV | 0
2 | 131201111R00 | Hloubení nezapažených jam a zářezů do 100 m3, v hornině 3, hloubení strojně | m3 | 27.54 |  | 0 |  | 0 |  | 0 | 21 | 0 | 0 | 0 | 0 | 0 | 800-1 | RTS 23/ II | Kalkul | 0.12 | 3.3 |  | Práce | Běžná |  |  |  | POL1_
|  | kromě zářezů se šikmými stěnami pro podzemní vedení, s urovnáním dna do předepsaného profilu a spádu, s případným nutným přemístěním ve výkopišti a dále buď s přemístěním výkopku na přilehlém terénu na vzdálenost do 3 m od okraje jámy nebo s naložením na dopravní prostředek, | [25 empty] | SPI |  | kromě zářezů se šikmými stěnami pro podzemní vedení, s urovnáním dna do předepsaného profilu a spádu, s případným nutným přemístěním ve výkopišti a dále buď s přemístěním výkopku na přilehlém terénu na vzdálenost do 3 m od okraje jámy nebo s naložením na dopravní prostředek,
|  | Začátek provozního součtu | [25 empty] | VV
|  | pro filtr šachtu : (3,68*3,68+5,08*5,08)/2*2,80 |  | 55.0883 | [23 empty] | VV | 2
|  | Konec provozního součtu | [25 empty] | VV
|  | 55,08*0,5 |  | 27.54 | [23 empty] | VV | 0
3 | 132101210R00 | Hloubení rýh šířky přes 60 do 200 cm do 50 m3, v hornině 1-2, hloubení strojně | m3 | 9.075 |  | 0 |  | 0 |  | 0 | 21 | 0 | 0 | 0 | 0 | 0 | 800-1 | RTS 23/ II | Kalkul | 0.33 | 2.99 |  | Práce | Běžná |  |  |  | POL1_
|  | zapažených i nezapažených, s urovnáním dna do předepsaného profilu a spádu, s případně nutným přehozením výkopku na vzdálenost do 3 m ve výkopišti, s přehozením výkopku na přilehlém terénu na vzdálenost do 5 m od podélné osy rýhy nebo s naložením výkopku na dopravní prostředek. | [25 empty] | SPI |  | zapažených i nezapažených, s urovnáním dna do předepsaného profilu a spádu, s případně nutným přehozením výkopku na vzdálenost do 3 m ve výkopišti, s přehozením výkopku na přilehlém terénu na vzdálenost do 5 m od podélné osy rýhy nebo s naložením výkopku na dopravní prostředek.
|  | Začátek provozního součtu | [25 empty] | VV
|  | přívodní potrubí DN300 : 1,10*1,92*5,00 |  | 10.56 | [23 empty] | VV | 2
|  | odtokové potrubí DN300 : 1,10*2,30*3,00 |  | 7.59 | [23 empty] | VV | 2
|  | Konec provozního součtu | [25 empty] | VV
|  | 18,15*0,5 |  | 9.075 | [23 empty] | VV | 0
4 | 132201210R00 | Hloubení rýh šířky přes 60 do 200 cm do 50 m3, v hornině 3, hloubení strojně | m3 | 9.075 |  | 0 |  | 0 |  | 0 | 21 | 0 | 0 | 0 | 0 | 0 | 800-1 | RTS 23/ II | Kalkul | 0.365 | 3.31 |  | Práce | Běžná |  |  |  | POL1_
|  | zapažených i nezapažených, s urovnáním dna do předepsaného profilu a spádu, s případně nutným přehozením výkopku na vzdálenost do 3 m ve výkopišti, s přehozením výkopku na přilehlém terénu na vzdálenost do 5 m od podélné osy rýhy nebo s naložením výkopku na dopravní prostředek. | [25 empty] | SPI |  | zapažených i nezapažených, s urovnáním dna do předepsaného profilu a spádu, s případně nutným přehozením výkopku na vzdálenost do 3 m ve výkopišti, s přehozením výkopku na přilehlém terénu na vzdálenost do 5 m od podélné osy rýhy nebo s naložením výkopku na dopravní prostředek.
|  | Začátek provozního součtu | [25 empty] | VV
|  | přívodní potrubí DN300 : 1,10*1,92*5,00 |  | 10.56 | [23 empty] | VV | 2
|  | odtokové potrubí DN300 : 1,10*2,30*3,00 |  | 7.59 | [23 empty] | VV | 2
|  | Konec provozního součtu | [25 empty] | VV
|  | 18,15*0,5 |  | 9.075 | [23 empty] | VV | 0
5 | 151101102R00 | Zřízení pažení a rozepření stěn rýh příložné pro jakoukoliv mezerovitost, hloubky do 4 m | m2 | 33 |  | 0 |  | 0 |  | 0 | 21 | 0 | 0.00086 | 0.03 | 0 | 0 | 800-1 | RTS 23/ II | Kalkul | 0.479 | 15.81 |  | Práce | Běžná |  |  |  | POL1_
|  | pro podzemní vedení pro všechny šířky rýhy, | [25 empty] | SPI
|  | přívodní potrubí DN300 : 1,92*5,00*2 |  | 19.2 | [23 empty] | VV | 0
|  | odtokové potrubí DN300 : 2,30*3,00*2 |  | 13.8 | [23 empty] | VV | 0
6 | 151101112R00 | Odstranění pažení a rozepření rýh příložné , hloubky do 4 m | m2 | 33 |  | 0 |  | 0 |  | 0 | 21 | 0 | 0 | 0 | 0 | 0 | 800-1 | RTS 23/ II | Kalkul | 0.327 | 10.79 |  | Práce | Běžná |  |  |  | POL1_
|  | pro podzemní vedení s uložením materiálu na vzdálenost do 3 m od kraje výkopu, | [25 empty] | SPI
|  | přívodní potrubí DN300 : 1,92*5,00*2 |  | 19.2 | [23 empty] | VV | 0
|  | odtokové potrubí DN300 : 2,30*3,00*2 |  | 13.8 | [23 empty] | VV | 0
7 | 161101101R00 | Svislé přemístění výkopku z horniny 1 až 4, při hloubce výkopu přes 1 do 2,5 m | m3 | 18.15 |  | 0 |  | 0 |  | 0 | 21 | 0 | 0 | 0 | 0 | 0 | 800-1 | RTS 23/ II | Kalkul | 0.345 | 6.26 |  | Práce | Běžná |  |  |  | POL1_
|  | bez naložení do dopravní nádoby, ale s vyprázdněním dopravní nádoby na hromadu nebo na dopravní prostředek, | [25 empty] | SPI |  | bez naložení do dopravní nádoby, ale s vyprázdněním dopravní nádoby na hromadu nebo na dopravní prostředek,
|  | z rýh : 18,15 |  | 18.15 | [23 empty] | VV | 0
8 | 162601101R00 | Vodorovné přemístění výkopku z horniny 1 až 4, na vzdálenost přes 3 000 do 4 000 m | m3 | 20.5329 |  | 0 |  | 0 |  | 0 | 21 | 0 | 0 | 0 | 0 | 0 | 800-1 | RTS 23/ II | Kalkul | 0.011 | 0.23 |  | Práce | Běžná |  |  |  | POL1_
|  | po suchu, bez naložení výkopku, avšak se složením bez rozhrnutí, zpáteční cesta vozidla. | [25 empty] | SPI
|  | vytl kubatura : | [25 empty] | VV | 0
|  | potrubí DN300 ,lože,obsyp : 1,10*0,70*(3,00+5,00) |  | 6.16 | [23 empty] | VV | 0
|  | lože pod šachtu : 3,68*3,68*0,10 |  | 1.3542 | [23 empty] | VV | 0
|  | deska pod šachtu : (1,11*1,34/2*8)*0,20 |  | 1.1899 | [23 empty] | VV | 0
|  | šachta : 1,24*1,24*3,14*2,45 |  | 11.8288 | [23 empty] | VV | 0
9 | 171201201R00 | Uložení sypaniny na dočasnou skládku tak, že na 1 m2 plochy připadá přes 2 m3 výkopku nebo ornice | m3 | 20.53 |  | 0 |  | 0 |  | 0 | 21 | 0 | 0 | 0 | 0 | 0 | 800-1 | RTS 23/ II | Kalkul | 0.009 | 0.18 |  | Práce | Běžná |  |  |  | POL1_
10 | 174101101R00 | Zásyp sypaninou se zhutněním jam, šachet, rýh nebo kolem objektů v těchto vykopávkách | m3 | 52.7 |  | 0 |  | 0 |  | 0 | 21 | 0 | 0 | 0 | 0 | 0 | 800-1 | RTS 23/ II | Kalkul | 0.202 | 10.65 |  | Práce | Běžná |  |  |  | POL1_
|  | z jakékoliv horniny s uložením výkopku po vrstvách, | [25 empty] | SPI
|  | včetně strojního přemístění materiálu pro zásyp ze vzdálenosti do 10 m od okraje zásypu | [25 empty] | POP
|  | výkop : 18,15+55,08 |  | 73.23 | [23 empty] | VV | 0
|  | odečte se vytl kubatura : -20,53 |  | -20.53 | [23 empty] | VV | 0
11 | 175101101RT2 | Obsyp potrubí bez prohození sypaniny, s dodáním štěrkopísku frakce 0 - 22 mm | m3 | 5.28 |  | 0 |  | 0 |  | 0 | 21 | 0 | 1.7 | 8.98 | 0 | 0 | 800-1 | RTS 23/ II | Kalkul | 1.587 | 8.38 |  | Práce | Běžná |  |  |  | POL1_
|  | sypaninou z vhodných hornin tř. 1 - 4 nebo materiálem připraveným podél výkopu ve vzdálenosti do 3 m od jeho kraje, pro jakoukoliv hloubku výkopu a jakoukoliv míru zhutnění, | [25 empty] | SPI |  | sypaninou z vhodných hornin tř. 1 - 4 nebo materiálem připraveným podél výkopu ve vzdálenosti do 3 m od jeho kraje, pro jakoukoliv hloubku výkopu a jakoukoliv míru zhutnění,
|  | přívodní a odtok potrubí : 1,10*0,60*(3,00+5,00) |  | 5.28 | [23 empty] | VV | 0
12 | 199000002R00 | Poplatky za skládku horniny 1- 4, skupina 17 05 04 z Katalogu odpadů | m3 | 20.53 |  | 0 |  | 0 |  | 0 | 21 | 0 | 0 | 0 | 0 | 0 | 800-1 | RTS 23/ II | Kalkul | 0 | 0 |  | Práce | Běžná |  |  |  | POL1_
Díl: | 4 | Vodorovné konstrukce |  |  |  | 0 |  | 0 |  | 0 |  | 0 |  | 7.3 |  | 0 |  |  |  |  | 7.36 | [6 empty] | DIL
13 | 451572111R00 | Lože pod potrubí, stoky a drobné objekty z kameniva drobného těženého 0÷4 mm | m3 | 0.88 |  | 0 |  | 0 |  | 0 | 21 | 0 | 1.8908 | 1.66 | 0 | 0 | 827-1 | RTS 23/ II | Kalkul | 1.695 | 1.49 |  | Práce | Běžná |  |  |  | POL1_
|  | v otevřeném výkopu, | [25 empty] | SPI
|  | přívodní a odtok potrubí : 1,10*0,10*(3,00+5,00) |  | 0.88 | [23 empty] | VV | 0
14 | 451573111R00 | Lože pod potrubí, stoky a drobné objekty z písku a štěrkopísku do 65 mm | m3 | 1.3542 |  | 0 |  | 0 |  | 0 | 21 | 0 | 1.8908 | 2.56 | 0 | 0 | 827-1 | RTS 23/ II | Kalkul | 1.317 | 1.78 |  | Práce | Běžná |  |  |  | POL1_
|  | v otevřeném výkopu, | [25 empty] | SPI
|  | pod šachtu : 3,68*3,68*0,10 |  | 1.3542 | [23 empty] | VV | 0
15 | 452311161R00 | Podkladní a zajišťovací konstrukce z betonu desky pod potrubí, stoky a drobné objekty , z betonu prostého třídy C 25/30 | m3 | 1.1899 |  | 0 |  | 0 |  | 0 | 21 | 0 | 2.5 | 2.97 | 0 | 0 | 827-1 | RTS 23/ II | Kalkul | 1.449 | 1.72 |  | Práce | Běžná |  |  |  | POL1_
|  | z cementu portlandského nebo struskoportlandského, v otevřeném výkopu, | [25 empty] | SPI
|  | pod šachtu : 1,11*1,34/2*8*0,20 |  | 1.1899 | [23 empty] | VV | 0
16 | 452351101R00 | Bednění podkladních a zajišťovacích konstrukcí desek nebo sedlových loží pod potrubí, stoky a drobné objekty | m2 | 1.776 |  | 0 |  | 0 |  | 0 | 21 | 0 | 0.00441 | 0.01 | 0 | 0 | 827-1 | RTS 23/ II | Kalkul | 0.821 | 1.46 |  | Práce | Běžná |  |  |  | POL1_
|  | v otevřeném výkopu, | [25 empty] | SPI
|  | pod šachtu : 1,11*8*0,20 |  | 1.776 | [23 empty] | VV | 0
17 | 452367113R00, | Výztuž podkladních desek z KARI sítí 100/100/8 | t | 0.09906 |  | 0 |  | 0 |  | 0 | 21 | 0 | 1.0257 | 0.1 | 0 | 0 |  | Vlastní | Kalkul | 9.142 | 0.91 |  | Práce | Běžná |  |  |  | POL1_
|  | deska : 1,11*1,34/2*8*2*5,55*1,5*0,001 |  | 0.09906 | [23 empty] | VV | 0
Díl: | 8 | Trubní vedení |  |  |  | 0 |  | 0 |  | 0 |  | 0 |  | 18.4 |  | 0 |  |  |  |  | 20.48 | [6 empty] | DIL
18 | 871373121R00 | Montáž potrubí z trub z plastů těsněných gumovým kroužkem DN 300 mm | m | 8 |  | 0 |  | 0 |  | 0 | 21 | 0 | 1e-05 | 0 | 0 | 0 | 827-1 | RTS 23/ II | Kalkul | 0.097 | 0.78 |  | Práce | Běžná |  |  |  | POL1_
|  | v otevřeném výkopu ve sklonu do 20 %, | [25 empty] | SPI
|  | přívodní+odtok potrubí : 3,00+5,00 |  | 8 | [23 empty] | VV | 0
19 | 892581111R00 | Zkoušky těsnosti kanalizačního potrubí zkouška těsnosti kanalizačního potrubí vodou do DN 300 mm | m | 8 |  | 0 |  | 0 |  | 0 | 21 | 0 | 0 | 0 | 0 | 0 | 827-1 | RTS 23/ II | Kalkul | 0.079 | 0.63 |  | Práce | Běžná |  |  |  | POL1_
|  | vodou nebo vzduchem, | [25 empty] | SPI
20 | 894201221R00 | Ostatní konstrukce na trubním vedení z betonu prostého stěny šachet tloušťky přes 200 mm z betonu třídy C 25/30 | m3 | 6.4193 |  | 0 |  | 0 |  | 0 | 21 | 0 | 2.5511 | 16.38 | 0 | 0 | 827-1 | RTS 23/ II | Kalkul | 2.559 | 16.43 |  | Práce | Běžná |  |  |  | POL1_
|  | z cementu portlandského nebo struskoportlandského, | [25 empty] | SPI
|  | Včetně pomocného lešení. | [25 empty] | POP
|  | STĚNY FILTR ŠACHTY-meziplášt : (1,24*1,24*3,14-1,09*1,09*3,14)*2,45 |  | 2.6887 | [23 empty] | VV | 0
|  | strop : 1,09*1,09*3,14 |  | 3.7306 | [23 empty] | VV | 0
21 | 894421112R00 | Osazení betonových dílců pro šachty podle DIN 4034 skruže rovné, o hmotnosti do 1,4 t | kus | 1 |  | 0 |  | 0 |  | 0 | 21 | 0 | 0 | 0 | 0 | 0 | 827-1 | RTS 23/ II | Kalkul | 0.95 | 0.95 |  | Práce | Běžná |  |  |  | POL1_
|  | na kroužek, | [25 empty] | SPI
|  | zákrytová deska : 1 |  | 1 | [23 empty] | VV | 0
22 | 899104111RT2 | Osazení poklopů litinových a ocelových včetně dodávky poklopu litinového s rámem šachtového D 650 mm | kus | 1 |  | 0 |  | 0 |  | 0 | 21 | 0 | 0.16502 | 0.17 | 0 | 0 | 827-1 | RTS 23/ II | Kalkul | 1.694 | 1.69 |  | Práce | Běžná |  |  |  | POL1_
23 | 8-01 | Dodávka filtrační šachty AS-AKU FILTR 8 | KOMPL | 1 |  | 0 |  | 0 |  | 0 | 21 | 0 | 1.3 | 1.3 | 0 | 0 |  | Vlastní | Indiv | 0 | 0 |  | Práce | Běžná |  |  |  | POL1_
24 | 8-02 | Složení a montáž filtrační šachty | ks | 1 |  | 0 |  | 0 |  | 0 | 21 | 0 | 0 | 0 | 0 | 0 |  | Vlastní | Indiv | 0 | 0 |  | Práce | Běžná |  |  |  | POL1_
25 | 8-03 | Doprava filtrační šachty | ks | 1 |  | 0 |  | 0 |  | 0 | 21 | 0 | 0 | 0 | 0 | 0 |  | Vlastní | Indiv | 0 | 0 |  | Práce | Běžná |  |  |  | POL1_
26 | 8-04 | Napojení potrubí DN300 na st šachtu Š4a | ks | 1 |  | 0 |  | 0 |  | 0 | 21 | 0 | 0 | 0 | 0 | 0 |  | Vlastní | Indiv | 0 | 0 |  | Práce | Běžná |  |  |  | POL1_
27 | 8-05 | Zaslepení stávajícího odtoku | ks | 1 |  | 0 |  | 0 |  | 0 | 21 | 0 | 0 | 0 | 0 | 0 |  | Vlastní | Indiv | 0 | 0 |  | Práce | Běžná |  |  |  | POL1_
28 | 28614530R | Trubka plastová pro venkovní kanalizaci spoj: hrdlový; potrubí: vícevrstvé; skladba: PP-HM - PP-HM - PP-HM; povrch: hladký; DN = 300; de = 315,0 mm; s = 11,3 mm; SN 12 | kus | 1 |  | 0 |  | 0 |  | 0 | 21 | 0 | 0.0381 | 0.04 | 0 | 0 | SPCM | RTS 23/ II | RTS 23/ II | 0 | 0 |  | Specifikace | Běžná |  |  |  | POL3_
29 | 28614531R | Trubka plastová pro venkovní kanalizaci spoj: hrdlový; potrubí: vícevrstvé; skladba: PP-HM - PP-HM - PP-HM; povrch: hladký; DN = 300; de = 315,0 mm; s = 11,3 mm; SN 12 | kus | 1 |  | 0 |  | 0 |  | 0 | 21 | 0 | 0.0762 | 0.08 | 0 | 0 | SPCM | RTS 23/ II | RTS 23/ II | 0 | 0 |  | Specifikace | Běžná |  |  |  | POL3_
30 | 59224354R | deska zákrytová šachetní železobetonová; TZK; D1 = 1 000 mm; D = 1 240 mm; D vnitřní 625 mm; h = 165 mm | kus | 1 |  | 0 |  | 0 |  | 0 | 21 | 0 | 0.43 | 0.43 | 0 | 0 | SPCM | RTS 23/ II | RTS 23/ II | 0 | 0 |  | Specifikace | Běžná |  |  |  | POL3_
Díl: | 99 | Staveništní přesun hmot |  |  |  | 0 |  | 0 |  | 0 |  | 0 |  | 0 |  | 0 |  |  |  |  | 7.34 | [6 empty] | DIL
31 | 998276101R00 | Přesun hmot pro trubní vedení z trub plastových nebo sklolaminátových v otevřeném výkopu | t | 34.6988 |  | 0 |  | 0 |  | 0 | 21 | 0 | 0 | 0 | 0 | 0 | 827-1 | RTS 23/ II | Kalkul | 0.2115 | 7.34 |  | Přesun hmot | Běžná |  |  |  | POL7_
|  | vodovodu nebo kanalizace ražené nebo hloubené (827 1.1, 827 1.9, 827 2.1, 827 2.9), drobných objektů | [25 empty] | SPI
|  | na vzdálenost 15 m od hrany výkopu nebo od okraje šachty | [25 empty] | POP
|  | Hmotnosti z položek s pořadovými čísly: : | [25 empty] | VV | 0
|  | 5,11,13,14,15,16,17,18,20,22,23,28,29,30, : | [25 empty] | VV | 0
|  | Součet: : 34,69883 |  | 34.6988 | [23 empty] | VV | 0
Díl: | 711 | Izolace proti vodě |  |  |  | 0 |  | 0 |  | 0 |  | 0 |  | 0.01 |  | 0 |  |  |  |  | 0.1 | [6 empty] | DIL
32 | 711131101RZ1 | Provedení izolace proti zemní vlhkosti pásy na sucho vodorovná, 1 vrstva, včetně dodávky izolačního pásu s hadrovou vložkou, Pás hydroizolační asfaltový tl. = 0,7 mm; funkce: separační; asfalt: oxidovaný; nosná vložka: impregnovaný karton | m2 | 4.8281 |  | 0 |  | 0 |  | 0 | 21 | 0 | 0.00115 | 0.01 | 0 | 0 | 800-711 | RTS 23/ II | Kalkul | 0.021 | 0.1 |  | Práce | Běžná |  |  |  | POL1_
|  | strop šachty : 1,24*1,24*3,14 |  | 4.8281 | [23 empty] | VV | 0
[26 empty] | 15 | 21 | DPH
| Celkem |  |  |  |  | 0 | [19 empty] | 0 | 0 | SUM
END
Note on S6: Jedná se o informaci, zda se jedná o položku, která je do rozpočtu zadána z cenové soustavy RTS, nebo vlastní.
Note on T6: Jedná se o název CÚ, která je zadána u položky rozpočtu

## SO01 01.2 Pol
Položkový soupis prací a dodávek | [27 empty] | #TypZaznamu#
S: | JS48 | Areál technických služeb města Ivančice | [25 empty] | STA
O: | SO01 | Akumulace deštových vod se vsakem | [22 empty] | STA |  |  | OBJ
R: | 01.2 | Akumulace deštových vod | [25 empty] | ROZ
P.č. | Číslo položky | Název položky | MJ | Množství | Cena / MJ | Celkem | Dodávka | Dodávka celk. | Montáž | Montáž celk. | DPH | Cena s DPH | Hmotnost / MJ | Hmotnost celk.(t) | Dem. hmotnost / MJ | Dem. hmotnost celk.(t) | Ceník | Cen. soustava / platnost | Cenová úroveň | Nhod / MJ | Nhod celk. | Dodavatel | Typ položky | Stav položky
Díl: | 1 | Zemní práce |  |  |  | 0 |  | 0 |  | 0 |  | 0 |  | 0 |  | 0 |  |  |  |  | 136.53 | [6 empty] | DIL
1 | 131101112R00 | Hloubení nezapažených jam a zářezů do 1000 m3, v hornině 1-2, hloubení strojně | m3 | 186.125 |  | 0 |  | 0 |  | 0 | 21 | 0 | 0 | 0 | 0 | 0 | 800-1 | RTS 23/ II | Kalkul | 0.09 | 16.75 |  | Práce | Běžná |  |  |  | POL1_
|  | kromě zářezů se šikmými stěnami pro podzemní vedení, s urovnáním dna do předepsaného profilu a spádu, s případným nutným přemístěním ve výkopišti a dále buď s přemístěním výkopku na přilehlém terénu na vzdálenost do 3 m od okraje jámy nebo s naložením na dopravní prostředek, | [25 empty] | SPI |  | kromě zářezů se šikmými stěnami pro podzemní vedení, s urovnáním dna do předepsaného profilu a spádu, s případným nutným přemístěním ve výkopišti a dále buď s přemístěním výkopku na přilehlém terénu na vzdálenost do 3 m od okraje jámy nebo s naložením na dopravní prostředek,
|  | Začátek provozního součtu | [25 empty] | VV
|  | výkop pro AN : (9,90*6,28+12,15*8,53)/2*4,49 |  | 372.2468 | [23 empty] | VV | 2
|  | Konec provozního součtu | [25 empty] | VV
|  | 372,25*0,5 |  | 186.125 | [23 empty] | VV | 0
2 | 131201112R00 | Hloubení nezapažených jam a zářezů do 1000 m3, v hornině 3, hloubení strojně | m3 | 186.125 |  | 0 |  | 0 |  | 0 | 21 | 0 | 0 | 0 | 0 | 0 | 800-1 | RTS 23/ II | Kalkul | 0.11 | 20.47 |  | Práce | Běžná |  |  |  | POL1_
|  | kromě zářezů se šikmými stěnami pro podzemní vedení, s urovnáním dna do předepsaného profilu a spádu, s případným nutným přemístěním ve výkopišti a dále buď s přemístěním výkopku na přilehlém terénu na vzdálenost do 3 m od okraje jámy nebo s naložením na dopravní prostředek, | [25 empty] | SPI |  | kromě zářezů se šikmými stěnami pro podzemní vedení, s urovnáním dna do předepsaného profilu a spádu, s případným nutným přemístěním ve výkopišti a dále buď s přemístěním výkopku na přilehlém terénu na vzdálenost do 3 m od okraje jámy nebo s naložením na dopravní prostředek,
|  | Začátek provozního součtu | [25 empty] | VV
|  | výkop pro AN : (9,90*6,28+12,15*8,53)/2*4,49 |  | 372.2468 | [23 empty] | VV | 2
|  | Konec provozního součtu | [25 empty] | VV
|  | 372,25*0,5 |  | 186.125 | [23 empty] | VV | 0
3 | 161101103R00 | Svislé přemístění výkopku z horniny 1 až 4, při hloubce výkopu přes 4 do 6 m | m3 | 89.34 |  | 0 |  | 0 |  | 0 | 21 | 0 | 0 | 0 | 0 | 0 | 800-1 | RTS 23/ II | Kalkul | 0.626 | 55.93 |  | Práce | Běžná |  |  |  | POL1_
|  | bez naložení do dopravní nádoby, ale s vyprázdněním dopravní nádoby na hromadu nebo na dopravní prostředek, | [25 empty] | SPI |  | bez naložení do dopravní nádoby, ale s vyprázdněním dopravní nádoby na hromadu nebo na dopravní prostředek,
|  | 372,25*0,24 |  | 89.34 | [23 empty] | VV | 0
4 | 162601101R00 | Vodorovné přemístění výkopku z horniny 1 až 4, na vzdálenost přes 3 000 do 4 000 m | m3 | 172.634 |  | 0 |  | 0 |  | 0 | 21 | 0 | 0 | 0 | 0 | 0 | 800-1 | RTS 23/ II | Indiv | 0.01 | 1.73 |  | Práce | Běžná |  |  |  | POL1_
|  | po suchu, bez naložení výkopku, avšak se složením bez rozhrnutí, zpáteční cesta vozidla. | [25 empty] | SPI
|  | VYTL KUBATURA : | [25 empty] | VV | 0
|  | lože : 9,90*6,28*0,25 |  | 15.543 | [23 empty] | VV | 0
|  | želb deska : 10,70*7,08*0,20 |  | 15.1512 | [23 empty] | VV | 0
|  | nádrž : 8,76*5,08*3,12 |  | 138.8425 | [23 empty] | VV | 0
|  | vstupní komíny : 0,60*0,60*3,14*1,37*2 |  | 3.0973 | [23 empty] | VV | 0
5 | 171201201R00 | Uložení sypaniny na dočasnou skládku tak, že na 1 m2 plochy připadá přes 2 m3 výkopku nebo ornice | m3 | 172.63 |  | 0 |  | 0 |  | 0 | 21 | 0 | 0 | 0 | 0 | 0 | 800-1 | RTS 23/ II | Indiv | 0.01 | 1.73 |  | Práce | Běžná |  |  |  | POL1_
6 | 174101101R00 | Zásyp sypaninou se zhutněním jam, šachet, rýh nebo kolem objektů v těchto vykopávkách | m3 | 199.62 |  | 0 |  | 0 |  | 0 | 21 | 0 | 0 | 0 | 0 | 0 | 800-1 | RTS 23/ II | Indiv | 0.2 | 39.92 |  | Práce | Běžná |  |  |  | POL1_
|  | z jakékoliv horniny s uložením výkopku po vrstvách, | [25 empty] | SPI
|  | včetně strojního přemístění materiálu pro zásyp ze vzdálenosti do 10 m od okraje zásypu | [25 empty] | POP
|  | výkop : 372,25 |  | 372.25 | [23 empty] | VV | 0
|  | odečte se vytl kubatura : -172,63 |  | -172.63 | [23 empty] | VV | 0
7 | 199000002R00 | Poplatky za skládku horniny 1- 4, skupina 17 05 04 z Katalogu odpadů | m3 | 172.63 |  | 0 |  | 0 |  | 0 | 21 | 0 | 0 | 0 | 0 | 0 | 800-1 | RTS 23/ II | Indiv | 0 | 0 |  | Práce | Běžná |  |  |  | POL1_
Díl: | 4 | Vodorovné konstrukce |  |  |  | 0 |  | 0 |  | 0 |  | 0 |  | 68.74 |  | 0 |  |  |  |  | 60.97 | [6 empty] | DIL
8 | 451573111R00 | Lože pod potrubí, stoky a drobné objekty z písku a štěrkopísku do 65 mm | m3 | 15.543 |  | 0 |  | 0 |  | 0 | 21 | 0 | 1.8908 | 29.39 | 0 | 0 | 827-1 | RTS 23/ II | Indiv | 1.32 | 20.52 |  | Práce | Běžná |  |  |  | POL1_
|  | v otevřeném výkopu, | [25 empty] | SPI
|  | pod nádrž : 9,90*6,28*0,25 |  | 15.543 | [23 empty] | VV | 0
9 | 452112121R00 | Osazení betonových dílců pod potrubí prstenců nebo rámůpod poklopy a mříže výšky přes 100 do 200 mm | kus | 2 |  | 0 |  | 0 |  | 0 | 21 | 0 | 0.0066 | 0.01 | 0 | 0 | 827-1 | RTS 23/ II | Kalkul | 0.56 | 1.12 |  | Práce | Běžná |  |  |  | POL1_
|  | pod poklopy : 2 |  | 2 | [23 empty] | VV | 0
10 | 452311161R00 | Podkladní a zajišťovací konstrukce z betonu desky pod potrubí, stoky a drobné objekty , z betonu prostého třídy C 25/30 | m3 | 15.1512 |  | 0 |  | 0 |  | 0 | 21 | 0 | 2.5 | 37.88 | 0 | 0 | 827-1 | RTS 23/ II | Indiv | 1.45 | 21.97 |  | Práce | Běžná |  |  |  | POL1_
|  | z cementu portlandského nebo struskoportlandského, v otevřeném výkopu, | [25 empty] | SPI
|  | pod nádřž : 10,70*7,08*0,20 |  | 15.1512 | [23 empty] | VV | 0
11 | 452351101R00 | Bednění podkladních a zajišťovacích konstrukcí desek nebo sedlových loží pod potrubí, stoky a drobné objekty | m2 | 7.112 |  | 0 |  | 0 |  | 0 | 21 | 0 | 0.00441 | 0.03 | 0 | 0 | 827-1 | RTS 23/ II | Indiv | 0.82 | 5.83 |  | Práce | Běžná |  |  |  | POL1_
|  | v otevřeném výkopu, | [25 empty] | SPI
|  | pod nádřž : (10,70+7,08)*2*0,20 |  | 7.112 | [23 empty] | VV | 0
12 | 452367113R00, | Výztuž podkladních desek z KARI sítí 100/100/8 | t | 1.2613 |  | 0 |  | 0 |  | 0 | 21 | 0 | 1.0257 | 1.29 | 0 | 0 |  | Vlastní | Indiv | 9.14 | 11.53 |  | Práce | Běžná |  |  |  | POL1_
|  | pod nádřž : 10,70*7,08*2*5,55*1,5*0,001 |  | 1.2613 | [23 empty] | VV | 0
13 | 59224177R | prstenec betonový; DN = 625,0 mm; h = 100,0 mm; s = 120,00 mm | kus | 2 |  | 0 |  | 0 |  | 0 | 21 | 0 | 0.068 | 0.14 | 0 | 0 | SPCM | RTS 23/ II | RTS 23/ II | 0 | 0 |  | Specifikace | Běžná |  |  |  | POL3_
Díl: | 63 | Podlahy a podlahové konstrukce |  |  |  | 0 |  | 0 |  | 0 |  | 0 |  | 2.1 |  | 0 |  |  |  |  | 15.93 | [6 empty] | DIL
14 | 632451062R00 | Potěr pískocementový na mazaninách běžný minimálně 25 MPa (plovoucí) o tloušťce od 10 do 20 mm | m2 | 44.5008 |  | 0 |  | 0 |  | 0 | 21 | 0 | 0.0472 | 2.1 | 0 | 0 | 801-1 | RTS 23/ II | Kalkul | 0.358 | 15.93 |  | Práce | Běžná |  |  |  | POL1_
|  | nebo betonových podkladech běžný (krycí nášlapný) anebo pod tenkovrstvé podlahoviny hlazený ocelovým hladítkem nebo litý (samonivelační), | [25 empty] | SPI |  | nebo betonových podkladech běžný (krycí nášlapný) anebo pod tenkovrstvé podlahoviny hlazený ocelovým hladítkem nebo litý (samonivelační),
|  | vyrovnávací potěr pod nádrž : 8,76*5,08 |  | 44.5008 | [23 empty] | VV | 0
Díl: | 8 | Trubní vedení |  |  |  | 0 |  | 0 |  | 0 |  | 0 |  | 84.05 |  | 0 |  |  |  |  | 11.32 | [6 empty] | DIL
15 | 894421112R00 | Osazení betonových dílců pro šachty podle DIN 4034 skruže rovné, o hmotnosti do 1,4 t | kus | 2 |  | 0 |  | 0 |  | 0 | 21 | 0 | 0 | 0 | 0 | 0 | 827-1 | RTS 23/ II | Kalkul | 0.946 | 1.89 |  | Práce | Běžná |  |  |  | POL1_
|  | na kroužek, | [25 empty] | SPI
16 | 894422111RT1 | Osazení betonových dílců pro šachty podle DIN 4034 skruže přechodové, pro jakoukoliv hmotnost | kus | 2 |  | 0 |  | 0 |  | 0 | 21 | 0 | 0 | 0 | 0 | 0 | 827-1 | RTS 23/ II | Kalkul | 0.9 | 1.8 |  | Práce | Běžná |  |  |  | POL1_
|  | na kroužek, | [25 empty] | SPI
17 | 899104111RT2 | Osazení poklopů litinových a ocelových včetně dodávky poklopu litinového s rámem šachtového D 650 mm | kus | 2 |  | 0 |  | 0 |  | 0 | 21 | 0 | 0.16502 | 0.33 | 0 | 0 | 827-1 | RTS 23/ II | Indiv | 1.69 | 3.38 |  | Práce | Běžná |  |  |  | POL1_
18 | 8-00 | Doprava,složení a osazení betonové nádrže vč stropní desky | kompl | 1 |  | 0 |  | 0 |  | 0 | 21 | 0 | 0 | 0 | 0 | 0 |  | Vlastní | Indiv | 4.252 | 4.25 |  | Práce | Běžná |  |  |  | POL1_
19 | 8-01 | Napojení a utěsnění potrubí DN300 do akum nádrže vč vyvrtání otvoru | ks | 1 |  | 0 |  | 0 |  | 0 | 21 | 0 | 0 | 0 | 0 | 0 |  | Vlastní | Indiv | 0 | 0 |  | Práce | Běžná |  |  |  | POL1_
20 | 8-02 | Napojení a utěsnění potrubí DN200 do akum nádrže vč vyvrtání otvoru | ks | 1 |  | 0 |  | 0 |  | 0 | 21 | 0 | 0 | 0 | 0 | 0 |  | Vlastní | Indiv | 0 | 0 |  | Práce | Běžná |  |  |  | POL1_
21 | 592-01 | Železobetonová prefa nádrž ,užitný objem 96,8m3,rozměry 8760/5080/3120,tl stěn140mm,tvar U, koncové díly s pryž těsněním | kus | 1 |  | 0 |  | 0 |  | 0 | 21 | 0 | 50 | 50 | 0 | 0 |  | Vlastní | Indiv | 0 | 0 |  | Specifikace | Běžná |  |  |  | POL3_
22 | 592-02 | Deska zákrytová nádrže 508/876/25 -pojížděná,se 2 otvory pro vstup | kus | 1 |  | 0 |  | 0 |  | 0 | 21 | 0 | 31.5 | 31.5 | 0 | 0 |  | Vlastní | Indiv | 0 | 0 |  | Specifikace | Běžná |  |  |  | POL3_
23 | 59224172R | skruž železobetonová přechodová; TBR; DN = 625,0 mm; DN 2 = 1 000 mm; h = 600,0 mm; s = 120,00 mm; počet stupadel 2; ocelové s PE povlakem, kapsové | kus | 2 |  | 0 |  | 0 |  | 0 | 21 | 0 | 0.61 | 1.22 | 0 | 0 | SPCM | RTS 23/ II | RTS 23/ II | 0 | 0 |  | Specifikace | Běžná |  |  |  | POL3_
24 | 59224361.AR | skruž železobetonová TBS; DN = 1 000,0 mm; h = 500,0 mm; s = 120,00 mm; počet stupadel 2; ocelové s PE povlakem; beton C 40/50 | kus | 2 |  | 0 |  | 0 |  | 0 | 21 | 0 | 0.5 | 1 | 0 | 0 | SPCM | RTS 23/ II | RTS 23/ II | 0 | 0 |  | Specifikace | Běžná |  |  |  | POL3_
Díl: | 99 | Staveništní přesun hmot |  |  |  | 0 |  | 0 |  | 0 |  | 0 |  | 0 |  | 0 |  |  |  |  | 64.43 | [6 empty] | DIL
25 | 998-01 | Přesun hmot, nádrže betonové prefabrikované | t | 154.891 |  | 0 |  | 0 |  | 0 | 21 | 0 | 0 | 0 | 0 | 0 |  | Vlastní | Kalkul | 0.416 | 64.43 |  | Přesun hmot | Běžná |  |  |  | POL7_
|  | Hmotnosti z položek s pořadovými čísly: : | [25 empty] | VV | 0
|  | 8,9,10,11,12,13,14,17,21,22,23,24, : | [25 empty] | VV | 0
|  | Součet: : 154,89101 |  | 154.891 | [23 empty] | VV | 0
[26 empty] | 15 | 21 | DPH
| Celkem |  |  |  |  | 0 | [19 empty] | 0 | 0 | SUM
END
Note on S6: Jedná se o informaci, zda se jedná o položku, která je do rozpočtu zadána z cenové soustavy RTS, nebo vlastní.
Note on T6: Jedná se o název CÚ, která je zadána u položky rozpočtu

## SO01 01.3 Pol
Položkový soupis prací a dodávek | [27 empty] | #TypZaznamu#
S: | JS48 | Areál technických služeb města Ivančice | [25 empty] | STA
O: | SO01 | Akumulace deštových vod se vsakem | [22 empty] | STA |  |  | OBJ
R: | 01.3 | Vsakovací objekt | [25 empty] | ROZ
P.č. | Číslo položky | Název položky | MJ | Množství | Cena / MJ | Celkem | Dodávka | Dodávka celk. | Montáž | Montáž celk. | DPH | Cena s DPH | Hmotnost / MJ | Hmotnost celk.(t) | Dem. hmotnost / MJ | Dem. hmotnost celk.(t) | Ceník | Cen. soustava / platnost | Cenová úroveň | Nhod / MJ | Nhod celk. | Dodavatel | Typ položky | Stav položky
Díl: | 1 | Zemní práce |  |  |  | 0 |  | 0 |  | 0 |  | 0 |  | 5.63 |  | 0 |  |  |  |  | 54.46 | [6 empty] | DIL
1 | 131101110R00 | Hloubení nezapažených jam a zářezů do 50 m3, v hornině 1-2, hloubení strojně | m3 | 19.79 |  | 0 |  | 0 |  | 0 | 21 | 0 | 0 | 0 | 0 | 0 | 800-1 | RTS 23/ II | Kalkul | 0.2566 | 5.08 |  | Práce | Běžná |  |  |  | POL1_
|  | kromě zářezů se šikmými stěnami pro podzemní vedení, s urovnáním dna do předepsaného profilu a spádu, s případným nutným přemístěním ve výkopišti a dále buď s přemístěním výkopku na přilehlém terénu na vzdálenost do 3 m od okraje jámy nebo s naložením na dopravní prostředek, | [25 empty] | SPI |  | kromě zářezů se šikmými stěnami pro podzemní vedení, s urovnáním dna do předepsaného profilu a spádu, s případným nutným přemístěním ve výkopišti a dále buď s přemístěním výkopku na přilehlém terénu na vzdálenost do 3 m od okraje jámy nebo s naložením na dopravní prostředek,
|  | Začátek provozního součtu | [25 empty] | VV
|  | vsakovací šachta : (2,40*2,40+4,17*4,17)/2*3,42 |  | 39.5846 | [23 empty] | VV | 2
|  | Konec provozního součtu | [25 empty] | VV
|  | 39,58*0,5 |  | 19.79 | [23 empty] | VV | 0
2 | 131201110R00 | Hloubení nezapažených jam a zářezů do 50 m3, v hornině 3, hloubení strojně | m3 | 19.79 |  | 0 |  | 0 |  | 0 | 21 | 0 | 0 | 0 | 0 | 0 | 800-1 | RTS 23/ II | Kalkul | 0.26666 | 5.28 |  | Práce | Běžná |  |  |  | POL1_
|  | kromě zářezů se šikmými stěnami pro podzemní vedení, s urovnáním dna do předepsaného profilu a spádu, s případným nutným přemístěním ve výkopišti a dále buď s přemístěním výkopku na přilehlém terénu na vzdálenost do 3 m od okraje jámy nebo s naložením na dopravní prostředek, | [25 empty] | SPI |  | kromě zářezů se šikmými stěnami pro podzemní vedení, s urovnáním dna do předepsaného profilu a spádu, s případným nutným přemístěním ve výkopišti a dále buď s přemístěním výkopku na přilehlém terénu na vzdálenost do 3 m od okraje jámy nebo s naložením na dopravní prostředek,
|  | Začátek provozního součtu | [25 empty] | VV
|  | vsakovací šachta : (2,40*2,40+4,17*4,17)/2*3,42 |  | 39.5846 | [23 empty] | VV | 2
|  | Konec provozního součtu | [25 empty] | VV
|  | 39,58*0,5 |  | 19.79 | [23 empty] | VV | 0
3 | 132101210R00 | Hloubení rýh šířky přes 60 do 200 cm do 50 m3, v hornině 1-2, hloubení strojně | m3 | 6.665 |  | 0 |  | 0 |  | 0 | 21 | 0 | 0 | 0 | 0 | 0 | 800-1 | RTS 23/ II | Indiv | 0.33 | 2.2 |  | Práce | Běžná |  |  |  | POL1_
|  | zapažených i nezapažených, s urovnáním dna do předepsaného profilu a spádu, s případně nutným přehozením výkopku na vzdálenost do 3 m ve výkopišti, s přehozením výkopku na přilehlém terénu na vzdálenost do 5 m od podélné osy rýhy nebo s naložením výkopku na dopravní prostředek. | [25 empty] | SPI |  | zapažených i nezapažených, s urovnáním dna do předepsaného profilu a spádu, s případně nutným přehozením výkopku na vzdálenost do 3 m ve výkopišti, s přehozením výkopku na přilehlém terénu na vzdálenost do 5 m od podélné osy rýhy nebo s naložením výkopku na dopravní prostředek.
|  | Začátek provozního součtu | [25 empty] | VV
|  | bezp přeliv : 1,10*2,02*6,00 |  | 13.332 | [23 empty] | VV | 2
|  | Konec provozního součtu | [25 empty] | VV
|  | 13,33*0,5 |  | 6.665 | [23 empty] | VV | 0
4 | 132201210R00 | Hloubení rýh šířky přes 60 do 200 cm do 50 m3, v hornině 3, hloubení strojně | m3 | 6.665 |  | 0 |  | 0 |  | 0 | 21 | 0 | 0 | 0 | 0 | 0 | 800-1 | RTS 23/ II | Indiv | 0.37 | 2.47 |  | Práce | Běžná |  |  |  | POL1_
|  | zapažených i nezapažených, s urovnáním dna do předepsaného profilu a spádu, s případně nutným přehozením výkopku na vzdálenost do 3 m ve výkopišti, s přehozením výkopku na přilehlém terénu na vzdálenost do 5 m od podélné osy rýhy nebo s naložením výkopku na dopravní prostředek. | [25 empty] | SPI |  | zapažených i nezapažených, s urovnáním dna do předepsaného profilu a spádu, s případně nutným přehozením výkopku na vzdálenost do 3 m ve výkopišti, s přehozením výkopku na přilehlém terénu na vzdálenost do 5 m od podélné osy rýhy nebo s naložením výkopku na dopravní prostředek.
|  | Začátek provozního součtu | [25 empty] | VV
|  | bezp přeliv : 1,10*2,02*6,00 |  | 13.332 | [23 empty] | VV | 2
|  | Konec provozního součtu | [25 empty] | VV
|  | 13,33*0,5 |  | 6.665 | [23 empty] | VV | 0
5 | 151101101R00 | Zřízení pažení a rozepření stěn rýh příložné pro jakoukoliv mezerovitost, hloubky do 2 m | m2 | 24.24 |  | 0 |  | 0 |  | 0 | 21 | 0 | 0.00099 | 0.02 | 0 | 0 | 800-1 | RTS 23/ II | Kalkul | 0.236 | 5.72 |  | Práce | Běžná |  |  |  | POL1_
|  | pro podzemní vedení pro všechny šířky rýhy, | [25 empty] | SPI
|  | bezp přeliv : 2,02*2*6,00 |  | 24.24 | [23 empty] | VV | 0
6 | 151101111R00 | Odstranění pažení a rozepření rýh příložné , hloubky do 2 m | m2 | 24.24 |  | 0 |  | 0 |  | 0 | 21 | 0 | 0 | 0 | 0 | 0 | 800-1 | RTS 23/ II | Kalkul | 0.07 | 1.7 |  | Práce | Běžná |  |  |  | POL1_
|  | pro podzemní vedení s uložením materiálu na vzdálenost do 3 m od kraje výkopu, | [25 empty] | SPI
|  | bezp přeliv : 2,02*2*6,00 |  | 24.24 | [23 empty] | VV | 0
7 | 161101101R00 | Svislé přemístění výkopku z horniny 1 až 4, při hloubce výkopu přes 1 do 2,5 m | m3 | 52.91 |  | 0 |  | 0 |  | 0 | 21 | 0 | 0 | 0 | 0 | 0 | 800-1 | RTS 23/ II | Indiv | 0.35 | 18.52 |  | Práce | Běžná |  |  |  | POL1_
|  | bez naložení do dopravní nádoby, ale s vyprázdněním dopravní nádoby na hromadu nebo na dopravní prostředek, | [25 empty] | SPI |  | bez naložení do dopravní nádoby, ale s vyprázdněním dopravní nádoby na hromadu nebo na dopravní prostředek,
|  | z rýh : 13,33 |  | 13.33 | [23 empty] | VV | 0
|  | z jámy : 39,58 |  | 39.58 | [23 empty] | VV | 0
8 | 162601101R00 | Vodorovné přemístění výkopku z horniny 1 až 4, na vzdálenost přes 3 000 do 4 000 m | m3 | 14.5012 |  | 0 |  | 0 |  | 0 | 21 | 0 | 0 | 0 | 0 | 0 | 800-1 | RTS 23/ II | Indiv | 0.01 | 0.15 |  | Práce | Běžná |  |  |  | POL1_
|  | po suchu, bez naložení výkopku, avšak se složením bez rozhrnutí, zpáteční cesta vozidla. | [25 empty] | SPI
|  | vytl kubatura : | [25 empty] | VV | 0
|  | vsak šachta : | [25 empty] | VV | 0
|  | deska : 2,40*2,40*0,10 |  | 0.576 | [23 empty] | VV | 0
|  | šachta : 0,90*0,90*3,14*3,42 |  | 8.6984 | [23 empty] | VV | 0
|  | z vrtu : | [25 empty] | VV | 0
|  | 0,164*0,164*3,14*15,00 |  | 1.2668 | [23 empty] | VV | 0
|  | bezp přepad-DN200+lože+obsyp : 1,10*0,60*6,00 |  | 3.96 | [23 empty] | VV | 0
9 | 171201201R00 | Uložení sypaniny na dočasnou skládku tak, že na 1 m2 plochy připadá přes 2 m3 výkopku nebo ornice | m3 | 14.5 |  | 0 |  | 0 |  | 0 | 21 | 0 | 0 | 0 | 0 | 0 | 800-1 | RTS 23/ II | Indiv | 0.01 | 0.15 |  | Práce | Běžná |  |  |  | POL1_
10 | 174101101R00 | Zásyp sypaninou se zhutněním jam, šachet, rýh nebo kolem objektů v těchto vykopávkách | m3 | 39.676 |  | 0 |  | 0 |  | 0 | 21 | 0 | 0 | 0 | 0 | 0 | 800-1 | RTS 23/ II | Indiv | 0.2 | 7.94 |  | Práce | Běžná |  |  |  | POL1_
|  | z jakékoliv horniny s uložením výkopku po vrstvách, | [25 empty] | SPI
|  | včetně strojního přemístění materiálu pro zásyp ze vzdálenosti do 10 m od okraje zásypu | [25 empty] | POP
|  | výkop : 39,58+13,33+1,266 |  | 54.176 | [23 empty] | VV | 0
|  | odečte se vytl kubatura : -14,50 |  | -14.5 | [23 empty] | VV | 0
11 | 175101101RT2 | Obsyp potrubí bez prohození sypaniny, s dodáním štěrkopísku frakce 0 - 22 mm | m3 | 3.3 |  | 0 |  | 0 |  | 0 | 21 | 0 | 1.7 | 5.61 | 0 | 0 | 800-1 | RTS 23/ II | Indiv | 1.59 | 5.25 |  | Práce | Běžná |  |  |  | POL1_
|  | sypaninou z vhodných hornin tř. 1 - 4 nebo materiálem připraveným podél výkopu ve vzdálenosti do 3 m od jeho kraje, pro jakoukoliv hloubku výkopu a jakoukoliv míru zhutnění, | [25 empty] | SPI |  | sypaninou z vhodných hornin tř. 1 - 4 nebo materiálem připraveným podél výkopu ve vzdálenosti do 3 m od jeho kraje, pro jakoukoliv hloubku výkopu a jakoukoliv míru zhutnění,
|  | pod bezp přepad : 1,10*0,50*6,00 |  | 3.3 | [23 empty] | VV | 0
12 | 199000002R00 | Poplatky za skládku horniny 1- 4, skupina 17 05 04 z Katalogu odpadů | m3 | 14.5 |  | 0 |  | 0 |  | 0 | 21 | 0 | 0 | 0 | 0 | 0 | 800-1 | RTS 23/ II | Indiv | 0 | 0 |  | Práce | Běžná |  |  |  | POL1_
Díl: | 2 | Základy a zvláštní zakládání |  |  |  | 0 |  | 0 |  | 0 |  | 0 |  | 2.32 |  | 0 |  |  |  |  | 34.3 | [6 empty] | DIL
13 | 242791111R00 | Zapuštění zárubnice z trub z plastů hloubka do 50 m, DN do 200 mm | m | 15 |  | 0 |  | 0 |  | 0 | 21 | 0 | 0 | 0 | 0 | 0 | 825-1 | RTS 23/ II | Kalkul | 0.9 | 13.5 |  | Práce | Běžná |  |  |  | POL1_
|  | nebo z tvrzené překlížky do studnového vrtu, | [25 empty] | SPI
14 | 264311112R00 | Vrty velkoprůměrové nezapažené, svislé průměr přes 245 do 380 mm, hloubka přes 5 m, hornina třídy 3 | m | 15 |  | 0 |  | 0 |  | 0 | 21 | 0 | 0.00029 | 0 | 0 | 0 | 800-2 | RTS 23/ II | Kalkul | 1.248 | 18.72 |  | Práce | Běžná |  |  |  | POL1_
15 | 247571113R00. | Obsyp zárubnice štěrkopískem | m3 | 0.7958 |  | 0 |  | 0 |  | 0 | 21 | 0 | 2.9141 | 2.32 | 0 | 0 |  | Vlastní | Kalkul | 2.62 | 2.08 |  | Práce | Běžná |  |  |  | POL1_
|  | Včetně dodání obsypových hmot. | [25 empty] | POP
|  | mezi vrtem a zárubnicí : (0,164*0,164-0,10*0,10)*3,14*15,00 |  | 0.7958 | [23 empty] | VV | 0
16 | 286-01 | Trubka PVC-DN200-ZÁRUBNICE DO VRTU | m | 15.225 |  | 0 |  | 0 |  | 0 | 21 | 0 | 0.0003 | 0 | 0 | 0 |  | Vlastní | RTS 23/ II | 0 | 0 |  | Specifikace | Běžná |  |  |  | POL3_
|  | ZÁRUBNICE DO VRTU : 15,00*1,015 |  | 15.225 | [23 empty] | VV | 0
Díl: | 4 | Vodorovné konstrukce |  |  |  | 0 |  | 0 |  | 0 |  | 0 |  | 2.69 |  | 0 |  |  |  |  | 2.75 | [6 empty] | DIL
17 | 451572111R00 | Lože pod potrubí, stoky a drobné objekty z kameniva drobného těženého 0÷4 mm | m3 | 0.66 |  | 0 |  | 0 |  | 0 | 21 | 0 | 1.8908 | 1.25 | 0 | 0 | 827-1 | RTS 23/ II | Indiv | 1.7 | 1.12 |  | Práce | Běžná |  |  |  | POL1_
|  | v otevřeném výkopu, | [25 empty] | SPI
|  | pod bezp přepad : 1,10*0,10*6,00 |  | 0.66 | [23 empty] | VV | 0
18 | 452311161R00 | Podkladní a zajišťovací konstrukce z betonu desky pod potrubí, stoky a drobné objekty , z betonu prostého třídy C 25/30 | m3 | 0.576 |  | 0 |  | 0 |  | 0 | 21 | 0 | 2.5 | 1.44 | 0 | 0 | 827-1 | RTS 23/ II | Indiv | 1.45 | 0.84 |  | Práce | Běžná |  |  |  | POL1_
|  | z cementu portlandského nebo struskoportlandského, v otevřeném výkopu, | [25 empty] | SPI
|  | pod vsak jímku : 2,40*2,40*0,10 |  | 0.576 | [23 empty] | VV | 0
19 | 452351101R00 | Bednění podkladních a zajišťovacích konstrukcí desek nebo sedlových loží pod potrubí, stoky a drobné objekty | m2 | 0.96 |  | 0 |  | 0 |  | 0 | 21 | 0 | 0.00441 | 0 | 0 | 0 | 827-1 | RTS 23/ II | Indiv | 0.82 | 0.79 |  | Práce | Běžná |  |  |  | POL1_
|  | v otevřeném výkopu, | [25 empty] | SPI
|  | pod vsak jímku : 2,40*4*0,10 |  | 0.96 | [23 empty] | VV | 0
Díl: | 8 | Trubní vedení |  |  |  | 0 |  | 0 |  | 0 |  | 0 |  | 9.62 |  | 0 |  |  |  |  | 8.64 | [6 empty] | DIL
20 | 871353121R00 | Montáž potrubí z trub z plastů těsněných gumovým kroužkem DN 200 mm | m | 6 |  | 0 |  | 0 |  | 0 | 21 | 0 | 1e-05 | 0 | 0 | 0 | 827-1 | RTS 23/ II | Kalkul | 0.08 | 0.48 |  | Práce | Běžná |  |  |  | POL1_
|  | v otevřeném výkopu ve sklonu do 20 %, | [25 empty] | SPI
|  | bezp přepad : 6,00 |  | 6 | [23 empty] | VV | 0
21 | 892581111R00 | Zkoušky těsnosti kanalizačního potrubí zkouška těsnosti kanalizačního potrubí vodou do DN 300 mm | m | 6 |  | 0 |  | 0 |  | 0 | 21 | 0 | 0 | 0 | 0 | 0 | 827-1 | RTS 23/ II | Indiv | 0.08 | 0.48 |  | Práce | Běžná |  |  |  | POL1_
|  | vodou nebo vzduchem, | [25 empty] | SPI
|  | bezp přepad : 6,00 |  | 6 | [23 empty] | VV | 0
22 | 894421111R00 | Osazení betonových dílců pro šachty podle DIN 4034 skruže rovné, o hmotnosti do 0,5 t | kus | 1 |  | 0 |  | 0 |  | 0 | 21 | 0 | 0 | 0 | 0 | 0 | 827-1 | RTS 23/ II | Kalkul | 0.79 | 0.79 |  | Práce | Běžná |  |  |  | POL1_
|  | na kroužek, | [25 empty] | SPI
|  | zákrytová deska : 1 |  | 1 | [23 empty] | VV | 0
23 | 894421112R00 | Osazení betonových dílců pro šachty podle DIN 4034 skruže rovné, o hmotnosti do 1,4 t | kus | 1 |  | 0 |  | 0 |  | 0 | 21 | 0 | 0 | 0 | 0 | 0 | 827-1 | RTS 23/ II | Indiv | 0.95 | 0.95 |  | Práce | Běžná |  |  |  | POL1_
|  | na kroužek, | [25 empty] | SPI
|  | rovná skruž : 1 |  | 1 | [23 empty] | VV | 0
24 | 894423116R00 | Osazení betonových dílců pro šachty podle DIN 4034 šachtového dna, o hmotnosti do 7 t | kus | 1 |  | 0 |  | 0 |  | 0 | 21 | 0 | 0 | 0 | 0 | 0 | 827-1 | RTS 23/ II | Kalkul | 4.252 | 4.25 |  | Práce | Běžná |  |  |  | POL1_
|  | na kroužek, | [25 empty] | SPI
25 | 899104111RT2 | Osazení poklopů litinových a ocelových včetně dodávky poklopu litinového s rámem šachtového D 650 mm | kus | 1 |  | 0 |  | 0 |  | 0 | 21 | 0 | 0.16502 | 0.17 | 0 | 0 | 827-1 | RTS 23/ II | Indiv | 1.69 | 1.69 |  | Práce | Běžná |  |  |  | POL1_
26 | 8-00 | Napojení potrubí DN 200 do stěny vak šachty vč utěsnění a vyvrtání otvoru | ks | 1 |  | 0 |  | 0 |  | 0 | 21 | 0 | 0 | 0 | 0 | 0 |  | Vlastní | Indiv | 0 | 0 |  | Práce | Běžná |  |  |  | POL1_
27 | 8-01 | Napojení zárubnice do dna vsak šachty vč utěsnění a vyvrtání otvoru | ks | 1 |  | 0 |  | 0 |  | 0 | 21 | 0 | 0 | 0 | 0 | 0 |  | Vlastní | Indiv | 0 | 0 |  | Práce | Běžná |  |  |  | POL1_
28 | 28614524R | Trubka plastová pro venkovní kanalizaci spoj: hrdlový; potrubí: vícevrstvé; skladba: PP-HM - PP-HM - PP-HM; povrch: hladký; DN = 200; de = 200,0 mm; s = 7,2 mm; SN 12 | kus | 1 |  | 0 |  | 0 |  | 0 | 21 | 0 | 0.0153 | 0.02 | 0 | 0 | SPCM | RTS 23/ II | RTS 23/ II | 0 | 0 |  | Specifikace | Běžná |  |  |  | POL3_
|  | bezp přepad : 1 |  | 1 | [23 empty] | VV | 0
29 | 592243542R | deska zákrytová šachetní železobetonová; TZK; D1 = 1 500 mm; D = 1 800 mm; D vnitřní 625 mm; h = 165 mm | kus | 1 |  | 0 |  | 0 |  | 0 | 21 | 0 | 1.09 | 1.09 | 0 | 0 | SPCM | RTS 23/ II | RTS 23/ II | 0 | 0 |  | Specifikace | Běžná |  |  |  | POL3_
30 | 592243745R | dno šachetní přímé; železobeton; TZB; DN = 1 500,0 mm; D odtoku 800 až 1 200 mm; h = 1 835 mm; t = 150 mm; beton C 40/50 | kus | 1 |  | 0 |  | 0 |  | 0 | 21 | 0 | 6.6 | 6.6 | 0 | 0 | SPCM | RTS 23/ II | RTS 23/ II | 0 | 0 |  | Specifikace | Běžná |  |  |  | POL3_
31 | 592243754R | skruž železobetonová TBS; DN = 1 500,0 mm; h = 1 000,0 mm; s = 140,00 mm; počet stupadel 4; ocelové s PE povlakem; beton C 40/50 | kus | 1 |  | 0 |  | 0 |  | 0 | 21 | 0 | 1.74 | 1.74 | 0 | 0 | SPCM | RTS 23/ II | RTS 23/ II | 0 | 0 |  | Specifikace | Běžná |  |  |  | POL3_
Díl: | 99 | Staveništní přesun hmot |  |  |  | 0 |  | 0 |  | 0 |  | 0 |  | 0 |  | 0 |  |  |  |  | 4.29 | [6 empty] | DIL
32 | 998276101R00 | Přesun hmot pro trubní vedení z trub plastových nebo sklolaminátových v otevřeném výkopu | t | 20.2645 |  | 0 |  | 0 |  | 0 | 21 | 0 | 0 | 0 | 0 | 0 | 827-1 | RTS 23/ II | Indiv | 0.2115 | 4.29 |  | Přesun hmot | Běžná |  |  |  | POL7_
|  | vodovodu nebo kanalizace ražené nebo hloubené (827 1.1, 827 1.9, 827 2.1, 827 2.9), drobných objektů | [25 empty] | SPI
|  | na vzdálenost 15 m od hrany výkopu nebo od okraje šachty | [25 empty] | POP
|  | Hmotnosti z položek s pořadovými čísly: : | [25 empty] | VV | 0
|  | 5,11,14,15,16,17,18,19,20,25,28,29,30,31, : | [25 empty] | VV | 0
|  | Součet: : 20,26452 |  | 20.2645 | [23 empty] | VV | 0
[26 empty] | 15 | 21 | DPH
| Celkem |  |  |  |  | 0 | [19 empty] | 0 | 0 | SUM
END
Note on S6: Jedná se o informaci, zda se jedná o položku, která je do rozpočtu zadána z cenové soustavy RTS, nebo vlastní.
Note on T6: Jedná se o název CÚ, která je zadána u položky rozpočtu

## SO02 1 Pol
Položkový soupis prací a dodávek | [27 empty] | #TypZaznamu#
S: | JS48 | Areál technických služeb města Ivančice | [25 empty] | STA
O: | SO02 | Splašková kanalizace | [22 empty] | STA |  |  | OBJ
R: | 1 | Splašková kanalizace | [25 empty] | ROZ
P.č. | Číslo položky | Název položky | MJ | Množství | Cena / MJ | Celkem | Dodávka | Dodávka celk. | Montáž | Montáž celk. | DPH | Cena s DPH | Hmotnost / MJ | Hmotnost celk.(t) | Dem. hmotnost / MJ | Dem. hmotnost celk.(t) | Ceník | Cen. soustava / platnost | Cenová úroveň | Nhod / MJ | Nhod celk. | Dodavatel | Typ položky | Stav položky
Díl: | 1 | Zemní práce |  |  |  | 0 |  | 0 |  | 0 |  | 0 |  | 54.47 |  | 12.16 |  |  |  |  | 194.11 | [6 empty] | DIL
1 | 113107525R00 | Odstranění podkladů nebo krytů z kameniva hrubého drceného, v ploše jednotlivě do 50 m2, tloušťka vrstvy 250 mm | m2 | 10.39 |  | 0 |  | 0 |  | 0 | 21 | 0 | 0 | 0 | 0.55 | 5.71 | 822-1 | RTS 23/ II | Kalkul | 0.8477 | 8.81 |  | Práce | Běžná |  |  |  | POL1_
|  | asfaltobeton-rozebrání : | [25 empty] | VV | 0
|  | km 0,0521-0,058 : 1,10*5,90+2,60*1,5 |  | 10.39 | [23 empty] | VV | 0
2 | 113108305R00 | Odstranění podkladů nebo krytů živičných, v ploše jednotlivě do 50 m2, tloušťka vrstvy 50 mm | m2 | 10.39 |  | 0 |  | 0 |  | 0 | 21 | 0 | 0 | 0 | 0.11 | 1.14 | 822-1 | RTS 23/ II | Kalkul | 0.2 | 2.08 |  | Práce | Běžná |  |  |  | POL1_
|  | asfaltobeton-rozebrání : | [25 empty] | VV | 0
|  | km 0,0521-0,058 : 1,10*5,90+2,60*1,5 |  | 10.39 | [23 empty] | VV | 0
3 | 113111120R00 | Odstranění podkladů nebo krytů z kameniva zpevněného cementem, v ploše jednotlivě do 50 m2, tloušťka vrstvy 200 mm | m2 | 10.39 |  | 0 |  | 0 |  | 0 | 21 | 0 | 0 | 0 | 0.51086 | 5.31 | 822-1 | RTS 23/ II | Kalkul | 0.64 | 6.65 |  | Práce | Běžná |  |  |  | POL1_
|  | asfaltobeton-rozebrání : | [25 empty] | VV | 0
|  | km 0,0521-0,058 : 1,10*5,90+2,60*1,5 |  | 10.39 | [23 empty] | VV | 0
4 | 119001401R00 | Dočasné zajištění podzemního potrubí nebo vedení ocelového potrubí DN do 200 mm | m | 4 |  | 0 |  | 0 |  | 0 | 21 | 0 | 0.00869 | 0.03 | 0 | 0 | 800-1 | RTS 23/ II | Kalkul | 0.703 | 2.81 |  | Práce | Běžná |  |  |  | POL1_
|  | ve výkopišti ve stavu a poloze, ve kterých byla na začátku zemních prací, a to podepřením, vzepřením nebo vyvěšením, případně s ochranným bedněním, se zřízením a odstraněním zajišťovací konstrukce a včetně opotřebení použitých materiálů, | [25 empty] | SPI |  | ve výkopišti ve stavu a poloze, ve kterých byla na začátku zemních prací, a to podepřením, vzepřením nebo vyvěšením, případně s ochranným bedněním, se zřízením a odstraněním zajišťovací konstrukce a včetně opotřebení použitých materiálů,
|  | křížení : | [25 empty] | VV | 0
|  | plyn : 2,00 |  | 2 | [23 empty] | VV | 0
|  | voda : 2,00 |  | 2 | [23 empty] | VV | 0
5 | 119001412R00 | Dočasné zajištění podzemního potrubí nebo vedení betonového potrubí DN přes 200 do 500 mm | m | 2 |  | 0 |  | 0 |  | 0 | 21 | 0 | 0.01271 | 0.03 | 0 | 0 | 800-1 | RTS 23/ II | Kalkul | 1.153 | 2.31 |  | Práce | Běžná |  |  |  | POL1_
|  | ve výkopišti ve stavu a poloze, ve kterých byla na začátku zemních prací, a to podepřením, vzepřením nebo vyvěšením, případně s ochranným bedněním, se zřízením a odstraněním zajišťovací konstrukce a včetně opotřebení použitých materiálů, | [25 empty] | SPI |  | ve výkopišti ve stavu a poloze, ve kterých byla na začátku zemních prací, a to podepřením, vzepřením nebo vyvěšením, případně s ochranným bedněním, se zřízením a odstraněním zajišťovací konstrukce a včetně opotřebení použitých materiálů,
|  | křížení : | [25 empty] | VV | 0
|  | kanalizace : 2,00 |  | 2 | [23 empty] | VV | 0
6 | 130001101R00 | Příplatek k cenám za ztížené vykopávky v horninách jakékoliv třídy | m3 | 11 |  | 0 |  | 0 |  | 0 | 21 | 0 | 0 | 0 | 0 | 0 | 800-1 | RTS 23/ II | Kalkul | 1.763 | 19.39 |  | Práce | Běžná |  |  |  | POL1_
|  | Příplatek k cenám hloubených vykopávek za ztížení vykopávky v blízkosti podzemního vedení nebo výbušnin pro jakoukoliv třídu horniny. | [25 empty] | SPI |  | Příplatek k cenám hloubených vykopávek za ztížení vykopávky v blízkosti podzemního vedení nebo výbušnin pro jakoukoliv třídu horniny.
|  | křížení : | [25 empty] | VV | 0
|  | plyn : 1,10*1,50*2,00 |  | 3.3 | [23 empty] | VV | 0
|  | voda : 1,10*1,50*2,00 |  | 3.3 | [23 empty] | VV | 0
|  | kanalizace : 1,10*2,00*2,00 |  | 4.4 | [23 empty] | VV | 0
7 | 132101212R00 | Hloubení rýh šířky přes 60 do 200 cm do 1000 m3, v hornině 1-2, hloubení strojně | m3 | 50.605 |  | 0 |  | 0 |  | 0 | 21 | 0 | 0 | 0 | 0 | 0 | 800-1 | RTS 23/ II | Kalkul | 0.13 | 6.58 |  | Práce | Běžná |  |  |  | POL1_
|  | zapažených i nezapažených, s urovnáním dna do předepsaného profilu a spádu, s případně nutným přehozením výkopku na vzdálenost do 3 m ve výkopišti, s přehozením výkopku na přilehlém terénu na vzdálenost do 5 m od podélné osy rýhy nebo s naložením výkopku na dopravní prostředek. | [25 empty] | SPI |  | zapažených i nezapažených, s urovnáním dna do předepsaného profilu a spádu, s případně nutným přehozením výkopku na vzdálenost do 3 m ve výkopišti, s přehozením výkopku na přilehlém terénu na vzdálenost do 5 m od podélné osy rýhy nebo s naložením výkopku na dopravní prostředek.
|  | Začátek provozního součtu | [25 empty] | VV
|  | nezp terén : | [25 empty] | VV | 2
|  | km 0,00-0,0521 : 1,10*1,58*52,10 |  | 90.5498 | [23 empty] | VV | 2
|  | asfaltobeton : | [25 empty] | VV | 2
|  | km 0,0521-0,058 : 1,10*(1,35-0,50)*5,90+2,60*1,5*1,32 |  | 10.6645 | [23 empty] | VV | 2
|  | Konec provozního součtu | [25 empty] | VV
|  | 101,21*0,5 |  | 50.605 | [23 empty] | VV | 0
8 | 132201212R00 | Hloubení rýh šířky přes 60 do 200 cm do 1000 m3, v hornině 3, hloubení strojně | m3 | 50.605 |  | 0 |  | 0 |  | 0 | 21 | 0 | 0 | 0 | 0 | 0 | 800-1 | RTS 23/ II | Kalkul | 0.16 | 8.1 |  | Práce | Běžná |  |  |  | POL1_
|  | zapažených i nezapažených, s urovnáním dna do předepsaného profilu a spádu, s případně nutným přehozením výkopku na vzdálenost do 3 m ve výkopišti, s přehozením výkopku na přilehlém terénu na vzdálenost do 5 m od podélné osy rýhy nebo s naložením výkopku na dopravní prostředek. | [25 empty] | SPI |  | zapažených i nezapažených, s urovnáním dna do předepsaného profilu a spádu, s případně nutným přehozením výkopku na vzdálenost do 3 m ve výkopišti, s přehozením výkopku na přilehlém terénu na vzdálenost do 5 m od podélné osy rýhy nebo s naložením výkopku na dopravní prostředek.
|  | Začátek provozního součtu | [25 empty] | VV
|  | nezp terén : | [25 empty] | VV | 2
|  | km 0,00-0,0521 : 1,10*1,58*52,10 |  | 90.5498 | [23 empty] | VV | 2
|  | asfaltobeton : | [25 empty] | VV | 2
|  | km 0,0521-0,058 : 1,10*(1,35-0,50)*5,90+2,60*1,5*1,32 |  | 10.6645 | [23 empty] | VV | 2
|  | Konec provozního součtu | [25 empty] | VV
|  | 101,21*0,5 |  | 50.605 | [23 empty] | VV | 0
9 | 151101101R00 | Zřízení pažení a rozepření stěn rýh příložné pro jakoukoliv mezerovitost, hloubky do 2 m | m2 | 184.526 |  | 0 |  | 0 |  | 0 | 21 | 0 | 0.00099 | 0.18 | 0 | 0 | 800-1 | RTS 23/ II | Kalkul | 0.236 | 43.55 |  | Práce | Běžná |  |  |  | POL1_
|  | pro podzemní vedení pro všechny šířky rýhy, | [25 empty] | SPI
|  | nezp terén : | [25 empty] | VV | 0
|  | km 0,00-0,0521 : 1,58*52,10*2 |  | 164.636 | [23 empty] | VV | 0
|  | asfaltobeton : | [25 empty] | VV | 0
|  | km 0,0521-0,058 : 1,35*5,90*2+1,5*1,32*2 |  | 19.89 | [23 empty] | VV | 0
10 | 151101111R00 | Odstranění pažení a rozepření rýh příložné , hloubky do 2 m | m2 | 184.526 |  | 0 |  | 0 |  | 0 | 21 | 0 | 0 | 0 | 0 | 0 | 800-1 | RTS 23/ II | Kalkul | 0.07 | 12.92 |  | Práce | Běžná |  |  |  | POL1_
|  | pro podzemní vedení s uložením materiálu na vzdálenost do 3 m od kraje výkopu, | [25 empty] | SPI
|  | nezp terén : | [25 empty] | VV | 0
|  | km 0,00-0,0521 : 1,58*52,10*2 |  | 164.636 | [23 empty] | VV | 0
|  | asfaltobeton : | [25 empty] | VV | 0
|  | km 0,0521-0,058 : 1,35*5,90*2+1,5*1,32*2 |  | 19.89 | [23 empty] | VV | 0
11 | 161101101R00 | Svislé přemístění výkopku z horniny 1 až 4, při hloubce výkopu přes 1 do 2,5 m | m3 | 50.605 |  | 0 |  | 0 |  | 0 | 21 | 0 | 0 | 0 | 0 | 0 | 800-1 | RTS 23/ II | Kalkul | 0.345 | 17.46 |  | Práce | Běžná |  |  |  | POL1_
|  | bez naložení do dopravní nádoby, ale s vyprázdněním dopravní nádoby na hromadu nebo na dopravní prostředek, | [25 empty] | SPI |  | bez naložení do dopravní nádoby, ale s vyprázdněním dopravní nádoby na hromadu nebo na dopravní prostředek,
|  | 101,21*0,5 |  | 50.605 | [23 empty] | VV | 0
12 | 162601101R00 | Vodorovné přemístění výkopku z horniny 1 až 4, na vzdálenost přes 3 000 do 4 000 m | m3 | 45.9972 |  | 0 |  | 0 |  | 0 | 21 | 0 | 0 | 0 | 0 | 0 | 800-1 | RTS 23/ II | Indiv | 0.01 | 0.46 |  | Práce | Běžná |  |  |  | POL1_
|  | po suchu, bez naložení výkopku, avšak se složením bez rozhrnutí, zpáteční cesta vozidla. | [25 empty] | SPI
|  | nezp terén : | [25 empty] | VV | 0
|  | km 0,00-0,0521-vytl kubatura : | [25 empty] | VV | 0
|  | lože,potrubí DN200,obsyp : 1,10*0,60*52,10 |  | 34.386 | [23 empty] | VV | 0
|  | plast šachty : 0,30*0,30*3,14*(1,79+1,56) |  | 0.94671 | [23 empty] | VV | 0
|  | asfaltobeton-CELÝ VÝKOP : | [25 empty] | VV | 0
|  | km 0,0521-0,058 : 1,10*(1,35-0,50)*5,90+2,60*1,5*1,32 |  | 10.6645 | [23 empty] | VV | 0
13 | 171201201R00 | Uložení sypaniny na dočasnou skládku tak, že na 1 m2 plochy připadá přes 2 m3 výkopku nebo ornice | m3 | 45.99 |  | 0 |  | 0 |  | 0 | 21 | 0 | 0 | 0 | 0 | 0 | 800-1 | RTS 23/ II | Indiv | 0.01 | 0.46 |  | Práce | Běžná |  |  |  | POL1_
14 | 174101101R00 | Zásyp sypaninou se zhutněním jam, šachet, rýh nebo kolem objektů v těchto vykopávkách | m3 | 59.0359 |  | 0 |  | 0 |  | 0 | 21 | 0 | 0 | 0 | 0 | 0 | 800-1 | RTS 23/ II | Indiv | 0.2 | 11.81 |  | Práce | Běžná |  |  |  | POL1_
|  | z jakékoliv horniny s uložením výkopku po vrstvách, | [25 empty] | SPI
|  | včetně strojního přemístění materiálu pro zásyp ze vzdálenosti do 10 m od okraje zásypu | [25 empty] | POP
|  | VYKOPANOU ZEMINO : | [25 empty] | VV | 0
|  | výkop : 1,10*1,58*52,10 |  | 90.5498 | [23 empty] | VV | 0
|  | odečte se vytl kubatura : | [25 empty] | VV | 0
|  | lože,potrubí DN200,obsyp : -1,10*0,60*52,10 |  | -34.386 | [23 empty] | VV | 0
|  | plast šachty : -0,30*0,30*3,14*(1,79+1,56) |  | -0.94671 | [23 empty] | VV | 0
|  | asfaltobeton-náhradní materiál : | [25 empty] | VV | 0
|  | výkop : 1,10*(1,35-0,50)*5,90+2,60*1,5*1,32 |  | 10.6645 | [23 empty] | VV | 0
|  | Mezisoučet |  | 65.8816 | [23 empty] | VV | 1
|  | odečte se vytl kubatura : | [25 empty] | VV | 0
|  | lože,potrubí DN200,obsyp : -1,10*0,60*5,90 |  | -3.894 | [23 empty] | VV | 0
|  | beton šachta : -2,60*2,60*0,25 |  | -1.69 | [23 empty] | VV | 0
|  | -0,70*0,70*3,14*0,82 |  | -1.2616 | [23 empty] | VV | 0
|  | Mezisoučet |  | -6.8457 | [23 empty] | VV | 1
15 | 175101101RT2 | Obsyp potrubí bez prohození sypaniny, s dodáním štěrkopísku frakce 0 - 22 mm | m3 | 31.9 |  | 0 |  | 0 |  | 0 | 21 | 0 | 1.7 | 54.23 | 0 | 0 | 800-1 | RTS 23/ II | Indiv | 1.59 | 50.72 |  | Práce | Běžná |  |  |  | POL1_
|  | sypaninou z vhodných hornin tř. 1 - 4 nebo materiálem připraveným podél výkopu ve vzdálenosti do 3 m od jeho kraje, pro jakoukoliv hloubku výkopu a jakoukoliv míru zhutnění, | [25 empty] | SPI |  | sypaninou z vhodných hornin tř. 1 - 4 nebo materiálem připraveným podél výkopu ve vzdálenosti do 3 m od jeho kraje, pro jakoukoliv hloubku výkopu a jakoukoliv míru zhutnění,
|  | 1,10*0,50*58,00 |  | 31.9 | [23 empty] | VV | 0
16 | 199000002R00 | Poplatky za skládku horniny 1- 4, skupina 17 05 04 z Katalogu odpadů | m3 | 45.99 |  | 0 |  | 0 |  | 0 | 21 | 0 | 0 | 0 | 0 | 0 | 800-1 | RTS 23/ II | Indiv | 0 | 0 |  | Práce | Běžná |  |  |  | POL1_
Díl: | 4 | Vodorovné konstrukce |  |  |  | 0 |  | 0 |  | 0 |  | 0 |  | 16.13 |  | 0 |  |  |  |  | 13.96 | [6 empty] | DIL
17 | 451572111R00 | Lože pod potrubí, stoky a drobné objekty z kameniva drobného těženého 0÷4 mm | m3 | 7.636 |  | 0 |  | 0 |  | 0 | 21 | 0 | 1.8908 | 14.44 | 0 | 0 | 827-1 | RTS 23/ II | Indiv | 1.7 | 12.98 |  | Práce | Běžná |  |  |  | POL1_
|  | v otevřeném výkopu, | [25 empty] | SPI
|  | pod potrubí : 1,10*0,10*58,00 |  | 6.38 | [23 empty] | VV | 0
|  | pod plast šachty : 1,10*1,10*0,10*2 |  | 0.242 | [23 empty] | VV | 0
|  | pod beton šachtu : 2,60*2,60*0,15 |  | 1.014 | [23 empty] | VV | 0
18 | 452311161R00 | Podkladní a zajišťovací konstrukce z betonu desky pod potrubí, stoky a drobné objekty , z betonu prostého třídy C 25/30 | m3 | 0.676 |  | 0 |  | 0 |  | 0 | 21 | 0 | 2.5 | 1.69 | 0 | 0 | 827-1 | RTS 23/ II | Indiv | 1.45 | 0.98 |  | Práce | Běžná |  |  |  | POL1_
|  | z cementu portlandského nebo struskoportlandského, v otevřeném výkopu, | [25 empty] | SPI
|  | pod beton šachtu : 2,60*2,60*0,10 |  | 0.676 | [23 empty] | VV | 0
Díl: | 5 | Komunikace |  |  |  | 0 |  | 0 |  | 0 |  | 0 |  | 12.4 |  | 0 |  |  |  |  | 2.73 | [6 empty] | DIL
19 | 564871111R00 | Podklad ze štěrkodrti s rozprostřením a zhutněním frakce 0-63 mm, tloušťka po zhutnění 250 mm | m2 | 10.39 |  | 0 |  | 0 |  | 0 | 21 | 0 | 0.55125 | 5.73 | 0 | 0 | 822-1 | RTS 23/ II | Kalkul | 0.027 | 0.28 |  | Práce | Běžná |  |  |  | POL1_1
|  | asfaltobeton-obnova : | [25 empty] | VV | 0
|  | km 0,0521-0,058 : 1,10*5,90+2,60*1,5 |  | 10.39 | [23 empty] | VV | 0
20 | 567133115R00 | Podklad z kameniva zpevněného cementem SC C5/6, tloušťka po zhutnění 200 mm | m2 | 10.39 |  | 0 |  | 0 |  | 0 | 21 | 0 | 0.50298 | 5.23 | 0 | 0 | 822-1 | RTS 23/ II | Kalkul | 0.027 | 0.28 |  | Práce | Běžná |  |  |  | POL1_
|  | bez dilatačních spár, s rozprostřením a zhutněním, ošetřením povrchu podkladu vodou | [25 empty] | SPI
|  | asfaltobeton-obnova : | [25 empty] | VV | 0
|  | km 0,0521-0,058 : 1,10*5,90+2,60*1,5 |  | 10.39 | [23 empty] | VV | 0
21 | 573111111R00 | Postřik živičný infiltrační s posypem kamenivem v množství 0,6 kg/m2 | m2 | 10.39 |  | 0 |  | 0 |  | 0 | 21 | 0 | 0.00561 | 0.06 | 0 | 0 | 822-1 | RTS 22/ I | RTS 22/ I | 0.004 | 0.04 |  | Práce | Běžná |  |  |  | POL1_
|  | asfaltobeton-obnova : | [25 empty] | VV | 0
|  | km 0,0521-0,058 : 1,10*5,90+2,60*1,5 |  | 10.39 | [23 empty] | VV | 0
22 | 577112124R00 | Beton asfaltový z modifikovaného asfaltu v pruhu šířky přes 3 m, ACO 11 S , tloušťky 50 mm, plochy přes 1000 m2 | m2 | 10.39 |  | 0 |  | 0 |  | 0 | 21 | 0 | 0.12966 | 1.35 | 0 | 0 | 822-1 | RTS 23/ II | Kalkul | 0.02 | 0.21 |  | Práce | Běžná |  |  |  | POL1_
|  | asfaltobeton-obnova : | [25 empty] | VV | 0
|  | km 0,0521-0,058 : 1,10*5,90+2,60*1,5 |  | 10.39 | [23 empty] | VV | 0
23 | 599142111R00 | Úprava zálivky dilatačních nebo pracovních spár šířky přes 20 do 40 mm | m | 14.8 |  | 0 |  | 0 |  | 0 | 21 | 0 | 0.00224 | 0.03 | 0 | 0 | 822-1 | RTS 23/ II | RTS 23/ II | 0.13 | 1.92 |  | Práce | Běžná |  |  |  | POL1_
|  | v cementobetonovém krytu hloubky do 40 mm | [25 empty] | SPI
|  | asfaltobeton-obnova : | [25 empty] | VV | 0
|  | km 0,0521-0,058 : 5,90*2+1,5*2 |  | 14.8 | [23 empty] | VV | 0
Díl: | 8 | Trubní vedení |  |  |  | 0 |  | 0 |  | 0 |  | 0 |  | 4.99 |  | 0 |  |  |  |  | 40.08 | [6 empty] | DIL
24 | 871353121R00 | Montáž potrubí z trub z plastů těsněných gumovým kroužkem DN 200 mm | m | 58 |  | 0 |  | 0 |  | 0 | 21 | 0 | 1e-05 | 0 | 0 | 0 | 827-1 | RTS 23/ II | Kalkul | 0.08 | 4.64 |  | Práce | Běžná |  |  |  | POL1_
|  | v otevřeném výkopu ve sklonu do 20 %, | [25 empty] | SPI
25 | 877353121R00 | Montáž tvarovek na potrubí z trub z plastů těsněných gumovým kroužkem odbočných DN 200 mm | kus | 1 |  | 0 |  | 0 |  | 0 | 21 | 0 | 3e-05 | 0 | 0 | 0 | 827-1 | RTS 23/ II | Kalkul | 0.33 | 0.33 |  | Práce | Běžná |  |  |  | POL1_
|  | v otevřeném výkopu, | [25 empty] | SPI
|  | 200/150 : 1 |  | 1 | [23 empty] | VV | 0
26 | 892571111R00 | Zkoušky těsnosti kanalizačního potrubí zkouška těsnosti kanalizačního potrubí vodou do DN 200 mm | m | 58 |  | 0 |  | 0 |  | 0 | 21 | 0 | 0 | 0 | 0 | 0 | 827-1 | RTS 23/ II | Kalkul | 0.059 | 3.42 |  | Práce | Běžná |  |  |  | POL1_
|  | vodou nebo vzduchem, | [25 empty] | SPI
27 | 892573111R00 | Zkoušky těsnosti kanalizačního potrubí zabezpečení konců kanalizačního potrubí při tlakových zkouškách vodou do DN 200 mm | úsek | 1 |  | 0 |  | 0 |  | 0 | 21 | 0 | 0.00013 | 0 | 0 | 0 | 827-1 | RTS 23/ II | Kalkul | 6.2 | 6.2 |  | Práce | Běžná |  |  |  | POL1_
|  | vodou nebo vzduchem, | [25 empty] | SPI
28 | 894411111R00 | Zřízení šachet kanalizačních z betonových dílců na potrubí s obložením dna betonem C 25/30 z cementu portlandského nebo struskoportlandského, na potrubí DN do 200 mm | kus | 1 |  | 0 |  | 0 |  | 0 | 21 | 0 | 2.0143 | 2.01 | 0 | 0 | 827-1 | RTS 23/ II | Kalkul | 19.105 | 19.11 |  | Práce | Běžná |  |  |  | POL1_
|  | výšky vstupu do 1,5 m, podkladní deska z betonu B5, montáž a dodávka stupadel, | [25 empty] | SPI
29 | 894431112R00 | Osazení plastových šachet z dílců 600 mm | kus | 2 |  | 0 |  | 0 |  | 0 | 21 | 0 | 0 | 0 | 0 | 0 | 827-1 | RTS 23/ II | Kalkul | 1.25 | 2.5 |  | Práce | Běžná |  |  |  | POL1_
30 | 899102111R00 | Osazení poklopů litinových a ocelových o hmotnost jednotlivě přes 50 do 100 kg | kus | 2 |  | 0 |  | 0 |  | 0 | 21 | 0 | 0.00702 | 0.01 | 0 | 0 | 827-1 | RTS 23/ II | Kalkul | 1.094 | 2.19 |  | Práce | Běžná |  |  |  | POL1_
|  | NA PLAST ŠACHTY : 2 |  | 2 | [23 empty] | VV | 0
31 | 899104111RT2 | Osazení poklopů litinových a ocelových včetně dodávky poklopu litinového s rámem šachtového D 650 mm | kus | 1 |  | 0 |  | 0 |  | 0 | 21 | 0 | 0.16502 | 0.17 | 0 | 0 | 827-1 | RTS 23/ II | Indiv | 1.69 | 1.69 |  | Práce | Běžná |  |  |  | POL1_
|  | na beton šachtu : 1 |  | 1 | [23 empty] | VV | 0
32 | 8-00 | Napojení nové plast šachty na stávající potrubí | ks | 1 |  | 0 |  | 0 |  | 0 | 21 | 0 | 0 | 0 | 0 | 0 |  | Vlastní | Indiv | 0 | 0 |  | Práce | Běžná |  |  |  | POL1_
33 | 8-01 | Přepojení a zkrácení stáv přípojky | ks | 1 |  | 0 |  | 0 |  | 0 | 21 | 0 | 0 | 0 | 0 | 0 |  | Vlastní | Indiv | 0 | 0 |  | Práce | Běžná |  |  |  | POL1_
34 | 28614525R | Trubka plastová pro venkovní kanalizaci spoj: hrdlový; potrubí: vícevrstvé; skladba: PP-HM - PP-HM - PP-HM; povrch: hladký; DN = 200; de = 200,0 mm; s = 7,2 mm; SN 12 | kus | 10 |  | 0 |  | 0 |  | 0 | 21 | 0 | 0.0306 | 0.31 | 0 | 0 | SPCM | RTS 23/ II | RTS 23/ II | 0 | 0 |  | Specifikace | Běžná |  |  |  | POL3_
|  | Začátek provozního součtu | [25 empty] | VV
|  | 58,00/6,00 |  | 9.6667 | [23 empty] | VV | 2
|  | Konec provozního součtu | [25 empty] | VV
|  | 10 |  | 10 | [23 empty] | VV | 0
35 | 28654567R | Odbočka plastová pro venkovní kanalizaci typ: jednoduchá, redukovaná; spoj: hrdlový; potrubí: jednovrstvé; materiál: PP-HM; povrch: hladký; jmenovitý úhel = 45,0 °; DN = 200; DN3 = 150; SN 16 | kus | 1 |  | 0 |  | 0 |  | 0 | 21 | 0 | 0.0021 | 0 | 0 | 0 | SPCM | RTS 23/ II | RTS 23/ II | 0 | 0 |  | Specifikace | Běžná |  |  |  | POL3_
36 | 286971507R | dno šachetní průtočné; PP; úhel odpadu 0 °; DN = 674,0 mm; š = 720 mm; h = 646 mm; DN žlabu 200 mm | kus | 1 |  | 0 |  | 0 |  | 0 | 21 | 0 | 0.022 | 0.02 | 0 | 0 | SPCM | RTS 23/ II | RTS 23/ II | 0 | 0 |  | Specifikace | Běžná |  |  |  | POL3_
37 | 286971522R | dno šachetní průtočné; PP; úhel odpadu 60 °; DN = 674,0 mm; š = 720 mm; h = 705 mm; DN žlabu 315 mm | kus | 1 |  | 0 |  | 0 |  | 0 | 21 | 0 | 0.0258 | 0.03 | 0 | 0 | SPCM | RTS 23/ II | RTS 23/ II | 0 | 0 |  | Specifikace | Běžná |  |  |  | POL3_
38 | 28697153R | trubka plastová kanalizační PP; korugovaná; Sn 4 kN/m2; D = 670,0 mm; l = 1000,0 mm | kus | 1 |  | 0 |  | 0 |  | 0 | 21 | 0 | 0.0131 | 0.01 | 0 | 0 | SPCM | RTS 23/ II | RTS 23/ II | 0 | 0 |  | Specifikace | Běžná |  |  |  | POL3_
39 | 28697154R | trubka plastová kanalizační PP; korugovaná; Sn 4 kN/m2; D = 670,0 mm; l = 2000,0 mm | kus | 1 |  | 0 |  | 0 |  | 0 | 21 | 0 | 0.0262 | 0.03 | 0 | 0 | SPCM | RTS 23/ II | RTS 23/ II | 0 | 0 |  | Specifikace | Běžná |  |  |  | POL3_
40 | 28697160R | kroužek těsnicí pryž; pro teleskop a bet. prstenec; DN = 600,0 mm | kus | 2 |  | 0 |  | 0 |  | 0 | 21 | 0 | 0.0015 | 0 | 0 | 0 | SPCM | RTS 23/ II | RTS 23/ II | 0 | 0 |  | Specifikace | Běžná |  |  |  | POL3_
41 | 28697166R | adaptér teleskopický; plast; rozměr 820 mm; h = 462 mm; únosnost A 15, B 125, D 400, C 250 kN; příslušenství těsnění | kus | 2 |  | 0 |  | 0 |  | 0 | 21 | 0 | 0.012 | 0.02 | 0 | 0 | SPCM | RTS 23/ II | RTS 23/ II | 0 | 0 |  | Specifikace | Běžná |  |  |  | POL3_
42 | 55243344.AR | poklop kanalizační DN šachty 1 000 mm; litinový; D výrobku 605 mm; únosnost B 125 kN; bez odvětrání | kus | 2 |  | 0 |  | 0 |  | 0 | 21 | 0 | 0.097 | 0.19 | 0 | 0 | SPCM | RTS 23/ II | RTS 23/ II | 0 | 0 |  | Specifikace | Běžná |  |  |  | POL3_
43 | 59224353.AR | konus šachetní; železobetonový; TBR; d = 1 240,0 mm; DN = 1 000,0 mm; DN 2 = 625 mm; h = 580 mm; počet stupadel 2; ocelové s PE povlakem, kapsové | kus | 1 |  | 0 |  | 0 |  | 0 | 21 | 0 | 0.585 | 0.59 | 0 | 0 | SPCM | RTS 23/ II | RTS 23/ II | 0 | 0 |  | Specifikace | Běžná |  |  |  | POL3_
44 | 59224366.AR | dno šachetní přímé; železobeton; TBZ; DN = 1 000,0 mm; D odtoku do 400 mm; h = 600 mm; t = 150 mm; beton C 40/50 | kus | 1 |  | 0 |  | 0 |  | 0 | 21 | 0 | 1.6 | 1.6 | 0 | 0 | SPCM | RTS 23/ II | RTS 23/ II | 0 | 0 |  | Specifikace | Běžná |  |  |  | POL3_
45 | 59224373.AR | profil těsnicí elastomerní; pro spojení betonových šachetních dílů; tvar kruh; d = 1 000,0 mm | kus | 1 |  | 0 |  | 0 |  | 0 | 21 | 0 | 0.002 | 0 | 0 | 0 | SPCM | RTS 23/ II | RTS 23/ II | 0 | 0 |  | Specifikace | Běžná |  |  |  | POL3_
Díl: | 91 | Doplňující práce na komunikaci |  |  |  | 0 |  | 0 |  | 0 |  | 0 |  | 0 |  | 0 |  |  |  |  | 0.59 | [6 empty] | DIL
46 | 919735112R00 | Řezání stávajících krytů nebo podkladů živičných, hloubky přes 50 do 100 mm | m | 14.8 |  | 0 |  | 0 |  | 0 | 21 | 0 | 0 | 0 | 0 | 0 | 822-1 | RTS 23/ II | RTS 23/ II | 0.04 | 0.59 |  | Práce | Běžná |  |  |  | POL1_
|  | včetně spotřeby vody | [25 empty] | SPI
|  | asfaltobeton-ROZEBRÁNÍ : | [25 empty] | VV | 0
|  | km 0,0521-0,058 : 5,90*2+1,5*2 |  | 14.8 | [23 empty] | VV | 0
Díl: | 99 | Staveništní přesun hmot |  |  |  | 0 |  | 0 |  | 0 |  | 0 |  | 0 |  | 0 |  |  |  |  | 18.61 | [6 empty] | DIL
47 | 998276101R00 | Přesun hmot pro trubní vedení z trub plastových nebo sklolaminátových v otevřeném výkopu | t | 87.9901 |  | 0 |  | 0 |  | 0 | 21 | 0 | 0 | 0 | 0 | 0 | 827-1 | RTS 23/ II | Indiv | 0.2115 | 18.61 |  | Přesun hmot | Běžná |  |  |  | POL7_
|  | vodovodu nebo kanalizace ražené nebo hloubené (827 1.1, 827 1.9, 827 2.1, 827 2.9), drobných objektů | [25 empty] | SPI
|  | na vzdálenost 15 m od hrany výkopu nebo od okraje šachty | [25 empty] | POP
|  | Hmotnosti z položek s pořadovými čísly: : | [25 empty] | VV | 0
|  | 4,5,9,15,17,18,19,20,21,22,23,24,25,27,28,30,31,34,35,36,37,38,39,40,41,42,43,44,45, : | [25 empty] | VV | 0
|  | Součet: : 87,99015 |  | 87.9901 | [23 empty] | VV | 0
Díl: | D96 | Přesuny suti a vybouraných hmot |  |  |  | 0 |  | 0 |  | 0 |  | 0 |  | 0 |  | 0 |  |  |  |  | 0.12 | [6 empty] | DIL
48 | 979990121R00 | Poplatek za skládku za uložení suti - asfaltové pásy, skupina odpadu 170302 | t | 1.143 |  | 0 |  | 0 |  | 0 | 21 | 0 | 0 | 0 | 0 | 0 | 801-3 | RTS 23/ II | Kalkul | 0 | 0 |  | Práce | Běžná |  |  |  | POL1_
|  | 10,391*0,11 |  | 1.143 | [23 empty] | VV | 0
49 | 979999973R00 | Poplatek za skládku za uložení, zemina a kamení, (skup.170504) | t | 11.017 |  | 0 |  | 0 |  | 0 | 21 | 0 | 0 | 0 | 0 | 0 | 801-3 | RTS 23/ II | Kalkul | 0 | 0 |  | Práce | Běžná |  |  |  | POL1_
|  | 12,16-10,391*0,11 |  | 11.017 | [23 empty] | VV | 0
50 | 979082213R00 | Vodorovná doprava suti po suchu bez naložení, ale se složením a hrubým urovnáním na vzdálenost do 1 km | t | 12.1652 |  | 0 |  | 0 |  | 0 | 21 | 0 | 0 | 0 | 0 | 0 | 822-1 | RTS 23/ II | Kalkul | 0.01 | 0.12 |  | Přesun suti | Běžná |  |  |  | POL8_
|  | Demontážní hmotnosti z položek s pořadovými čísly: : | [25 empty] | VV | 0
|  | 1,2,3, : | [25 empty] | VV | 0
|  | Součet: : 12,16524 |  | 12.1652 | [23 empty] | VV | 0
51 | 979082219R00 | Vodorovná doprava suti po suchu příplatek k ceně za každý další i započatý 1 km přes 1 km | t | 36.4957 |  | 0 |  | 0 |  | 0 | 21 | 0 | 0 | 0 | 0 | 0 | 822-1 | RTS 23/ II | Kalkul | 0 | 0 |  | Přesun suti | Běžná |  |  |  | POL8_
|  | Demontážní hmotnosti z položek s pořadovými čísly: : | [25 empty] | VV | 0
|  | 1,2,3, : | [25 empty] | VV | 0
|  | Součet: : 36,49571 |  | 36.4957 | [23 empty] | VV | 0
[26 empty] | 15 | 21 | DPH
| Celkem |  |  |  |  | 0 | [19 empty] | 0 | 0 | SUM
END
Note on S6: Jedná se o informaci, zda se jedná o položku, která je do rozpočtu zadána z cenové soustavy RTS, nebo vlastní.
Note on T6: Jedná se o název CÚ, která je zadána u položky rozpočtu