## Pokyny pro vyplnění
Pokyny pro vyplnění
Ve všech listech tohoto souboru můžete měnit pouze buňky s modrým pozadím. Jedná se o tyto údaje : - údaje o firmě - jednotkové ceny položek zadané na maximálně dvě desetinná místa

## Stavba
#RTSROZP# | Soupis stavebních prací, dodávek a služeb
| Stavba: |  | 18/10 | Rekonstr.stoupacího potrubí, Komenského náměstí č.p. 21
| Zadavatel |  | Město Ivančice |  |  |  | IČO: | 00281859
|  |  | Palackého náměstí 196/6 |  |  |  | DIČ: | CZ00281859
|  |  | 66491 | Ivančice-Ivančice
| Projektant: |  | Tomáš Sýkora |  |  |  | IČO: | 73313190
|  |  | Bieblova 162/18 |  |  |  | DIČ:
|  |  | 61300 | Brno-Černá Pole
| Zhotovitel: | [5 empty] | IČO:
DIČ:
| Vypracoval: |  | P.Jonáš
| Rozpis ceny | [6 empty] | Celkem
HSV | HSV | [6 empty] | 0
PSV | PSV | [6 empty] | 0
MON | MON | [6 empty] | 0
VN | Vedlejší náklady | [6 empty] | 0
ON | Ostatní náklady | [6 empty] | 0
| Celkem | [6 empty] | 0
Rekapitulace daní
0 | Základ pro sníženou DPH |  |  | 15 | % | 0 |  |  | CZK
0 | Snížená DPH |  |  | 15 | % | 0 |  |  | CZK
0 | Základ pro základní DPH |  |  | 21 | % | 0 |  |  | CZK
0 | Základní DPH |  |  | 21 | % | 0 |  |  | CZK
0 | Zaokrouhlení |  |  |  |  | 0 |  |  | CZK
| Cena celkem bez DPH |  |  |  |  | 0 |  |  | CZK
0 | Cena celkem s DPH |  |  |  |  | 0 |  |  | CZK
|  | v |  |  | dne |  | 2026-07-29
|  |  | Za zhotovitele |  |  |  | Za objednatele
Rekapitulace dílčích částí
#CASTI>> | Číslo | Název |  |  | Základ pro sníženou DPH | Základ pro základní DPH | DPH celkem | Cena celkem | %
1 | Stavba |  |  |  | 0 | 0 | 0 | 0
2 | 00 | Vedlejší a ostatní náklady |  |  | 0 | 0 | 0 | 0
3 | 180524 | VRN |  |  | 0 | 0 | 0 | 0
2 | SO 01 | Bytové jednotky, Komenského náměstí č.p. 21 |  |  | 0 | 0 | 0 | 0
3 | 01 | Zdravotně technické instalace -byt 1-18, pošta |  |  | 0 | 0 | 0 | 0
2 | SO 01.01 | Byt č.1 |  |  | 0 | 0 | 0 | 0
3 | 02_180520 | Stavební práce |  |  | 0 | 0 | 0 | 0
3 | 2 | Byt_01 - elektro |  |  | 0 | 0 | 0 | 0
2 | SO 01.02 | Byt č.2 |  |  | 0 | 0 | 0 | 0
3 | 02_180520 | Stavební práce |  |  | 0 | 0 | 0 | 0
3 | 3 | Byt_02 - elektro |  |  | 0 | 0 | 0 | 0
2 | SO 01.03 | Byt č.3 |  |  | 0 | 0 | 0 | 0
3 | 02_180524 | Stavební práce |  |  | 0 | 0 | 0 | 0
3 | 4 | Byt_03 - ELEKTRO |  |  | 0 | 0 | 0 | 0
2 | SO 01.04 | Byt č.4 |  |  | 0 | 0 | 0 | 0
3 | 02_180524 | Stavební práce |  |  | 0 | 0 | 0 | 0
3 | 5 | Byt_04 - EL. |  |  | 0 | 0 | 0 | 0
2 | SO 01.05 | Byt č.5 |  |  | 0 | 0 | 0 | 0
3 | 02_180520 | Stavební práce |  |  | 0 | 0 | 0 | 0
3 | 6 | Byt_05 - EL. |  |  | 0 | 0 | 0 | 0
2 | SO 01.06 | Byt č.6 |  |  | 0 | 0 | 0 | 0
3 | 02_180520 | Stavební práce |  |  | 0 | 0 | 0 | 0
3 | 6 | Byt_06 - EL |  |  | 0 | 0 | 0 | 0
2 | SO 01.07 | Byt č.7 |  |  | 0 | 0 | 0 | 0
3 | 02_180520 | Stavební práce |  |  | 0 | 0 | 0 | 0
3 | 8 | Byt_07 - EL. |  |  | 0 | 0 | 0 | 0
2 | SO 01.08 | Byt č.8 |  |  | 0 | 0 | 0 | 0
3 | 02_180520 | Stavební práce |  |  | 0 | 0 | 0 | 0
3 | 9 | Byt_08 - EL |  |  | 0 | 0 | 0 | 0
2 | SO 01.09 | Byt č.9 |  |  | 0 | 0 | 0 | 0
3 | 02_180520 | Stavební práce |  |  | 0 | 0 | 0 | 0
3 | 10 | Byt_09 - elektro |  |  | 0 | 0 | 0 | 0
2 | SO 01.10 | Byt č.10 |  |  | 0 | 0 | 0 | 0
3 | 02_180520 | Stavební práce |  |  | 0 | 0 | 0 | 0
3 | 11 | Byt_10 |  |  | 0 | 0 | 0 | 0
3 | 11 | Byt_10-elektro |  |  | 0 | 0 | 0 | 0
2 | SO 01.11 | Byt č.11 |  |  | 0 | 0 | 0 | 0
3 | 02_180520 | Stavební práce |  |  | 0 | 0 | 0 | 0
3 | 12 | Byt_11 - elektro |  |  | 0 | 0 | 0 | 0
2 | SO 01.12 | Byt č.12 |  |  | 0 | 0 | 0 | 0
3 | 02_180520 | Stavební práce |  |  | 0 | 0 | 0 | 0
3 | 13 | Byt_12-el. |  |  | 0 | 0 | 0 | 0
2 | SO 01.13 | Byt č.13 |  |  | 0 | 0 | 0 | 0
3 | 02_180520 | Stavební práce |  |  | 0 | 0 | 0 | 0
3 | 14 | Byt_13 el. |  |  | 0 | 0 | 0 | 0
2 | SO 01.14 | Byt č.14 |  |  | 0 | 0 | 0 | 0
3 | 02_180520 | Stavební práce |  |  | 0 | 0 | 0 | 0
3 | 15 | Byt_14 - el. |  |  | 0 | 0 | 0 | 0
2 | SO 01.15 | Byt č.15 |  |  | 0 | 0 | 0 | 0
3 | 02_180520 | Stavební práce |  |  | 0 | 0 | 0 | 0
3 | 16 | Byt_15 - el. |  |  | 0 | 0 | 0 | 0
2 | SO 01.16 | Byt č.16 |  |  | 0 | 0 | 0 | 0
3 | 02_180520 | Stavební práce |  |  | 0 | 0 | 0 | 0
3 | 17 | Byt_16 - el. |  |  | 0 | 0 | 0 | 0
2 | SO 01.17 | Pošta |  |  | 0 | 0 | 0 | 0
3 | 02_180520 | Stavební práce |  |  | 0 | 0 | 0 | 0
| Celkem za stavbu |  |  |  | 0 | 0 | 0 | 0 | 0
#POPS | 1. PODMÍNKY PRO ZPRACOVÁNÍ NABÍDKOVÉ CENY | [8 empty] | 1. PODMÍNKY PRO ZPRACOVÁNÍ NABÍDKOVÉ CENY
#POPS
#POPS | Preambule | [8 empty] | Preambule
#POPS
#POPS | Tento soupis stavebních prací, dodávek a služeb je sestaven jako podklad pro zpracování nabídek dodavatelů na veřejnou zakázku na stavební práce a obsahuje podmínky a požadavky zadavatele, za kterých má být zpracována nabídková cena dodavatelů. Účelem tohoto soupisu je zabezpečit obsahovou shodu všech nabídkových cen a usnadnit následné posouzení předložených cenových nabídek. | [8 empty] | Tento soupis stavebních prací, dodávek a služeb je sestaven jako podklad pro zpracování nabídek dodavatelů na veřejnou zakázku na stavební práce a obsahuje podmínky a požadavky zadavatele, za kterých má být zpracována nabídková cena dodavatelů. Účelem tohoto soupisu je zabezpečit obsahovou shodu všech nabídkových cen a usnadnit následné posouzení předložených cenových nabídek.
#POPS | Předpokládá se, že dodavatel před zpracováním cenové nabídky pečlivě prostuduje všechny pokyny a podmínky pro zpracování nabídkové ceny obsažené v zadávacích podmínkách a bude se jimi při zpracování nabídkové ceny řídit. Soupis stavebních prací, dodávek a služeb je sestaven v souladu s podmínkami vyhlášky Ministerstva pro místní rozvoj č.169/2016 Sb. | [8 empty] | Předpokládá se, že dodavatel před zpracováním cenové nabídky pečlivě prostuduje všechny pokyny a podmínky pro zpracování nabídkové ceny obsažené v zadávacích podmínkách a bude se jimi při zpracování nabídkové ceny řídit. Soupis stavebních prací, dodávek a služeb je sestaven v souladu s podmínkami vyhlášky Ministerstva pro místní rozvoj č.169/2016 Sb.
#POPS
#POPS | Vymezení některých pojmů | [8 empty] | Vymezení některých pojmů
#POPS
#POPS
#POPS | Pro účely zpracování nabídkové ceny se jsou použity některé pojmy, pod kterými se rozumí: | [8 empty] | Pro účely zpracování nabídkové ceny se jsou použity některé pojmy, pod kterými se rozumí:
#POPS | Soupisem stavebních prací dodávek a služeb dokument, ve kterém jsou definovány zadavatelem požadované stavební práce, dodávky a služby v podrobnostech nezbytných pro zpracování cenové nabídky dodavatele. Soupis obsahuje i vymezení požadovaného množství stavebních prací, dodávek a služeb. | [8 empty] | Soupisem stavebních prací dodávek a služeb dokument, ve kterém jsou definovány zadavatelem požadované stavební práce, dodávky a služby v podrobnostech nezbytných pro zpracování cenové nabídky dodavatele. Soupis obsahuje i vymezení požadovaného množství stavebních prací, dodávek a služeb.
#POPS | Cenovou soustavou uspořádaný soubor informací o stavebních a montážních pracích, materiálech a výrobcích obsahující zatřídění položek, podrobný popis a měrnou jednotku, způsob měření a další technické a cenové podmínky pro možnost stanovení jednotkové ceny. | [8 empty] | Cenovou soustavou uspořádaný soubor informací o stavebních a montážních pracích, materiálech a výrobcích obsahující zatřídění položek, podrobný popis a měrnou jednotku, způsob měření a další technické a cenové podmínky pro možnost stanovení jednotkové ceny.
#POPS | Ostatními náklady náklady dodavatele spojené se splněním povinností dodavatele vyplývajících z obchodních či jiných podmínek zadávací dokumentace. Patří do nich zejména náklady na vyhotovení dokumentace skutečného provedení stavby, náklady na geodetické zaměření dokončeného díla, náklady spojené s podmínkami pro publicitu projektu, náklady na dílenskou či výrobní dokumentaci apod. | [8 empty] | Ostatními náklady náklady dodavatele spojené se splněním povinností dodavatele vyplývajících z obchodních či jiných podmínek zadávací dokumentace. Patří do nich zejména náklady na vyhotovení dokumentace skutečného provedení stavby, náklady na geodetické zaměření dokončeného díla, náklady spojené s podmínkami pro publicitu projektu, náklady na dílenskou či výrobní dokumentaci apod.
#POPS | Položkovým rozpočtem dokument odpovídající svým obsahem a strukturou soupisu stavebních prací, dodávek a služeb, předaného zadavatelem dodavateli ke zpracování nabídky, v němž dodavatel doplní k jednotlivým položkám stavebních prací, dodávek nebo služeb svoje nabídkové jednotkové ceny a stanoví i celkovou nabídkovou cenu příslušné položky a dále stanoví nabídkové ceny dle struktury soupisu až po celkovou nabídkovou cenu za veškeré stavební práce, dodávky nebo služby, které jsou obsahem soupisu stavebních prací, dodávek a služeb. | [8 empty] | Položkovým rozpočtem dokument odpovídající svým obsahem a strukturou soupisu stavebních prací, dodávek a služeb, předaného zadavatelem dodavateli ke zpracování nabídky, v němž dodavatel doplní k jednotlivým položkám stavebních prací, dodávek nebo služeb svoje nabídkové jednotkové ceny a stanoví i celkovou nabídkovou cenu příslušné položky a dále stanoví nabídkové ceny dle struktury soupisu až po celkovou nabídkovou cenu za veškeré stavební práce, dodávky nebo služby, které jsou obsahem soupisu stavebních prací, dodávek a služeb.
#POPS | Vedlejšími náklady náklady na činností zhotovitele, které nejsou zahrnuty v položkách soupisu stavebních prací, dodávek nebo služeb, ale se zhotovením stav-by souvisí a jsou pro realizaci stavby nezbytné. Někdy se definují jako vedlejší rozpočtové náklady a zahrnují zejména náklady na vybudování, provoz a odstranění zařízení staveniště. | [8 empty] | Vedlejšími náklady náklady na činností zhotovitele, které nejsou zahrnuty v položkách soupisu stavebních prací, dodávek nebo služeb, ale se zhotovením stav-by souvisí a jsou pro realizaci stavby nezbytné. Někdy se definují jako vedlejší rozpočtové náklady a zahrnují zejména náklady na vybudování, provoz a odstranění zařízení staveniště.
#POPS
#POPS | Cenová soustava | [8 empty] | Cenová soustava
#POPS
#POPS | Použitá cenová soustava | [8 empty] | Použitá cenová soustava
#POPS | Soupisy stavebních prací, dodávek a služeb jsou zpracovány s použitím cenové soustavy zpracované společností RTS, a.s.. Položky z cenové soustavy mají uveden odkaz na cenovou soustavu včetně označení příslušného ceníku. | [8 empty] | Soupisy stavebních prací, dodávek a služeb jsou zpracovány s použitím cenové soustavy zpracované společností RTS, a.s.. Položky z cenové soustavy mají uveden odkaz na cenovou soustavu včetně označení příslušného ceníku.
#POPS
#POPS | Technické podmínky | [8 empty] | Technické podmínky
#POPS | Obsah jednotlivých položek, způsob měření a ostatní další podmínky definující obsah a použití jednotlivých položek jsou obsaženy v cenových a technických podmínkách příslušných ceníků (viz zařazení u položky), které jsou volně dostupné na elektronické adrese www.cenovasoustava.cz | [8 empty] | Obsah jednotlivých položek, způsob měření a ostatní další podmínky definující obsah a použití jednotlivých položek jsou obsaženy v cenových a technických podmínkách příslušných ceníků (viz zařazení u položky), které jsou volně dostupné na elektronické adrese www.cenovasoustava.cz
#POPS
#POPS | Individuální položky | [8 empty] | Individuální položky
#POPS | Položky soupisu prací, které cenová soustava neobsahuje, jsou označeny popisem „vlastní“. Pro tyto položky jsou cenové a technické podmínky definovány jejich popisem, případně odkazem na konkrétní část příslušné dokumentace. | [8 empty] | Položky soupisu prací, které cenová soustava neobsahuje, jsou označeny popisem „vlastní“. Pro tyto položky jsou cenové a technické podmínky definovány jejich popisem, případně odkazem na konkrétní část příslušné dokumentace.
#POPS
#POPS | Závaznost a změna soupisu | [8 empty] | Závaznost a změna soupisu
#POPS
#POPS | Závaznost soupisu | [8 empty] | Závaznost soupisu
#POPS | Poskytnuté soupisy jsou pro zpracování nabídkové ceny závazné. Je vyloučeno jakékoliv vyřazení položek ze soupisu, doplnění položek do soupisu, slučování položek a jakýkoliv zásah do popisu položky, množství měrných jednotek nebo jakkoliv měnit či upravovat jakýkoliv jiný údaj v soupisu. | [8 empty] | Poskytnuté soupisy jsou pro zpracování nabídkové ceny závazné. Je vyloučeno jakékoliv vyřazení položek ze soupisu, doplnění položek do soupisu, slučování položek a jakýkoliv zásah do popisu položky, množství měrných jednotek nebo jakkoliv měnit či upravovat jakýkoliv jiný údaj v soupisu.
#POPS
#POPS | Zvláštní podmínky pro stanovení nabídkové ceny | [8 empty] | Zvláštní podmínky pro stanovení nabídkové ceny
#POPS
#POPS | Přeprava vybouraných hmot, suti a vytěžené zeminy | [8 empty] | Přeprava vybouraných hmot, suti a vytěžené zeminy
#POPS | Pokud soupis obsahuje i některé technologické položky vztahující se k uložení vytěžené zeminy nebo vybouraných hmot, vodorovné přesuny zeminy nebo vybouraných hmot pak v takových případech zpracovatel soupisu předpokládá určitou přepravní vzdálenost. Pokud z technologického postupu dodavatele vyplývá jiná přepravní vzdálenost, je povinností dodavatele stanovit takovou jednotkovou cenu, aby celková cena položky odpovídala jeho konkrétním technologickým podmínkám a konkrétní přepravní vzdálenosti, při soupisem vymezeném množství měrných jednotek. | [8 empty] | Pokud soupis obsahuje i některé technologické položky vztahující se k uložení vytěžené zeminy nebo vybouraných hmot, vodorovné přesuny zeminy nebo vybouraných hmot pak v takových případech zpracovatel soupisu předpokládá určitou přepravní vzdálenost. Pokud z technologického postupu dodavatele vyplývá jiná přepravní vzdálenost, je povinností dodavatele stanovit takovou jednotkovou cenu, aby celková cena položky odpovídala jeho konkrétním technologickým podmínkám a konkrétní přepravní vzdálenosti, při soupisem vymezeném množství měrných jednotek.
#POPS
#POPS | Vnitrostaveništní přesun stavebního materiálu | [8 empty] | Vnitrostaveništní přesun stavebního materiálu
#POPS | Pokud soupis obsahuje i položky vztahující se ke vnitrostaveništnímu přesunu materiálů (položky označené jako přesun hmot), pak v takových případech je povinností dodavatele stanovit takovou jednotkovou cenu, aby celková cena položky odpovídala jeho konkrétním technologickým podmínkám a konkrétní přepravní vzdálenosti, při soupisem vymezeném množství měrných jednotek. | [8 empty] | Pokud soupis obsahuje i položky vztahující se ke vnitrostaveništnímu přesunu materiálů (položky označené jako přesun hmot), pak v takových případech je povinností dodavatele stanovit takovou jednotkovou cenu, aby celková cena položky odpovídala jeho konkrétním technologickým podmínkám a konkrétní přepravní vzdálenosti, při soupisem vymezeném množství měrných jednotek.
#POPS | Vnitrostaveništní přesun hmot prací PSV (pomocná stavební výroba) může být v soupisu stanoven procenticky z hodnoty ceny za provedení příslušných řemeslných prací, dodávek a služeb. V takovém případě není v soupisu uvedeno množství měrných jednotek. Dodavatel ocení celkovou cenu u takové položky přesunu hmot vždy konkrétní částkou v Kč, bez ohledu na to, jakým způsobem k jejímu výpočtu dospěl. | [8 empty] | Vnitrostaveništní přesun hmot prací PSV (pomocná stavební výroba) může být v soupisu stanoven procenticky z hodnoty ceny za provedení příslušných řemeslných prací, dodávek a služeb. V takovém případě není v soupisu uvedeno množství měrných jednotek. Dodavatel ocení celkovou cenu u takové položky přesunu hmot vždy konkrétní částkou v Kč, bez ohledu na to, jakým způsobem k jejímu výpočtu dospěl.
#POPS
#POPS | Příplatky za ztížené podmínky prací | [8 empty] | Příplatky za ztížené podmínky prací
#POPS | Pokud soupis položku příplatku za ztížené podmínky obsahuje, je dodavatel povinen ji ocenit bez ohledu na to, že tento příplatek dodavatel standardně neuplatňuje. | [8 empty] | Pokud soupis položku příplatku za ztížené podmínky obsahuje, je dodavatel povinen ji ocenit bez ohledu na to, že tento příplatek dodavatel standardně neuplatňuje.
#POPS
#POPS | Vedlejší a ostatní náklady | [8 empty] | Vedlejší a ostatní náklady
#POPS | Tyto náklady jsou popsány v samostatném soupisu stavebních prací, dodávek a služeb s tím, že dodavatel je povinen v rámci těchto nákladů ocenit všechny definované náklady souhrnně pro celou stavbu. | [8 empty] | Tyto náklady jsou popsány v samostatném soupisu stavebních prací, dodávek a služeb s tím, že dodavatel je povinen v rámci těchto nákladů ocenit všechny definované náklady souhrnně pro celou stavbu.
#POPS
#POPS
#POPS
#POPS | 2. SPECIFICKÉ PODMÍNKY PRO ZPRACOVÁNÍ NABÍDKOVÉ CENY | [8 empty] | 2. SPECIFICKÉ PODMÍNKY PRO ZPRACOVÁNÍ NABÍDKOVÉ CENY
#POPS
#POPS | Zde doplní zpracovatel soupisu případná specifika týkající se konkrétní zakázky. | [8 empty] | Zde doplní zpracovatel soupisu případná specifika týkající se konkrétní zakázky.
#POPS
#POPS
#POPS | 3. ELEKTRONICKÁ PODOBA SOUPISU | [8 empty] | 3. ELEKTRONICKÁ PODOBA SOUPISU
#POPS
#POPS | Elektronická podoba soupisu | [8 empty] | Elektronická podoba soupisu
#POPS | V souladu se zákonem jsou předložené soupisy zpracovány i v elektronické podobě. Elektronickou podobou soupisu stavebních prací, dodávek a služeb je formát MS EXCEL. | [8 empty] | V souladu se zákonem jsou předložené soupisy zpracovány i v elektronické podobě. Elektronickou podobou soupisu stavebních prací, dodávek a služeb je formát MS EXCEL.
#POPS | Popis formátu soupisu odpovídá svou strukturou vzorovému soupisu volně dostupnému na internetové adrese: | [8 empty] | Popis formátu soupisu odpovídá svou strukturou vzorovému soupisu volně dostupnému na internetové adrese:
#POPS
#POPS | www.stavebnionline.cz/soupis | [8 empty] | www.stavebnionline.cz/soupis
#POPS
#POPS | Zpracování elektronické podoby soupisu | [8 empty] | Zpracování elektronické podoby soupisu
#POPS | Předaný formát MS EXCEL je nepřístupným (uzamčeným) souborem, do kterého dodavatel doplňuje pouze jednotkové ceny ke všem položkám. Ostatní cenové údaje, jako celková cena položky, mezisoučty za stavební či funkční díly nebo součty celkové ceny stavebního objektu, jakož i cena stavby jsou výsledkem vložených matematických vzorců v příslušných pozicích souboru. | [8 empty] | Předaný formát MS EXCEL je nepřístupným (uzamčeným) souborem, do kterého dodavatel doplňuje pouze jednotkové ceny ke všem položkám. Ostatní cenové údaje, jako celková cena položky, mezisoučty za stavební či funkční díly nebo součty celkové ceny stavebního objektu, jakož i cena stavby jsou výsledkem vložených matematických vzorců v příslušných pozicích souboru.
#POPS
#POPS | Jiný formát soupisu | [8 empty] | Jiný formát soupisu
#POPS | Pokud by kterýkoliv dodavatel měl problémy s předaným formátem, lze na požádání poskytnout soupis stavebních prací také ve formátu *.xml, což je standardní formát používaný pro přenosy dat. Dokumentace tohoto formátu je volně přístupná na webových stránkách MMR. | [8 empty] | Pokud by kterýkoliv dodavatel měl problémy s předaným formátem, lze na požádání poskytnout soupis stavebních prací také ve formátu *.xml, což je standardní formát používaný pro přenosy dat. Dokumentace tohoto formátu je volně přístupná na webových stránkách MMR.
#POPS
#POPS | Závěrečné ustanovení | [8 empty] | Závěrečné ustanovení
#POPS | Ostatní podmínky vztahující se ke zpracování nabídkové ceny jsou uvedeny v zadávací dokumentaci. | [8 empty] | Ostatní podmínky vztahující se ke zpracování nabídkové ceny jsou uvedeny v zadávací dokumentaci.
Rekapitulace dílů
| Číslo | Název |  |  | Typ dílu |  |  | Celkem | %
| _1 | Dodávka strojů a zařízení |  |  | HSV |  |  | 0
| _10 | Montážní materiál |  |  | HSV |  |  | 0
| _106 | Dodávka strojů a zařízení |  |  | HSV |  |  | 0
| _107 | Montážní materiál |  |  | HSV |  |  | 0
| _108 | Montážní práce |  |  | HSV |  |  | 0
| _11 | Montážní práce |  |  | HSV |  |  | 0
| _16 | Úpravy v rozvaděči RB2 |  |  | HSV |  |  | 0
| _18 | Montážní materiál |  |  | HSV |  |  | 0
| _19 | Montážní materiál |  |  | HSV |  |  | 0
| _19 | Svítidla včetně zdrojů : |  |  | HSV |  |  | 0
| _2 | Montážní materiál |  |  | HSV |  |  | 0
| _20 | Montážní práce |  |  | HSV |  |  | 0
| _20 | Spínače kompletní |  |  | HSV |  |  | 0
| _21 | Montážní práce |  |  | HSV |  |  | 0
| _3 |  |  |  | HSV |  |  | 0
| _3 | Montážní práce |  |  | HSV |  |  | 0
| _36 | Montážní materiál |  |  | HSV |  |  | 0
| _37 | Montážní práce |  |  | HSV |  |  | 0
| _44 | Dodávka strojů a zařízení |  |  | HSV |  |  | 0
| _45 | Montážní materiál |  |  | HSV |  |  | 0
| _46 | Montážní práce |  |  | HSV |  |  | 0
| _53 | Montážní materiál |  |  | HSV |  |  | 0
| _54 | Montážní práce |  |  | HSV |  |  | 0
| _61 | Dodávka strojů a zařízení |  |  | HSV |  |  | 0
| _63 | Montážní materiál |  |  | HSV |  |  | 0
| _64 | Montážní práce |  |  | HSV |  |  | 0
| _7 |  |  |  | HSV |  |  | 0
| _71 | Montážní materiál |  |  | HSV |  |  | 0
| _72 | Montážní práce |  |  | HSV |  |  | 0
| _79 | Dodávka strojů a zařízení |  |  | HSV |  |  | 0
| _8 | Svítidla včetně zdrojů : |  |  | HSV |  |  | 0
| _81 | Montážní materiál |  |  | HSV |  |  | 0
| _82 | Montážní práce |  |  | HSV |  |  | 0
| _89 | Montážní materiál |  |  | HSV |  |  | 0
| _9 | Spínače kompletní |  |  | HSV |  |  | 0
| _90 | Montážní práce |  |  | HSV |  |  | 0
| _97 | Dodávka strojů a zařízení |  |  | HSV |  |  | 0
| _98 | Montážní materiál |  |  | HSV |  |  | 0
| _99 | Montážní práce |  |  | HSV |  |  | 0
| 0 | Nepřiřazený díl |  |  | HSV |  |  | 0
| 3 | Svislé a kompletní konstrukce |  |  | HSV |  |  | 0
| 4 | Vodorovné konstrukce |  |  | HSV |  |  | 0
| 61 | Úpravy povrchů vnitřní |  |  | HSV |  |  | 0
| 63 | Podlahy a podlahové konstrukce |  |  | HSV |  |  | 0
| 96 | Bourání konstrukcí |  |  | HSV |  |  | 0
| 99 | Staveništní přesun hmot |  |  | HSV |  |  | 0
| 711 | Izolace proti vodě |  |  | PSV |  |  | 0
| 721 | Vnitřní kanalizace |  |  | PSV |  |  | 0
| 722 | Vnitřní vodovod |  |  | PSV |  |  | 0
| 725 | Zařizovací předměty |  |  | PSV |  |  | 0
| 767 | Konstrukce zámečnické |  |  | PSV |  |  | 0
| 771 | Podlahy z dlaždic a obklady |  |  | PSV |  |  | 0
| 776 | Podlahy povlakové |  |  | PSV |  |  | 0
| 781 | Obklady keramické |  |  | PSV |  |  | 0
| 784 | Malby |  |  | PSV |  |  | 0
| M21 | Elektromontáže |  |  | MON |  |  | 0
| M24 | Montáže vzduchotechnických zařízení |  |  | MON |  |  | 0
| D96 | Přesuny suti a vybouraných hmot |  |  | PSU |  |  | 0
| VN | Vedlejší náklady |  |  | VN |  |  | 0
| ON | Ostatní náklady |  |  | ON |  |  | 0
| Cena celkem | [6 empty] | 0 | 0
Note on D11: Název
Note on D12: Ulice
Note on D13: PSČ
Note on E13: Místo
Note on I11: IČO
Note on I12: DIČ

## VzorPolozky (hidden)
Položkový rozpočet
S:
O:
R:

## 00 180524 Naklady
Soupis vedlejších a ostatních nákladů | [25 empty] | #TypZaznamu#
S: | 18/10 | Rekonstr.stoupacího potrubí, Komenského náměstí č.p. 21 | [23 empty] | STA
O: | 00 | Vedlejší a ostatní náklady | [20 empty] | NAK |  |  | OBJ
R: | 180524 | VRN | [23 empty] | ROZ
P.č. | Číslo položky | Název položky | MJ | množství | cena / MJ | Celkem | Dodávka | Dodávka celk. | Montáž | Montáž celk. | DPH | cena s DPH | hmotnost / MJ | hmotnost celk.(t) | dem. hmotnost / MJ | dem. hmotnost celk.(t) | Ceník | Cen. soustava / platnost | Cenová úroveň | Nhod / MJ | Nhod celk. | Dodavatel
Díl: | VN | Vedlejší náklady |  |  |  | 0 |  | 0 |  | 0 |  | 0 |  | 0 |  | 0 |  |  |  |  | 0 |  |  |  |  | DIL
1 | 005121010R | Vybudování zařízení staveniště | Soubor | 1 |  | 0 |  | 0 |  | 0 | 15 | 0 | 0 | 0 | 0 | 0 |  | RTS 18/ I | Indiv | 0 | 0 |  |  |  |  | POL99_2
2 | 005121020R | Provoz zařízení staveniště | Soubor | 1 |  | 0 |  | 0 |  | 0 | 15 | 0 | 0 | 0 | 0 | 0 |  | RTS 18/ I | Indiv | 0 | 0 |  |  |  |  | POL99_2
3 | 005121030R | Odstranění zařízení staveniště | Soubor | 1 |  | 0 |  | 0 |  | 0 | 15 | 0 | 0 | 0 | 0 | 0 |  | RTS 18/ I | Indiv | 0 | 0 |  |  |  |  | POL99_2
4 | 005122010R | Provoz objednatele | Soubor | 1 |  | 0 |  | 0 |  | 0 | 15 | 0 | 0 | 0 | 0 | 0 |  | RTS 18/ I | Indiv | 0 | 0 |  |  |  |  | POL99_1
5 | 005124010R | Koordinační činnost | Soubor | 1 |  | 0 |  | 0 |  | 0 | 15 | 0 | 0 | 0 | 0 | 0 |  | RTS 18/ I | Indiv | 0 | 0 |  |  |  |  | POL99_2
6 | VN 01 | Nájem mobilních WC vč.dovozu, odvozu na staveniště, vč.čištění | ks | 2 |  | 0 |  | 0 |  | 0 | 15 | 0 | 0 | 0 | 0 | 0 |  | Vlastní | Indiv | 0 | 0 |  |  |  |  | POL99_8
7 | VN 02 | Zásobování pitnou vodou po dobu výstavby | ks | 1 |  | 0 |  | 0 |  | 0 | 15 | 0 | 0 | 0 | 0 | 0 |  | Vlastní | Indiv | 0 | 0 |  |  |  |  | POL99_8
Díl: | ON | Ostatní náklady |  |  |  | 0 |  | 0 |  | 0 |  | 0 |  | 0 |  | 0 |  |  |  |  | 0 |  |  |  |  | DIL
8 | 005231010J | Revize, revizní zprávy | Soubor | 1 |  | 0 |  | 0 |  | 0 | 15 | 0 | 0 | 0 | 0 | 0 |  | Vlastní | Indiv | 0 | 0 |  |  |  |  | POL99_8
9 | 005261030J | Doprava, přesun, přirážky elektro | Soubor | 1 |  | 0 |  | 0 |  | 0 | 15 | 0 | 0 | 0 | 0 | 0 |  | Vlastní | Indiv | 0 | 0 |  |  |  |  | POL99_8
[24 empty] | 15 | 21
| Celkem |  |  |  |  | 0 | [17 empty] | 0 | 0 | SUM
END
Note on S6: Jedná se o informaci, zda se jedná o položku, která je do rozpočtu zadána z cenové soustavy RTS, nebo vlastní.
Note on T6: Jedná se o název CÚ, která je zadána u položky rozpočtu

## SO 01 01 Pol
Položkový soupis prací a dodávek | [25 empty] | #TypZaznamu#
S: | 18/10 | Rekonstr.stoupacího potrubí, Komenského náměstí č.p. 21 | [23 empty] | STA
O: | SO 01 | Bytové jednotky, Komenského náměstí č.p. 21 | [20 empty] | STA |  |  | OBJ
R: | 01 | Zdravotně technické instalace -byt 1-18, pošta | [23 empty] | ROZ
P.č. | Číslo položky | Název položky | MJ | množství | cena / MJ | Celkem | Dodávka | Dodávka celk. | Montáž | Montáž celk. | DPH | cena s DPH | hmotnost / MJ | hmotnost celk.(t) | dem. hmotnost / MJ | dem. hmotnost celk.(t) | Ceník | Cen. soustava / platnost | Cenová úroveň | Nhod / MJ | Nhod celk. | Dodavatel
Díl: | 721 | Vnitřní kanalizace |  |  |  | 0 |  | 0 |  | 0 |  | 0 |  | 0.56 |  | 2.94 |  |  |  |  | 425.23 |  |  |  |  | DIL
1 | 71340196T00 | Samolepící páska pro izolace z kaučuku 3mmx50mmx15m | Soubor | 80 |  | 0 |  | 0 |  | 0 | 15 | 0 | 0 | 0 | 0 | 0 |  | Vlastní | Indiv | 0 | 0 |  |  |  |  | POL1_
2 | 71340200T00 | Montáž tepelné izolace potrubí pásy nebo rohožemi | m2 | 40 |  | 0 |  | 0 |  | 0 | 15 | 0 | 0 | 0 | 0 | 0 |  | Vlastní | Indiv | 0 | 0 |  |  |  |  | POL1_
|  | Včetně pomocného lešení o výšce podlahy do 1900 mm a pro zatížení do 1,5 kPa. | [23 empty] | POP
3 | 721140802R00 | Demontáž potrubí z litinových trub do DN 100 | m | 183 |  | 0 |  | 0 |  | 0 | 15 | 0 | 0 | 0 | 0.01492 | 2.73 |  | Vlastní | Indiv | 0.413 | 75.58 |  |  |  |  | POL1_
4 | 7211791571T00 | Úprava stávajících svodných zavěšených potrubí DN150 | m | 20 |  | 0 |  | 0 |  | 0 | 15 | 0 | 0.001 | 0.02 | 0 | 0 |  | Vlastní | Indiv | 0 | 0 |  |  |  |  | POL1_
|  | Demontáž stávajícího potrubí a jeho likvidace | [23 empty] | POP
|  | Kompletní dodávka a montáž nového potrubí stejného materiálu jako odpadního potrubí | [23 empty] | POP
|  | včetně úprav | [23 empty] | POP
5 | 721176114R00 | Potrubí z plastových trub polypropylenové (PP), odpadní (svislé), D 75 mm, s 1,9 mm, DN 70 | m | 4.5 |  | 0 |  | 0 |  | 0 | 15 | 0 | 0.00078 | 0 | 0 | 0 |  | Vlastní | Indiv | 0.819 | 3.69 |  |  |  |  | POL1_
|  | Potrubí včetně tvarovek, objímek a vložek pro tlumení hluku. Bez zednických výpomocí. | [23 empty] | POP
|  | Včetně zřízení a demontáže pomocného lešení. | [23 empty] | POP
6 | 721176115R00 | Potrubí z plastových trub polypropylenové (PP), odpadní (svislé), D 110 mm, s 2,7 mm, DN 100 | m | 4 |  | 0 |  | 0 |  | 0 | 15 | 0 | 0.00131 | 0.01 | 0 | 0 |  | Vlastní | Indiv | 0.797 | 3.19 |  |  |  |  | POL1_
|  | Potrubí včetně tvarovek, objímek a vložek pro tlumení hluku. Bez zednických výpomocí. | [23 empty] | POP
|  | Včetně zřízení a demontáže pomocného lešení. | [23 empty] | POP
7 | 721176136R00 | Potrubí z plastových trub polypropylenové (PP), svodné (ležaté) zavěšené, D 125 mm, s 3,1 mm, DN 125 | m | 3.5 |  | 0 |  | 0 |  | 0 | 15 | 0 | 0.00173 | 0.01 | 0 | 0 |  | Vlastní | Indiv | 0.829 | 2.9 |  |  |  |  | POL1_
|  | Potrubí včetně tvarovek, objímek a vložek pro tlumení hluku. Bez zednických výpomocí. | [23 empty] | POP
|  | Včetně zřízení a demontáže pomocného lešení. | [23 empty] | POP
8 | 721171803R00 | Demontáž potrubí z novodurových trub do D 75 mm | m | 83 |  | 0 |  | 0 |  | 0 | 15 | 0 | 0 | 0 | 0.0021 | 0.17 |  | Vlastní | Indiv | 0.031 | 2.57 |  |  |  |  | POL1_
9 | 721171808R00 | Demontáž potrubí z novodurových trub přes D 75 mm do D 114 mm | m | 18.5 |  | 0 |  | 0 |  | 0 | 15 | 0 | 0 | 0 | 0.00198 | 0.04 |  | Vlastní | Indiv | 0.083 | 1.54 |  |  |  |  | POL1_
10 | 721177714R00 | Potrubí z plastových trub odhlučněné polypropylenové vícevrstvé, odpadní (svislé), D 75 mm, s 2,6 mm, , SN 6,0 kN/m2 | m | 16.5 |  | 0 |  | 0 |  | 0 | 15 | 0 | 0.00127 | 0.02 | 0 | 0 |  | Vlastní | Indiv | 0.819 | 13.51 |  |  |  |  | POL1_
|  | Potrubí včetně tvarovek a objímek. Bez zednických výpomocí. | [23 empty] | POP
|  | Včetně pomocného lešení o výšce podlahy do 1900 mm a pro zatížení do 1,5 kPa. | [23 empty] | POP
11 | 721177715R00 | Potrubí z plastových trub odhlučněné polypropylenové vícevrstvé, odpadní (svislé), D 110 mm, s 3,6 mm, , SN 6,0 kN/m2 | m | 70 |  | 0 |  | 0 |  | 0 | 15 | 0 | 0.00206 | 0.14 | 0 | 0 |  | Vlastní | Indiv | 0.797 | 55.79 |  |  |  |  | POL1_
|  | Potrubí včetně tvarovek a objímek. Bez zednických výpomocí. | [23 empty] | POP
|  | Včetně pomocného lešení o výšce podlahy do 1900 mm a pro zatížení do 1,5 kPa. | [23 empty] | POP
12 | 721177716R00 | Potrubí z plastových trub odhlučněné polypropylenové vícevrstvé, odpadní (svislé), D 125 mm, s 4,0 mm, , SN 6,0 kN/m2 | m | 94 |  | 0 |  | 0 |  | 0 | 15 | 0 | 0.0025 | 0.24 | 0 | 0 |  | Vlastní | Indiv | 0.739 | 69.47 |  |  |  |  | POL1_
|  | Potrubí včetně tvarovek a objímek. Bez zednických výpomocí. | [23 empty] | POP
|  | Včetně pomocného lešení o výšce podlahy do 1900 mm a pro zatížení do 1,5 kPa. | [23 empty] | POP
13 | 721177735R00 | Potrubí z plastových trub odhlučněné polypropylenové vícevrstvé, svodné (ležaté) zavěšené, D 110 mm, s 3,6 mm, , SN 6,0 kN/m2 | m | 2.5 |  | 0 |  | 0 |  | 0 | 15 | 0 | 0.00231 | 0.01 | 0 | 0 |  | Vlastní | Indiv | 0.875 | 2.19 |  |  |  |  | POL1_
|  | Potrubí včetně tvarovek a objímek. Bez zednických výpomocí. | [23 empty] | POP
|  | Včetně pomocného lešení o výšce podlahy do 1900 mm a pro zatížení do 1,5 kPa. | [23 empty] | POP
14 | 721177736R00 | Potrubí z plastových trub odhlučněné polypropylenové vícevrstvé, svodné (ležaté) zavěšené, D 125 mm, s 4,0 mm, , SN 6,0 kN/m2 | m | 4.5 |  | 0 |  | 0 |  | 0 | 15 | 0 | 0.0024 | 0.01 | 0 | 0 |  | Vlastní | Indiv | 0.829 | 3.73 |  |  |  |  | POL1_
|  | Potrubí včetně tvarovek a objímek. Bez zednických výpomocí. | [23 empty] | POP
|  | Včetně pomocného lešení o výšce podlahy do 1900 mm a pro zatížení do 1,5 kPa. | [23 empty] | POP
15 | 721177737R00 | Potrubí z plastových trub odhlučněné polypropylenové vícevrstvé, svodné (ležaté) zavěšené, D 160 mm, s 5,0 mm, , SN 6,0 kN/m2 | m | 4.5 |  | 0 |  | 0 |  | 0 | 15 | 0 | 0.00356 | 0.02 | 0 | 0 |  | Vlastní | Indiv | 0.8457 | 3.81 |  |  |  |  | POL1_
|  | Potrubí včetně tvarovek a objímek. Bez zednických výpomocí. | [23 empty] | POP
|  | Včetně pomocného lešení o výšce podlahy do 1900 mm a pro zatížení do 1,5 kPa. | [23 empty] | POP
16 | 721177724R00 | čisticí kus pro svislé potrubí, vícevrstvé polypropylénové, D 75 mm, | kus | 2 |  | 0 |  | 0 |  | 0 | 15 | 0 | 9e-05 | 0 | 0 | 0 |  | Vlastní | Indiv | 0.25 | 0.5 |  |  |  |  | POL1_
17 | 721177725R00 | čisticí kus pro svislé potrubí, vícevrstvé polypropylénové, D 110 mm, | kus | 11 |  | 0 |  | 0 |  | 0 | 15 | 0 | 0.00024 | 0 | 0 | 0 |  | Vlastní | Indiv | 0.3667 | 4.03 |  |  |  |  | POL1_
18 | 721177726R00 | čisticí kus pro svislé potrubí, vícevrstvé polypropylénové, D 125 mm, | kus | 11 |  | 0 |  | 0 |  | 0 | 15 | 0 | 0.00045 | 0 | 0 | 0 |  | Vlastní | Indiv | 0.4167 | 4.58 |  |  |  |  | POL1_
19 | 460680046R00 | Vysekání drážky ve zdi cihelné 15 x 15 cm | m | 143 |  | 0 |  | 0 |  | 0 | 15 | 0 | 0 | 0 | 0 | 0 |  | Vlastní | Indiv | 0.623 | 89.09 |  |  |  |  | POL1_
20 | 7210902T00 | Iz. Syntetický kaučuk černé barvy, role samolepící šířka 1m, tl. 19mm | ks | 13 |  | 0 |  | 0 |  | 0 | 15 | 0 | 0 | 0 | 0 | 0 |  | Vlastní | Indiv | 0 | 0 |  |  |  |  | POL1_
|  | materiál s uzavřenou buněčnou strukturou | [23 empty] | POP
|  | použití od -50°C do 110°C | [23 empty] | POP
|  | lambda 0,033 W/mK při 0°C | [23 empty] | POP
|  | reakce na oheň B-s3, d0 | [23 empty] | POP
|  | 6 m2 / karton | [23 empty] | POP
21 | 721176103R00 | polypropylenové potrubí PP, připojovací, D 50 mm, s 1,8 mm, DN 50 | m | 86.5 |  | 0 |  | 0 |  | 0 | 15 | 0 | 0.00047 | 0.04 | 0 | 0 |  | Vlastní | Indiv | 0.359 | 31.05 |  |  |  |  | POL1_
|  | Potrubí včetně tvarovek. Bez zednických výpomocí. | [23 empty] | POP
22 | 721176105R00 | polypropylenové potrubí PP, připojovací, D 110 mm, s 2,7 mm, DN 100 | m | 19 |  | 0 |  | 0 |  | 0 | 15 | 0 | 0.00152 | 0.03 | 0 | 0 |  | Vlastní | Indiv | 1.173 | 22.29 |  |  |  |  | POL1_
|  | Potrubí včetně tvarovek. Bez zednických výpomocí. | [23 empty] | POP
23 | 721194105R00 | D 50 mm, materiál ve specifikaci | kus | 37 |  | 0 |  | 0 |  | 0 | 15 | 0 | 0 | 0 | 0 | 0 |  | Vlastní | Indiv | 0.174 | 6.44 |  |  |  |  | POL1_
24 | 721194109R00 | D 110 mm, materiál ve specifikaci | kus | 21 |  | 0 |  | 0 |  | 0 | 15 | 0 | 0 | 0 | 0 | 0 |  | Vlastní | Indiv | 0.259 | 5.44 |  |  |  |  | POL1_
25 | 721290123R00 | kouřem, DN 300 | m | 297.5 |  | 0 |  | 0 |  | 0 | 15 | 0 | 0 | 0 | 0 | 0 |  | Vlastní | Indiv | 0.059 | 17.55 |  |  |  |  | POL1_
26 | 725860181RT1 | sifon podomítkový pro pračky/myčky; D 40/50 mm; PE; příslušenství přip. koleno,přivzdušňovací ventil, krycí deska nerez, montážní kryt | kus | 11 |  | 0 |  | 0 |  | 0 | 15 | 0 | 0.0005 | 0.01 | 0 | 0 |  | Vlastní | Indiv | 0.246 | 2.71 |  |  |  |  | POL1_
27 | 721290822R00 | Vnitrostaveništní přemístění vybouraných hmot svislý , v objektech výšky přes 6 do 12 m | t | 0.55036 |  | 0 |  | 0 |  | 0 | 15 | 0 | 0 | 0 | 0 | 0 |  | Vlastní | Indiv | 4.155 | 2.29 |  |  |  |  | POL1_7
28 | 998721102R00 | Přesun hmot pro vnitřní kanalizaci v objektech výšky do 12 m | t | 0.55036 |  | 0 |  | 0 |  | 0 | 15 | 0 | 0 | 0 | 0 | 0 |  | Vlastní | Indiv | 1.523 | 0.84 |  |  |  |  | POL1_7
29 | 998721193R00 | Přesun hmot pro vnitřní kanalizaci příplatek k ceně za zvětšený přesun přes vymezenou největší dopravní vzdálenost do 500 m | t | 0.55036 |  | 0 |  | 0 |  | 0 | 15 | 0 | 0 | 0 | 0 | 0 |  | Vlastní | Indiv | 0.811 | 0.45 |  |  |  |  | POL1_7
Díl: | 722 | Vnitřní vodovod |  |  |  | 0 |  | 0 |  | 0 |  | 0 |  | 1.47 |  | 2.12 |  |  |  |  | 321 |  |  |  |  | DIL
30 | 713400841R00 | Odstranění tepelné izolace potrubí z vláknitých materiálů s konstrukcí bez povrchové úpravy | m2 | 36.5 |  | 0 |  | 0 |  | 0 | 15 | 0 | 0 | 0 | 0.02 | 0.73 |  | Vlastní | Indiv | 0.35 | 12.78 |  |  |  |  | POL1_
31 | 71340006T00 | Izolační potrubní pouzdro z polyethylenu, pr.42mm; tl.30mm | m | 40.5 |  | 0 |  | 0 |  | 0 | 15 | 0 | 0 | 0 | 0 | 0 |  | Vlastní | Indiv | 0 | 0 |  |  |  |  | POL1_
|  | Izolační potrubní pouzdro z polyethylenu se strukturou uzavřených buněk, lamda 10°C = 0,038 W/mK, max. povrchová teplota potrubí 102°C, samozhášivý, neskapávající a nešířící oheň, pr.42mm; tl.30mm | [23 empty] | POP | Izolační potrubní pouzdro z polyethylenu se strukturou uzavřených buněk, lamda 10°C = 0,038 W/mK, max. povrchová teplota potrubí 102°C, samozhášivý, neskapávající a nešířící oheň, pr.42mm; tl.30mm
32 | 71340007T00 | Izolační potrubní pouzdro z polyethylenu, pr.54mm; tl.30mm | m | 3.5 |  | 0 |  | 0 |  | 0 | 15 | 0 | 0 | 0 | 0 | 0 |  | Vlastní | Indiv | 0 | 0 |  |  |  |  | POL1_
|  | Izolační potrubní pouzdro z polyethylenu se strukturou uzavřených buněk, lamda 10°C = 0,038 W/mK, max. povrchová teplota potrubí 102°C, samozhášivý, neskapávající a nešířící oheň, pr.54mm; tl.30mm | [23 empty] | POP | Izolační potrubní pouzdro z polyethylenu se strukturou uzavřených buněk, lamda 10°C = 0,038 W/mK, max. povrchová teplota potrubí 102°C, samozhášivý, neskapávající a nešířící oheň, pr.54mm; tl.30mm
33 | 722130237R00 | Potrubí z ocelových trubek závitových pozinkovaných DN 65, svařovaných 11 343, | m | 15 |  | 0 |  | 0 |  | 0 | 15 | 0 | 0.02 | 0.3 | 0 | 0 |  | Vlastní | Indiv | 1.057 | 15.86 |  |  |  |  | POL1_
|  | Potrubí včetně tvarovek a zednických výpomocí. | [23 empty] | POP
34 | 722130801R00 | Demontáž potrubí z ocelových trubek závitových do DN 25 | m | 182 |  | 0 |  | 0 |  | 0 | 15 | 0 | 0 | 0 | 0.00213 | 0.39 |  | Vlastní | Indiv | 0.173 | 31.49 |  |  |  |  | POL1_
35 | 722130802R00 | Demontáž potrubí z ocelových trubek závitových přes DN 25 do DN 40 | m | 91 |  | 0 |  | 0 |  | 0 | 15 | 0 | 0 | 0 | 0.00497 | 0.45 |  | Vlastní | Indiv | 0.204 | 18.56 |  |  |  |  | POL1_
36 | 722130803R00 | Demontáž potrubí z ocelových trubek závitových přes DN 40 do DN 50 | m | 29 |  | 0 |  | 0 |  | 0 | 15 | 0 | 0 | 0 | 0.0067 | 0.19 |  | Vlastní | Indiv | 0.239 | 6.93 |  |  |  |  | POL1_
37 | 722130804R00 | Demontáž potrubí z ocelových trubek závitových DN 65 | m | 4.5 |  | 0 |  | 0 |  | 0 | 15 | 0 | 0 | 0 | 0.00959 | 0.04 |  | Vlastní | Indiv | 0.256 | 1.15 |  |  |  |  | POL1_
38 | 722170801R00 | Demontáž potrubí z trubek z PH tlakových do D 32 mm | m | 45 |  | 0 |  | 0 |  | 0 | 15 | 0 | 0 | 0 | 0.00028 | 0.01 |  | Vlastní | Indiv | 0.052 | 2.34 |  |  |  |  | POL1_
39 | 722172418T00 | Potrubí z PP-RCT, D40 x 4,5 mm, PN22 (S4) | m | 62.5 |  | 0 |  | 0 |  | 0 | 15 | 0 | 0.001 | 0.06 | 0 | 0 |  | Vlastní | Indiv | 0 | 0 |  |  |  |  | POL1_
|  | Potrubí včetně tvarovek a zednických výpomocí | [23 empty] | POP
|  | Včetně pomocného lešení o výšce podlahy do 1900 mm a pro zatížení do 1,5 kPa | [23 empty] | POP
40 | 722172419T00 | Potrubí z PP-RCT, D50 x 5,6 mm, PN22 (S4) | m | 42 |  | 0 |  | 0 |  | 0 | 15 | 0 | 0.006 | 0.25 | 0 | 0 |  | Vlastní | Indiv | 0 | 0 |  |  |  |  | POL1_
|  | Potrubí včetně tvarovek a zednických výpomocí | [23 empty] | POP
|  | Včetně pomocného lešení o výšce podlahy do 1900 mm a pro zatížení do 1,5 kPa | [23 empty] | POP
41 | 722172420T00 | Potrubí z PP-RCT, D63 x 7,1 mm, PN22 (S4) | m | 7.5 |  | 0 |  | 0 |  | 0 | 15 | 0 | 0.00677 | 0.05 | 0 | 0 |  | Vlastní | Indiv | 0 | 0 |  |  |  |  | POL1_
|  | Potrubí včetně tvarovek a zednických výpomocí | [23 empty] | POP
|  | Včetně pomocného lešení o výšce podlahy do 1900 mm a pro zatížení do 1,5 kPa | [23 empty] | POP
42 | 722172422T00 | Potrubí z PP-RCT, D32 x 3,6 mm, PN22 (S4) | m | 145 |  | 0 |  | 0 |  | 0 | 15 | 0 | 0.00074 | 0.11 | 0 | 0 |  | Vlastní | Indiv | 0 | 0 |  |  |  |  | POL1_
|  | Potrubí včetně tvarovek a zednických výpomocí | [23 empty] | POP
|  | Včetně pomocného lešení o výšce podlahy do 1900 mm a pro zatížení do 1,5 kPa | [23 empty] | POP
43 | 722172423T00 | Potrubí z PP-RCT, D25 x 2,8 mm, PN22 (S4) | m | 155 |  | 0 |  | 0 |  | 0 | 15 | 0 | 0.00058 | 0.09 | 0 | 0 |  | Vlastní | Indiv | 0 | 0 |  |  |  |  | POL1_
|  | Potrubí včetně tvarovek a zednických výpomocí | [23 empty] | POP
|  | Včetně pomocného lešení o výšce podlahy do 1900 mm a pro zatížení do 1,5 kPa | [23 empty] | POP
44 | 722172424T00 | Potrubí z PP-RCT, D20 x 2,3 mm, PN22 (S4) | m | 281.5 |  | 0 |  | 0 |  | 0 | 15 | 0 | 0.00046 | 0.13 | 0 | 0 |  | Vlastní | Indiv | 0 | 0 |  |  |  |  | POL1_
|  | Potrubí včetně tvarovek a zednických výpomocí | [23 empty] | POP
|  | Včetně pomocného lešení o výšce podlahy do 1900 mm a pro zatížení do 1,5 kPa | [23 empty] | POP
45 | 722181213RW6 | Izolace vodovodního potrubí návleková trubice z pěnového polyetylenu, tloušťka stěny 13 mm, d 50 mm | m | 38.5 |  | 0 |  | 0 |  | 0 | 15 | 0 | 0.00014 | 0.01 | 0 | 0 |  | Vlastní | Indiv | 0.17 | 6.55 |  |  |  |  | POL1_
|  | V položce je kalkulována dodávka izolační trubice, spon a lepicí pásky. | [23 empty] | POP
46 | 722181213RY3 | Izolace vodovodního potrubí návleková trubice z pěnového polyetylenu, tloušťka stěny 13 mm, d 63 mm | m | 7.5 |  | 0 |  | 0 |  | 0 | 15 | 0 | 0.00019 | 0 | 0 | 0 |  | Vlastní | Indiv | 0.2 | 1.5 |  |  |  |  | POL1_
|  | V položce je kalkulována dodávka izolační trubice, spon a lepicí pásky. | [23 empty] | POP
47 | 722181213RY5 | Izolace vodovodního potrubí návleková trubice z pěnového polyetylenu, tloušťka stěny 13 mm, d 76 mm | m | 7 |  | 0 |  | 0 |  | 0 | 15 | 0 | 0.0002 | 0 | 0 | 0 |  | Vlastní | Indiv | 0.215 | 1.51 |  |  |  |  | POL1_
|  | V položce je kalkulována dodávka izolační trubice, spon a lepicí pásky. | [23 empty] | POP
48 | 722181812R00 | Demontáž plstěných pásů z trub do D 50 | m | 185 |  | 0 |  | 0 |  | 0 | 15 | 0 | 0 | 0 | 0.00023 | 0.04 |  | Vlastní | Indiv | 0.072 | 13.32 |  |  |  |  | POL1_
49 | 722215257R00 | Armatury přírubové včetně dodávky materiálu šoupátko, DN 65, PN 16, litina, spoj bez navaření přírub | kus | 3 |  | 0 |  | 0 |  | 0 | 15 | 0 | 0.01978 | 0.06 | 0 | 0 |  | Vlastní | Indiv | 0.302 | 0.91 |  |  |  |  | POL1_
50 | 722213011T00 | Kontrolovatelná zpětná armatura typu EA DN65 | ks | 1 |  | 0 |  | 0 |  | 0 | 15 | 0 | 0.0089 | 0.01 | 0 | 0 |  | Vlastní | Indiv | 0 | 0 |  |  |  |  | POL1_
|  | odpovídá požadavkům normy ČSN EN 1717 | [23 empty] | POP
|  | materiál těla: litina GG25 s práškovým povlakem | [23 empty] | POP
|  | připojení: přírubové DN65 | [23 empty] | POP
|  | jmenovitý tlak: PN16 | [23 empty] | POP
|  | max. provozní teplota:70°C | [23 empty] | POP
|  | montáž: ve vodorovné poloze | [23 empty] | POP
|  | kapacita průtoku Kvs: 110 | [23 empty] | POP
51 | 722213030T00 | Příruba závitová DN65 | ks | 3 |  | 0 |  | 0 |  | 0 | 15 | 0 | 0.0019 | 0.01 | 0 | 0 |  | Vlastní | Indiv | 0 | 0 |  |  |  |  | POL1_
|  | Dle DIN 2566 | [23 empty] | POP
|  | PN16 | [23 empty] | POP
|  | provedení s lištou | [23 empty] | POP
|  | včetně montáže | [23 empty] | POP
52 | 722213031T00 | Přírubový T-kus DN65 | ks | 1 |  | 0 |  | 0 |  | 0 | 15 | 0 | 0.0165 | 0.02 | 0 | 0 |  | Vlastní | Indiv | 0 | 0 |  |  |  |  | POL1_
|  | EN 545 (DIN 28614) | [23 empty] | POP
|  | provozní tlak max. PN 16 | [23 empty] | POP
|  | z tvárné litiny EN-GJS-400-18 EN 1563 (GGG 400 - DIN 1693) s epoxidovou ochrannou vrstvou | [23 empty] | POP
|  | příruby podle EN 1092-2 (DIN 28605) | [23 empty] | POP
|  | standardní vrtání podle DIN 2501 - PN 10 | [23 empty] | POP
|  | včetně montáže | [23 empty] | POP
53 | 722213032T00 | Přírubový koleno DN65/90° | ks | 3 |  | 0 |  | 0 |  | 0 | 15 | 0 | 0.0102 | 0.03 | 0 | 0 |  | Vlastní | Indiv | 0 | 0 |  |  |  |  | POL1_
|  | EN 545 (DIN 28614) | [23 empty] | POP
|  | provozní tlak max. PN 16 | [23 empty] | POP
|  | z tvárné litiny EN-GJS-400-18 EN 1563 (GGG 400 - DIN 1693) s epoxidovou ochrannou vrstvou | [23 empty] | POP
|  | příruby podle EN 1092-2 (DIN 28605) | [23 empty] | POP
|  | standardní vrtání podle DIN 2501 - PN 10 | [23 empty] | POP
|  | včetně montáže | [23 empty] | POP
54 | 722220861R00 | Demontáž armatur závitových se dvěma závity, G 3/4" | kus | 49 |  | 0 |  | 0 |  | 0 | 15 | 0 | 0 | 0 | 0.00053 | 0.03 |  | Vlastní | Indiv | 0.062 | 3.04 |  |  |  |  | POL1_
55 | 722220862R00 | Demontáž armatur závitových se dvěma závity, G 5/4" | kus | 21 |  | 0 |  | 0 |  | 0 | 15 | 0 | 0 | 0 | 0.00123 | 0.03 |  | Vlastní | Indiv | 0.072 | 1.51 |  |  |  |  | POL1_
56 | 722220863R00 | Demontáž armatur závitových se dvěma závity, G 6/4" | kus | 15 |  | 0 |  | 0 |  | 0 | 15 | 0 | 0 | 0 | 0.00146 | 0.02 |  | Vlastní | Indiv | 0.103 | 1.55 |  |  |  |  | POL1_
57 | 722237327R00 | Armatury závitové se dvěma závity včetně dodávky materiálu kulový kohout, vnitřní-vnitřní závit, DN 50, PN 35, mosaz | kus | 4 |  | 0 |  | 0 |  | 0 | 15 | 0 | 0.00163 | 0.01 | 0 | 0 |  | Vlastní | Indiv | 0.424 | 1.7 |  |  |  |  | POL1_
58 | 722237626R00 | Armatury závitové se dvěma závity včetně dodávky materiálu zpětný ventil, vnitřní-vnitřní závit, DN 50, PN 10, mosaz | kus | 1 |  | 0 |  | 0 |  | 0 | 15 | 0 | 0.00077 | 0 | 0 | 0 |  | Vlastní | Indiv | 0.424 | 0.42 |  |  |  |  | POL1_
59 | 722231015T00 | Jemný potrubní filtr se zpětným proplachem DN50 | ks | 1 |  | 0 |  | 0 |  | 0 | 15 | 0 | 0.005 | 0.01 | 0 | 0 |  | Vlastní | Indiv | 0 | 0 |  |  |  |  | POL1_
|  | poréznost 0,1mm, filtrační síto v transparentní jímce, manometr, PN16, Kvs=22m3/h, materiál mosaz, vč montáže | [23 empty] | POP | poréznost 0,1mm, filtrační síto v transparentní jímce, manometr, PN16, Kvs=22m3/h, materiál mosaz, vč montáže
60 | 7222312805T00 | Redukční ventil s vyváženou regulační kuželkou a se stupnicí nastavení DN50 | ks | 1 |  | 0 |  | 0 |  | 0 | 15 | 0 | 0.0029 | 0 | 0 | 0 |  | Vlastní | Indiv | 0 | 0 |  |  |  |  | POL1_
|  | typ média: voda | [23 empty] | POP
|  | Materiál těla: mosaz | [23 empty] | POP
|  | Materiál pouzdra pružiny: syntetický materiál | [23 empty] | POP
|  | Vestavěný filtr: 0.16 mm | [23 empty] | POP
|  | Stupnice nastavení | [23 empty] | POP
|  | Provedení s vyváženou regulační kuželkou | [23 empty] | POP
|  | Rozsah nastavení spínacího tlaku 1.5 ... 6 bar | [23 empty] | POP
|  | Další popis | [23 empty] | POP
|  | • Výstupní tlak se nastavuje otáčením nastavovacího kolečka | [23 empty] | POP
|  | • Nastavený tlak je přímo zobrazen na stupnici | [23 empty] | POP
|  | • Pružina ventilu není v kontaktu s vodou | [23 empty] | POP
|  | • Regulační část ventilu je zhotovena z vysoce odolného syntetického materiálu | [23 empty] | POP
|  | • Ventil lze snadno rozšířit o filtr se zpětným proplachem | [23 empty] | POP
|  | • Vestavěné nerezové sítko | [23 empty] | POP
POP
|  | Max. provozní teplota: 40°C | [23 empty] | POP
|  | včetně manometru 0-10 Bar | [23 empty] | POP
|  | včetně montáže | [23 empty] | POP
61 | 722260811R00 | Demontáž vodoměrů závitových G 1/2" | kus | 34 |  | 0 |  | 0 |  | 0 | 15 | 0 | 0 | 0 | 0.00549 | 0.19 |  | Vlastní | Indiv | 0.062 | 2.11 |  |  |  |  | POL1_
62 | 722265402T00 | Vodoměr domovní SV DN 20x190, Qn 4,0 | ks | 1 |  | 0 |  | 0 |  | 0 | 15 | 0 | 0.0021 | 0 | 0 | 0 |  | Vlastní | Indiv | 0 | 0 |  |  |  |  | POL1_
|  | Suchoběžný vícevtokový vodoměr DN 20 | [23 empty] | POP
|  | jmenovitý průtok: Qn= 4 m3/h | [23 empty] | POP
|  | přetěžovací průtok: Qmax= 5 m3/h | [23 empty] | POP
|  | minimální průtok: Qmin= 50 l/h | [23 empty] | POP
|  | rozběhový průtok: Qs= 10 l/h | [23 empty] | POP
|  | max. pracovní tlak: 16 Bar | [23 empty] | POP
|  | teplotní třída T30 | [23 empty] | POP
|  | hmotnost: 1,6 kg | [23 empty] | POP
|  | stavební délka: 190 mm | [23 empty] | POP
|  | montáž: vodorovně číselníkem nahoru | [23 empty] | POP
|  | včetně montáže | [23 empty] | POP
63 | 722280109R00 | Tlakové zkoušky vodovodního potrubí přes DN 50 do DN 65 | m | 22.5 |  | 0 |  | 0 |  | 0 | 15 | 0 | 0 | 0 | 0 | 0 |  | Vlastní | Indiv | 0.05 | 1.13 |  |  |  |  | POL1_
|  | Včetně dodávky vody, uzavření a zabezpečení konců potrubí. | [23 empty] | POP
64 | 722 23-12T00 | Vyvažovací ventil pro cirkulaci teplé vody, DN10 | ks | 7 |  | 0 |  | 0 |  | 0 | 15 | 0 | 0.00065 | 0 | 0.00065 | 0 |  | Vlastní | Indiv | 0 | 0 |  |  |  |  | POL1_
|  | PN 20, povrchová úprava elektroforetický lak, s vypoštěním, kvs= 1,33, vč. montáže | [23 empty] | POP
65 | 722 23-13T00 | Vyvažovací ventil pro cirkulaci teplé vody, DN15 | ks | 1 |  | 0 |  | 0 |  | 0 | 15 | 0 | 0.00068 | 0 | 0.00068 | 0 |  | Vlastní | Indiv | 0 | 0 |  |  |  |  | POL1_
|  | PN 20, povrchová úprava elektroforetický lak, s vypoštěním, kvs= 2,32, vč. montáže | [23 empty] | POP
66 | 722130235R00 | DN 40, svařovaných 11 343, | m | 11.5 |  | 0 |  | 0 |  | 0 | 15 | 0 | 0.01608 | 0.18 | 0 | 0 |  | Vlastní | Indiv | 0.918 | 10.56 |  |  |  |  | POL1_
|  | Potrubí včetně tvarovek a zednických výpomocí. | [23 empty] | POP
67 | 722181212RT7 | trubice z pěnového polyetylenu, tloušťka stěny 9 mm, d 22 mm | m | 101 |  | 0 |  | 0 |  | 0 | 15 | 0 | 3e-05 | 0 | 0 | 0 |  | Vlastní | Indiv | 0.129 | 13.03 |  |  |  |  | POL1_
|  | V položce je kalkulována dodávka izolační trubice, spon a lepicí pásky. | [23 empty] | POP
|  | lambda 0,046 W/mK při 10°C | [23 empty] | POP
68 | 722181212RT8 | trubice z pěnového polyetylenu, tloušťka stěny 9 mm, d 25 mm | m | 38 |  | 0 |  | 0 |  | 0 | 15 | 0 | 6e-05 | 0 | 0 | 0 |  | Vlastní | Indiv | 0.129 | 4.9 |  |  |  |  | POL1_
|  | V položce je kalkulována dodávka izolační trubice, spon a lepicí pásky. | [23 empty] | POP
|  | lambda 0,046 W/mK při 10°C | [23 empty] | POP
69 | 722181212RU1 | trubice z pěnového polyetylenu, tloušťka stěny 9 mm, d 32 mm | m | 87.5 |  | 0 |  | 0 |  | 0 | 15 | 0 | 5e-05 | 0 | 0 | 0 |  | Vlastní | Indiv | 0.142 | 12.43 |  |  |  |  | POL1_
|  | V položce je kalkulována dodávka izolační trubice, spon a lepicí pásky. | [23 empty] | POP
|  | lambda 0,046 W/mK při 10°C | [23 empty] | POP
70 | 722181213RV9 | trubice z pěnového polyetylenu, tloušťka stěny 13 mm, d 40 mm | m | 22 |  | 0 |  | 0 |  | 0 | 15 | 0 | 0.00011 | 0 | 0 | 0 |  | Vlastní | Indiv | 0.157 | 3.45 |  |  |  |  | POL1_
|  | V položce je kalkulována dodávka izolační trubice, spon a lepicí pásky. | [23 empty] | POP
|  | lambda 0,046 W/mK při 10°C | [23 empty] | POP
71 | 722181214RT7 | trubice z pěnového polyetylenu, tloušťka stěny 20 mm, d 22 mm | m | 180.5 |  | 0 |  | 0 |  | 0 | 15 | 0 | 5e-05 | 0.01 | 0 | 0 |  | Vlastní | Indiv | 0.129 | 23.28 |  |  |  |  | POL1_
|  | V položce je kalkulována dodávka izolační trubice, spon a lepicí pásky. | [23 empty] | POP
|  | lambda 0,046 W/mK při 10°C | [23 empty] | POP
72 | 722181214RT8 | trubice z pěnového polyetylenu, tloušťka stěny 20 mm, d 25 mm | m | 117 |  | 0 |  | 0 |  | 0 | 15 | 0 | 7e-05 | 0.01 | 0 | 0 |  | Vlastní | Indiv | 0.129 | 15.09 |  |  |  |  | POL1_
|  | V položce je kalkulována dodávka izolační trubice, spon a lepicí pásky. | [23 empty] | POP
|  | lambda 0,046 W/mK při 10°C | [23 empty] | POP
73 | 722181215RU1 | trubice z pěnového polyetylenu, tloušťka stěny 25 mm, d 32 mm | m | 57.5 |  | 0 |  | 0 |  | 0 | 15 | 0 | 8e-05 | 0 | 0 | 0 |  | Vlastní | Indiv | 0.142 | 8.17 |  |  |  |  | POL1_
|  | V položce je kalkulována dodávka izolační trubice, spon a lepicí pásky. | [23 empty] | POP
|  | lambda 0,046 W/mK při 10°C | [23 empty] | POP
74 | 722182001RT1 | samolepicí spoj nebo rychlouzávěr, do DN 25 | m | 355 |  | 0 |  | 0 |  | 0 | 15 | 0 | 0 | 0 | 0 | 0 |  | Vlastní | Indiv | 0.082 | 29.11 |  |  |  |  | POL1_
75 | 722182004RT1 | samolepicí spoj nebo rychlouzávěr, přes DN 25 do DN 40 | m | 104.5 |  | 0 |  | 0 |  | 0 | 15 | 0 | 0 | 0 | 0 | 0 |  | Vlastní | Indiv | 0.114 | 11.91 |  |  |  |  | POL1_
76 | 722182006RT1 | samolepicí spoj nebo rychlouzávěr, přes DN 40 do DN 80 | m | 14.5 |  | 0 |  | 0 |  | 0 | 15 | 0 | 0 | 0 | 0 | 0 |  | Vlastní | Indiv | 0.155 | 2.25 |  |  |  |  | POL1_
77 | 722221112R00 | kulový kohout vypouštěcí a napouštěcí, vnější závit, DN 15, PN 10, mosaz | kus | 13 |  | 0 |  | 0 |  | 0 | 15 | 0 | 0 | 0 | 0 | 0 |  | Vlastní | Indiv | 0.083 | 1.08 |  |  |  |  | POL1_
78 | 722237322R00 | kulový kohout, vnitřní-vnitřní závit, DN 15, PN 42, mosaz | kus | 5 |  | 0 |  | 0 |  | 0 | 15 | 0 | 0.0018 | 0.01 | 0 | 0 |  | Vlastní | Indiv | 0.165 | 0.83 |  |  |  |  | POL1_
79 | 722237323R00 | kulový kohout, vnitřní-vnitřní závit, DN 20, PN 42, mosaz | kus | 54 |  | 0 |  | 0 |  | 0 | 15 | 0 | 0.00031 | 0.02 | 0 | 0 |  | Vlastní | Indiv | 0.207 | 11.18 |  |  |  |  | POL1_
80 | 722237324R00 | kulový kohout, vnitřní-vnitřní závit, DN 25, PN 35, mosaz | kus | 19 |  | 0 |  | 0 |  | 0 | 15 | 0 | 0.00048 | 0.01 | 0 | 0 |  | Vlastní | Indiv | 0.227 | 4.31 |  |  |  |  | POL1_
81 | 722237325R00 | kulový kohout, vnitřní-vnitřní závit, DN 32, PN 35, mosaz | kus | 3 |  | 0 |  | 0 |  | 0 | 15 | 0 | 0.00068 | 0 | 0 | 0 |  | Vlastní | Indiv | 0.269 | 0.81 |  |  |  |  | POL1_
82 | 722237326R00 | kulový kohout, vnitřní-vnitřní závit, DN 40, PN 35, mosaz | kus | 1 |  | 0 |  | 0 |  | 0 | 15 | 0 | 0.00104 | 0 | 0 | 0 |  | Vlastní | Indiv | 0.351 | 0.35 |  |  |  |  | POL1_
83 | 722264314R00 | bytový vodoměr, závitový jednovtokový suchoběžný, DN 20, pro teplotu vody do 30°C, montáž horizontálně i vertikálně, jmenovitý průtok 2,5 m3/hod, P... | kus | 18 |  | 0 |  | 0 |  | 0 | 15 | 0 | 0.00244 | 0.04 | 0 | 0 |  | Vlastní | Indiv | 0.393 | 7.07 |  |  |  |  | POL1_
84 | 722264318R00 | bytový vodoměr, závitový jednovtokový suchoběžný, DN 20, pro teplotu vody do 90°C, montáž horizontálně i vertikálně, jmenovitý průtok 2,5 m3/hod, P... | kus | 18 |  | 0 |  | 0 |  | 0 | 15 | 0 | 0.00244 | 0.04 | 0 | 0 |  | Vlastní | Indiv | 0.393 | 7.07 |  |  |  |  | POL1_
85 | 722280106R00 | do DN 32 | m | 581 |  | 0 |  | 0 |  | 0 | 15 | 0 | 0 | 0 | 0 | 0 |  | Vlastní | Indiv | 0.029 | 16.85 |  |  |  |  | POL1_
|  | Včetně dodávky vody, uzavření a zabezpečení konců potrubí. | [23 empty] | POP
86 | 722280107R00 | přes DN 32 do DN 40 | m | 116 |  | 0 |  | 0 |  | 0 | 15 | 0 | 0 | 0 | 0 | 0 |  | Vlastní | Indiv | 0.031 | 3.6 |  |  |  |  | POL1_
|  | Včetně dodávky vody, uzavření a zabezpečení konců potrubí. | [23 empty] | POP
87 | 722290822R00 | Vnitrostaveništní přemístění vybouraných hmot svislé, v objektech výšky přes 6 do 12 m | t | 1.4884 |  | 0 |  | 0 |  | 0 | 15 | 0 | 0 | 0 | 0 | 0 |  | Vlastní | Indiv | 4.155 | 6.18 |  |  |  |  | POL1_7
88 | 998722102R00 | Přesun hmot pro vnitřní vodovod v objektech výšky do 12 m | t | 1.4884 |  | 0 |  | 0 |  | 0 | 15 | 0 | 0 | 0 | 0 | 0 |  | Vlastní | Indiv | 1.374 | 2.05 |  |  |  |  | POL1_7
89 | 998722193R00 | Přesun hmot pro vnitřní vodovod příplatek k ceně za zvětšený přesun přes vymezenou největší dopravní vzdálenost do 500 m | t | 1.4884 |  | 0 |  | 0 |  | 0 | 15 | 0 | 0 | 0 | 0 | 0 |  | Vlastní | Indiv | 0.725 | 1.08 |  |  |  |  | POL1_7
Díl: | 725 | Zařizovací předměty |  |  |  | 0 |  | 0 |  | 0 |  | 0 |  | 0.92 |  | 1.18 |  |  |  |  | 184.72 |  |  |  |  | DIL
90 | 722191111R00 | Přípojky ke strojům a zařízením flexibilní hadice flexibilní hadice k baterii M 10, DN 15, délka 400 mm | soubor | 22 |  | 0 |  | 0 |  | 0 | 15 | 0 | 0 | 0 | 0 | 0 |  | Vlastní | Indiv | 0.105 | 2.31 |  |  |  |  | POL1_
91 | 722191132R00 | Přípojky ke strojům a zařízením flexibilní hadice flexibilní sanitární hadice , DN 15, délka 400 mm | soubor | 18 |  | 0 |  | 0 |  | 0 | 15 | 0 | 0 | 0 | 0 | 0 |  | Vlastní | Indiv | 0.105 | 1.89 |  |  |  |  | POL1_
92 | 725110811R00 | Demontáž klozetů splachovacích | soubor | 20 |  | 0 |  | 0 |  | 0 | 15 | 0 | 0 | 0 | 0.01933 | 0.39 |  | Vlastní | Indiv | 0.59 | 11.8 |  |  |  |  | POL1_
93 | 725013135R00 | Klozetové mísy kombinované, bilé, hluboké splachování, vodorovný odpad, včetně sedátka, šířka 360 mm, hloubka 650 mm, výška 430 mm | soubor | 14 |  | 0 |  | 0 |  | 0 | 15 | 0 | 0.02872 | 0.4 | 0 | 0 |  | Vlastní | Indiv | 1.5 | 21 |  |  |  |  | POL1_
94 | 725013138R00 | Klozetové mísy kombinované, bilé, hluboké splachování, svislý odpad, včetně sedátka, šířka 360 mm, hloubka 650 mm, výška 430 mm | soubor | 4 |  | 0 |  | 0 |  | 0 | 15 | 0 | 0.02872 | 0.11 | 0 | 0 |  | Vlastní | Indiv | 1.5 | 6 |  |  |  |  | POL1_
95 | 725119305R00 | Klozetové mísy montáž kombinované | soubor | 18 |  | 0 |  | 0 |  | 0 | 15 | 0 | 0.00186 | 0.03 | 0 | 0 |  | Vlastní | Indiv | 1.334 | 24.01 |  |  |  |  | POL1_
96 | 725210821R00 | Demontáž umyvadel umyvadel bez výtokových armatur | soubor | 14 |  | 0 |  | 0 |  | 0 | 15 | 0 | 0 | 0 | 0.01946 | 0.27 |  | Vlastní | Indiv | 0.382 | 5.35 |  |  |  |  | POL1_
97 | 725229102R00 | Montáž van ocel. a plastových s uzávěr. K vanové odpadní soupravě s kulovým kloubem na odtoku | soubor | 1 |  | 0 |  | 0 |  | 0 | 15 | 0 | 0.00049 | 0 | 0 | 0 |  | Vlastní | Indiv | 3.6 | 3.6 |  |  |  |  | POL1_
|  | Včetně dodání zápachové uzávěrky. | [23 empty] | POP
98 | 725220841R00 | Demontáž van ocelových | soubor | 11 |  | 0 |  | 0 |  | 0 | 15 | 0 | 0 | 0 | 0.0329 | 0.36 |  | Vlastní | Indiv | 0.432 | 4.75 |  |  |  |  | POL1_
99 | 7252491001T00 | Sprchové dveře zalamovací třídílné 800x1850mm, vstup 510 mm | ks | 12 |  | 0 |  | 0 |  | 0 | 15 | 0 | 0 | 0 | 0 | 0 |  | Vlastní | Indiv | 0 | 0 |  |  |  |  | POL1_
|  | rozměrová řada: 80 cm | [23 empty] | POP
|  | typové provedení: otočitelný výrobek (L/R) | [23 empty] | POP
|  | šířka vstupu: 510 mm | [23 empty] | POP
|  | barevné provedení: rám - bílý | [23 empty] | POP
|  | výplň z plastu | [23 empty] | POP
|  | výška výrobku: 185 cm | [23 empty] | POP
|  | včetně montáže | [23 empty] | POP
100 | 725240812R00 | Demontáž sprchových kabin a mís mís bez výtokových armatur | soubor | 2 |  | 0 |  | 0 |  | 0 | 15 | 0 | 0 | 0 | 0.0245 | 0.05 |  | Vlastní | Indiv | 0.383 | 0.77 |  |  |  |  | POL1_
101 | 725019101R00 | Výlevky diturvitové výlevka s plastovou mřížkou, stojící | soubor | 1 |  | 0 |  | 0 |  | 0 | 15 | 0 | 0.01444 | 0.01 | 0 | 0 |  | Vlastní | Indiv | 1.25 | 1.25 |  |  |  |  | POL1_
102 | 725330840R00 | Demontáž výlevek ocelových nebo litinových | soubor | 1 |  | 0 |  | 0 |  | 0 | 15 | 0 | 0 | 0 | 0.0188 | 0.02 |  | Vlastní | Indiv | 0.579 | 0.58 |  |  |  |  | POL1_
103 | 72541001T00 | Liniový odtokový žlab do sprchových koutů z nerezové oceli, dl. 600mm | soubor | 10 |  | 0 |  | 0 |  | 0 | 15 | 0 | 0.0032 | 0.03 | 0 | 0 |  | Vlastní | Indiv | 0 | 0 |  |  |  |  | POL1_
|  | Liniový odtokový žlab do sprchových koutů z nerezové oceli k zabudování ke stěně, bez krytu žlábku. Složený: ze žlábku z nerezové oceli s pískovanými přírubami pro napojení hydroizolací, PP vodorovný odtok DN50 s kulovým kloubem na odtoku a vyjímatelnou zápachovou uzávěrkou. Kapacita odtoku 0,8 l/s. 4 kusy výškově stavitelných montážních nožiček (zvukově izolovaných) a stavební ochranná zátka v balení. Stavební délka 600mm. | [23 empty] | POP | Liniový odtokový žlab do sprchových koutů z nerezové oceli k zabudování ke stěně, bez krytu žlábku. Složený: ze žlábku z nerezové oceli s pískovanými přírubami pro napojení hydroizolací, PP vodorovný odtok DN50 s kulovým kloubem na odtoku a vyjímatelnou zápachovou uzávěrkou. Kapacita odtoku 0,8 l/s. 4 kusy výškově stavitelných montážních nožiček (zvukově izolovaných) a stavební ochranná zátka v balení. Stavební délka 600mm.
|  | Krat žlábku: Kryt žlabu Standard z nerezové oceli 1.4301, třída zatížení K3 (300kg), vhodný pro žlaby délky 600mm | [23 empty] | POP | Krat žlábku: Kryt žlabu Standard z nerezové oceli 1.4301, třída zatížení K3 (300kg), vhodný pro žlaby délky 600mm
|  | Včetně montáže | [23 empty] | POP
104 | 725810811R00 | Demontáž výtokových ventilů nástěnných | kus | 20 |  | 0 |  | 0 |  | 0 | 15 | 0 | 0 | 0 | 0.00049 | 0.01 |  | Vlastní | Indiv | 0.114 | 2.28 |  |  |  |  | POL1_
105 | 725814103R00 | Rohový ventil, bez matky, DN 15 x DN 10, mosaz | soubor | 18 |  | 0 |  | 0 |  | 0 | 15 | 0 | 0.00024 | 0 | 0 | 0 |  | Vlastní | Indiv | 0.124 | 2.23 |  |  |  |  | POL1_
106 | 725814106R00 | Rohový ventil, s filtrem, bez matky, DN 15 x DN 15, mosaz | soubor | 8 |  | 0 |  | 0 |  | 0 | 15 | 0 | 0.00024 | 0 | 0 | 0 |  | Vlastní | Indiv | 0.124 | 0.99 |  |  |  |  | POL1_
107 | 725814122R00 | Rohový ventil pračkový, se zpětnou klapkou, DN 15 x DN 20, mosaz | soubor | 11 |  | 0 |  | 0 |  | 0 | 15 | 0 | 0.00024 | 0 | 0 | 0 |  | Vlastní | Indiv | 0.124 | 1.36 |  |  |  |  | POL1_
108 | 725820801R00 | Demontáž baterií nástěnných do G 3/4" | soubor | 35 |  | 0 |  | 0 |  | 0 | 15 | 0 | 0 | 0 | 0.00156 | 0.05 |  | Vlastní | Indiv | 0.217 | 7.6 |  |  |  |  | POL1_
109 | 72582515001T00 | Beterie směšovací dřezová nástěnná | ks | 11 |  | 0 |  | 0 |  | 0 | 15 | 0 | 0.00023 | 0 | 0 | 0 |  | Vlastní | Indiv | 0 | 0 |  |  |  |  | POL1_
110 | 72582515002T00 | Beterie směšovací umyvadlová nástěnná | ks | 3 |  | 0 |  | 0 |  | 0 | 15 | 0 | 0.00023 | 0 | 0 | 0 |  | Vlastní | Indiv | 0 | 0 |  |  |  |  | POL1_
111 | 725840850R00 | Demontáž baterií sprchových diferenciálních G 3/4x1 | kus | 2 |  | 0 |  | 0 |  | 0 | 15 | 0 | 0 | 0 | 0.00225 | 0 |  | Vlastní | Indiv | 0.407 | 0.81 |  |  |  |  | POL1_
112 | 725860201RT1 | Zápachové uzávěrky (sifony) pro zařizovací předměty D 40, 50 mm x 6/4"; pro dřezy, PP; příslušenství přípojky pro pračku/myčku | kus | 9 |  | 0 |  | 0 |  | 0 | 15 | 0 | 0.00026 | 0 | 0 | 0 |  | Vlastní | Indiv | 0.246 | 2.21 |  |  |  |  | POL1_
113 | 725860811R00 | Demontáž zápachových uzávěrek pro zařiz. předměty jednoduchých | kus | 37 |  | 0 |  | 0 |  | 0 | 15 | 0 | 0 | 0 | 0.00085 | 0.03 |  | Vlastní | Indiv | 0.038 | 1.41 |  |  |  |  | POL1_
114 | 726211321R00 | Klozety, montážní prvek pro zavěšené WC s nádržkou, pro instalaci suchým procesem do lehkých sádrokartonových příček nebo k instalaci před masivní stěnu, bez soupravy na tlumení hluku, bez ovladacího tlačitka, ovládání zepředu, stavební výška 112 cm | soubor | 2 |  | 0 |  | 0 |  | 0 | 15 | 0 | 0.01297 | 0.03 | 0 | 0 |  | Vlastní | Indiv | 1.9 | 3.8 |  |  |  |  | POL1_
|  | ovladacího tlačitka, ovládání zepředu, stavební výška 112 cm | [23 empty] | POP
|  | Včetně dodávky a připevnění montážního prvku vč. napojení na kanalizační popř. vodovodní potrubí. | [23 empty] | POP
115 | 725017132R00 | Umyvadlo na šrouby, bílé, šířka 550 mm, hloubka 420 mm | ks | 14 |  | 0 |  | 0 |  | 0 | 15 | 0 | 0.01701 | 0.24 | 0 | 0 |  | Vlastní | Indiv | 1.189 | 16.65 |  |  |  |  | POL1_
116 | 725119306R00 | Montáž klozetu závěsného | ks | 2 |  | 0 |  | 0 |  | 0 | 15 | 0 | 0.00089 | 0 | 0 | 0 |  | Vlastní | Indiv | 1.12 | 2.24 |  |  |  |  | POL1_
117 | 725119402R00 | Montáž předstěnových systémů do sádrokartonu | ks | 2 |  | 0 |  | 0 |  | 0 | 15 | 0 | 0 | 0 | 0 | 0 |  | Vlastní | Indiv | 1.9 | 3.8 |  |  |  |  | POL1_
118 | 725219401R00 | Montáž umyvadel na šrouby do zdiva | ks | 14 |  | 0 |  | 0 |  | 0 | 15 | 0 | 0.00141 | 0.02 | 0 | 0 |  | Vlastní | Indiv | 1.575 | 22.05 |  |  |  |  | POL1_
|  | Včetně dodání zápachové uzávěrky. | [23 empty] | POP
119 | 725249102R00 | Montáž sprchových mís a vaniček | soubor | 2 |  | 0 |  | 0 |  | 0 | 15 | 0 | 0.00062 | 0 | 0 | 0 |  | Vlastní | Indiv | 2.6 | 5.2 |  |  |  |  | POL1_
120 | 725339101R00 | Montáž výlevky diturvitové, bez nádrže a armatur | kus | 1 |  | 0 |  | 0 |  | 0 | 15 | 0 | 0.00309 | 0 | 0 | 0 |  | Vlastní | Indiv | 1.25 | 1.25 |  |  |  |  | POL1_
121 | 725823121RT0 | Baterie umyvadlová, stojánková, ruční ovládání s otvíráním odpadu, základní | kus | 11 |  | 0 |  | 0 |  | 0 | 15 | 0 | 0.0013 | 0.01 | 0 | 0 |  | Vlastní | Indiv | 0.485 | 5.34 |  |  |  |  | POL1_
122 | 725829202R00 | umyvadlové a dřezové nástěnné | kus | 25 |  | 0 |  | 0 |  | 0 | 15 | 0 | 0.00018 | 0 | 0 | 0 |  | Vlastní | Indiv | 0.476 | 11.9 |  |  |  |  | POL1_
123 | 725860202R00 | Sifon dřezový D 40, 50 mm x 6/4"; PP; příslušenství stavitelný kulový kloub | kus | 1 |  | 0 |  | 0 |  | 0 | 15 | 0 | 0.00022 | 0 | 0 | 0 |  | Vlastní | Indiv | 0.246 | 0.25 |  |  |  |  | POL1_
124 | 725860213R00 | Sifon pro umyvadla; D 32, 40 mm x 5/4"; PP; příslušenství krycí růžice odtoku, zpětný uzávěr | kus | 14 |  | 0 |  | 0 |  | 0 | 15 | 0 | 0.0002 | 0 | 0 | 0 |  | Vlastní | Indiv | 0.246 | 3.44 |  |  |  |  | POL1_
125 | 725860222R00 | Sifon pro sprchové kouty samočistící; D 40/50 mm x 6/4"; PP, PE; odtok vodorovný, kul. kloub (otáčivý 280°, sklopný 10°); příslušenství | kus | 2 |  | 0 |  | 0 |  | 0 | 15 | 0 | 0.00033 | 0 | 0 | 0 |  | Vlastní | Indiv | 0.246 | 0.49 |  |  |  |  | POL1_
126 | 55421037.AR | Vana klasická akrylátová; bílá; obdélníková; l = 1700,0 mm; š = 750 mm; h = 390 mm; objem 130 l | kus | 1 |  | 0 |  | 0 |  | 0 | 15 | 0 | 0.0158 | 0.02 | 0 | 0 |  | Vlastní | Indiv | 0 | 0 |  |  |  |  | POL3_
127 | 55423007.AR | Vanička sprchová akrylátová; bílá; čtvercová; l = 800,0 mm; š = 800 mm; hl = 80 mm; objem 34 l | kus | 2 |  | 0 |  | 0 |  | 0 | 15 | 0 | 0.011 | 0.02 | 0 | 0 |  | Vlastní | Indiv | 0 | 0 |  |  |  |  | POL3_
128 | 725590812R00 | Vnitrostaveništní přemístění vybouraných hmot svislé, v objektech výšky přes 6 do 12 m | t | 0.96202 |  | 0 |  | 0 |  | 0 | 15 | 0 | 0 | 0 | 0 | 0 |  | Vlastní | Indiv | 3.97 | 3.82 |  |  |  |  | POL1_7
129 | 998725102R00 | Přesun hmot pro zařizovací předměty v objektech výšky do 12 m | t | 0.96202 |  | 0 |  | 0 |  | 0 | 15 | 0 | 0 | 0 | 0 | 0 |  | Vlastní | Indiv | 1.573 | 1.51 |  |  |  |  | POL1_7
130 | 998725193R00 | Přesun hmot pro zařizovací předměty výpočet z hmotnosti příplatek k ceně za zvětšený přesun přes vymezenou největší dopravní vzdálenost do 500 m | t | 0.96202 |  | 0 |  | 0 |  | 0 | 15 | 0 | 0 | 0 | 0 | 0 |  | Vlastní | Indiv | 0.812 | 0.78 |  |  |  |  | POL1_7
[24 empty] | 15 | 21
| Celkem |  |  |  |  | 0 | [17 empty] | 0 | 0 | SUM
END
Note on S6: Jedná se o informaci, zda se jedná o položku, která je do rozpočtu zadána z cenové soustavy RTS, nebo vlastní.
Note on T6: Jedná se o název CÚ, která je zadána u položky rozpočtu

## SO 01.01 02_180520 Pol
Položkový soupis prací a dodávek | [25 empty] | #TypZaznamu#
S: | 18/10 | Rekonstr.stoupacího potrubí, Komenského náměstí č.p. 21 | [23 empty] | STA
O: | SO 01.01 | Byt č.1 | [20 empty] | STA |  |  | OBJ
R: | 02_180520 | Stavební práce | [23 empty] | ROZ
P.č. | Číslo položky | Název položky | MJ | množství | cena / MJ | Celkem | Dodávka | Dodávka celk. | Montáž | Montáž celk. | DPH | cena s DPH | hmotnost / MJ | hmotnost celk.(t) | dem. hmotnost / MJ | dem. hmotnost celk.(t) | Ceník | Cen. soustava / platnost | Cenová úroveň | Nhod / MJ | Nhod celk. | Dodavatel
Díl: | 3 | Svislé a kompletní konstrukce |  |  |  | 0 |  | 0 |  | 0 |  | 0 |  | 0.43 |  | 0 |  |  |  |  | 6.26 |  |  |  |  | DIL
1 | 340271510R00 | Zazdívka otvorů příček z pórobetonových tvárnic plochy od 0,25 m2 do 1 m2, tloušťka zdiva 100 mm | m3 | 0.075 |  | 0 |  | 0 |  | 0 | 15 | 0 | 0.76182 | 0.06 | 0 | 0 | 801-4 | RTS 18/ I | RTS 18/ I | 4.0389 | 0.3 |  |  |  |  | POL1_
|  | včetně pomocného pracovního lešení | [23 empty] | SPI
|  | zadní stěna do šachty koup. : 2,50*0,30*0,10 |  | 0.075 | [21 empty] | VV | 0
2 | 340271610R00 | Zazdívka otvorů příček z pórobetonových tvárnic plochy od 1 m2 do 4 m2, tloušťka zdiva 100 mm | m3 | 0.27 |  | 0 |  | 0 |  | 0 | 15 | 0 | 0.76182 | 0.21 | 0 | 0 | 801-4 | RTS 18/ I | RTS 18/ I | 3.0819 | 0.83 |  |  |  |  | POL1_
|  | včetně pomocného pracovního lešení | [23 empty] | SPI
|  | WC - zad.stěna : 3,0*0,90*0,10 |  | 0.27 | [21 empty] | VV | 0
3 | 342255024R00 | Příčky z cihel a tvárnic nepálených příčky z příčkovek pórobetonových tloušťky 100 mm | m2 | 1.6875 |  | 0 |  | 0 |  | 0 | 15 | 0 | 0.07471 | 0.13 | 0 | 0 | 801-1 | RTS 18/ I | RTS 18/ I | 0.52915 | 0.89 |  |  |  |  | POL1_
|  | včetně pomocného lešení | [23 empty] | SPI
|  | Vyzdění sprchového koutu z plynosilikátu tl. 100 mm; kotveno přes nerez pásky v každé 2.vrstvě ke stěně; výška 2250 mm | [23 empty] | POP |  | Vyzdění sprchového koutu z plynosilikátu tl. 100 mm; kotveno přes nerez pásky v každé 2.vrstvě ke stěně; výška 2250 mm
|  | sprch.kout : 0,75*2,25 |  | 1.6875 | [21 empty] | VV | 0
4 | 342263527RJ1 | Revizní dvířka do příček, 600x800 mm, , požární odolnost dle PBŘ | kus | 1 |  | 0 |  | 0 |  | 0 | 15 | 0 | 0.01709 | 0.02 | 0 | 0 |  | Vlastní | RTS 18/ I | 1.29 | 1.29 |  |  |  |  | POL1_
|  | WC : 1 |  | 1 | [21 empty] | VV | 0
5 | 342948111RJ1 | Ukotvení příček k cihel.konstr. kotvami z nerez pásků. | m | 13.25 |  | 0 |  | 0 |  | 0 | 15 | 0 | 0.00102 | 0.01 | 0 | 0 |  | Vlastní | Indiv | 0.223 | 2.95 |  |  |  |  | POL1_
|  | kotveno přes nerez pásky v každé 2.vrstvě ke stěně; výška 2250 mm | [23 empty] | POP
|  | sprch.kout : 2,25 |  | 2.25 | [21 empty] | VV | 0
|  | zadní stěna do šachty koup. : 2,5*2 |  | 5 | [21 empty] | VV | 0
|  | WC - zad.stěna : 3,0*2 |  | 6 | [21 empty] | VV | 0
Díl: | 61 | Úpravy povrchů vnitřní |  |  |  | 0 |  | 0 |  | 0 |  | 0 |  | 0.4 |  | 0 |  |  |  |  | 17.36 |  |  |  |  | DIL
6 | 612401191RT2 | Omítky malých ploch vnitřních stěn do 0,09 m2, vápennou štukovou omítkou | kus | 12 |  | 0 |  | 0 |  | 0 | 15 | 0 | 0.0032 | 0.04 | 0 | 0 | 801-4 | RTS 18/ I | RTS 18/ I | 0.22498 | 2.7 |  |  |  |  | POL1_
|  | jakoukoliv maltou, z pomocného pracovního lešení o výšce podlahy do 1900 mm a pro zatížení do 1,5 kPa, | [23 empty] | SPI |  | jakoukoliv maltou, z pomocného pracovního lešení o výšce podlahy do 1900 mm a pro zatížení do 1,5 kPa,
|  | krabice : 12 |  | 12 | [21 empty] | VV | 0
7 | 612401391RT2 | Omítky malých ploch vnitřních stěn přes 0,25 do 1 m2, vápennou štukovou omítkou | kus | 2 |  | 0 |  | 0 |  | 0 | 15 | 0 | 0.03562 | 0.07 | 0 | 0 | 801-4 | RTS 18/ I | RTS 18/ I | 0.88293 | 1.77 |  |  |  |  | POL1_
|  | jakoukoliv maltou, z pomocného pracovního lešení o výšce podlahy do 1900 mm a pro zatížení do 1,5 kPa, | [23 empty] | SPI |  | jakoukoliv maltou, z pomocného pracovního lešení o výšce podlahy do 1900 mm a pro zatížení do 1,5 kPa,
8 | 612403382R00 | Hrubá výplň rýh ve stěnách, jakoukoliv maltou maltou ze suchých směsí 50 x 50 mm | m | 26 |  | 0 |  | 0 |  | 0 | 15 | 0 | 0.00433 | 0.11 | 0 | 0 | 801-4 | RTS 18/ I | RTS 18/ I | 0.152 | 3.95 |  |  |  |  | POL1_
|  | jakékoliv šířky rýhy, | [23 empty] | SPI
|  | el.koupelna : 18 |  | 18 | [21 empty] | VV | 0
|  | el. WC : 8 |  | 8 | [21 empty] | VV | 0
9 | 612423531RT2 | Omítka rýh ve stěnách maltou vápennou štuková, o šířce rýhy do 150 mm, | m2 | 1.5 |  | 0 |  | 0 |  | 0 | 15 | 0 | 0.03829 | 0.06 | 0 | 0 | 801-4 | RTS 18/ I | RTS 18/ I | 1.8764 | 2.81 |  |  |  |  | POL1_
|  | z pomocného pracovního lešení o výšce podlahy do 1900 mm a pro zatížení do 1,5 kPa, | [23 empty] | SPI
|  | Začátek provozního součtu | [23 empty] | VV
|  | el.koupelna : 5 |  | 5 | [21 empty] | VV | 2
|  | el. WC : 5 |  | 5 | [21 empty] | VV | 2
|  | Mezisoučet |  | 10 | [21 empty] | VV | 3
|  | Konec provozního součtu | [23 empty] | VV
|  | 10,0*0,15 |  | 1.5 | [21 empty] | VV | 0
10 | 612423631RT2 | Omítka rýh ve stěnách maltou vápennou štuková, šířky rýhy přes 150 do 300 mm, | m2 | 0.875 |  | 0 |  | 0 |  | 0 | 15 | 0 | 0.03607 | 0.03 | 0 | 0 | 801-4 | RTS 18/ I | RTS 18/ I | 1.5804 | 1.38 |  |  |  |  | POL1_
|  | z pomocného pracovního lešení o výšce podlahy do 1900 mm a pro zatížení do 1,5 kPa, | [23 empty] | SPI
|  | Začátek provozního součtu | [23 empty] | VV
|  | koup. : 2 |  | 2 | [21 empty] | VV | 2
|  | WC : 1,5 |  | 1.5 | [21 empty] | VV | 2
|  | Mezisoučet |  | 3.5 | [21 empty] | VV | 3
|  | Konec provozního součtu | [23 empty] | VV
|  | 3,5*0,25 |  | 0.875 | [21 empty] | VV | 0
11 | 612481211RT2 | Vyztužení povrchu vnitřních stěn sklotextilní síťovinou s dodávkou síťoviny a stěrkového tmelu | m2 | 8.475 |  | 0 |  | 0 |  | 0 | 15 | 0 | 0.00367 | 0.03 | 0 | 0 | 801-1 | RTS 18/ I | RTS 18/ I | 0.362 | 3.07 |  |  |  |  | POL1_
|  | zadní stěna do šachty koup. : 2,5*0,60 |  | 1.5 | [21 empty] | VV | 0
|  | WC - zad.stěna : 3,00*1,20 |  | 3.6 | [21 empty] | VV | 0
|  | PŘÍČKA : 2,25*0,75*2 |  | 3.375 | [21 empty] | VV | 0
12 | 610412112J00 | Úprava vnitřních povrchů pačok. sádrovým mlékem 2 x | m2 | 17.68 |  | 0 |  | 0 |  | 0 | 15 | 0 | 0.00148 | 0.03 | 0 | 0 |  | Vlastní | RTS 18/ I | 0.056 | 0.99 |  |  |  |  | POL1_
|  | WC : (1,25+0,90)*2*2,50 |  | 10.75 | [21 empty] | VV | 0
|  | koupelna : (1,65+1,75)*2*2,50 |  | 17 | [21 empty] | VV | 0
|  | kuchyň : 2,92*2,50 |  | 7.3 | [21 empty] | VV | 0
|  | odpočet obkladů : -17,37 |  | -17.37 | [21 empty] | VV | 0
13 | 612403384RJ1 | Hrubá výplň rýh ve stěnách do 25x7 cm maltou ze SMS, zdicí maltou | m | 3.5 |  | 0 |  | 0 |  | 0 | 15 | 0 | 0.00849 | 0.03 | 0 | 0 |  | Vlastní | Indiv | 0.197 | 0.69 |  |  |  |  | POL1_
|  | koup. : 2 |  | 2 | [21 empty] | VV | 0
|  | WC : 1,5 |  | 1.5 | [21 empty] | VV | 0
Díl: | 63 | Podlahy a podlahové konstrukce |  |  |  | 0 |  | 0 |  | 0 |  | 0 |  | 0.15 |  | 0 |  |  |  |  | 7.53 |  |  |  |  | DIL
14 | 342255028RJ1 | Zvýšení podlahy sprch.koutu plynosilikátem o 15 cm, D+M | m2 | 0.6 |  | 0 |  | 0 |  | 0 | 15 | 0 | 0.11219 | 0.07 | 0 | 0 |  | Vlastní | RTS 18/ I | 0.55489 | 0.33 |  |  |  |  | POL1_
|  | Zvýšena podlaha +150 mm v koutě bude vytvořena plynosilikátovými tvárnicemi; spádování ke žlabu | [23 empty] | POP
|  | (+0,00/+0,15 m) : 0,80*0,75 |  | 0.6 | [21 empty] | VV | 0
15 | 632415102J00 | Potěr podlahy a stěn ručně tl. 2 mm | m2 | 21.04 |  | 0 |  | 0 |  | 0 | 15 | 0 | 0.00375 | 0.08 | 0 | 0 |  | Vlastní | RTS 18/ I | 0.342 | 7.2 |  |  |  |  | POL1_
|  | pod dlažbu : 3,67 |  | 3.67 | [21 empty] | VV | 0
|  | pod obklady : 17,37 |  | 17.37 | [21 empty] | VV | 0
Díl: | 96 | Bourání konstrukcí |  |  |  | 0 |  | 0 |  | 0 |  | 0 |  | 0 |  | 1.54 |  |  |  |  | 24.4 |  |  |  |  | DIL
16 | 962031113R00 | Bourání příček z cihel pálených plných, tloušťky 65 mm | m2 | 1.05 |  | 0 |  | 0 |  | 0 | 15 | 0 | 0.00067 | 0 | 0.184 | 0.19 | 801-3 | RTS 18/ I | RTS 18/ I | 0.227 | 0.24 |  |  |  |  | POL1_
|  | nebo vybourání otvorů průřezové plochy přes 4 m2 v příčkách, včetně pomocného lešení o výšce podlahy do 1900 mm a pro zatížení do 1,5 kPa (150 kg/m2), | [23 empty] | SPI |  | nebo vybourání otvorů průřezové plochy přes 4 m2 v příčkách, včetně pomocného lešení o výšce podlahy do 1900 mm a pro zatížení do 1,5 kPa (150 kg/m2),
|  | 1,75*0,60 |  | 1.05 | [21 empty] | VV | 0
17 | 965081713RT1 | Bourání podlah z keramických dlaždic, tloušťky do 10 mm, plochy přes 1 m2 | m2 | 3.825 |  | 0 |  | 0 |  | 0 | 15 | 0 | 0 | 0 | 0.02 | 0.08 | 801-3 | RTS 18/ I | RTS 18/ I | 0.23 | 0.88 |  |  |  |  | POL1_
|  | bez podkladního lože, s jakoukoliv výplní spár | [23 empty] | SPI
|  | WC : 1,25*0,9 |  | 1.125 | [21 empty] | VV | 0
|  | koupelna : 2,7 |  | 2.7 | [21 empty] | VV | 0
18 | 965081702R00 | Soklíků z dlažeb keramických tloušťky do 10 mm, výšky do 100 mm | m | 3.7 |  | 0 |  | 0 |  | 0 | 15 | 0 | 0 | 0 | 0.0004 | 0 | 801-3 | RTS 18/ I | RTS 18/ I | 0.07 | 0.26 |  |  |  |  | POL1_
|  | 2*(1,25+0,9)-0,6 |  | 3.7 | [21 empty] | VV | 0
19 | 970231100R00 | Řezání cihelného zdiva hloubka řezu 100 mm | m | 5 |  | 0 |  | 0 |  | 0 | 15 | 0 | 0 | 0 | 0.00046 | 0 | 801-3 | RTS 18/ I | RTS 18/ I | 0.81 | 4.05 |  |  |  |  | POL1_
|  | zadní stěna do šachty : 2,5*2 |  | 5 | [21 empty] | VV | 0
20 | 971033621R00 | Vybourání otvorů ve zdivu cihelném z jakýchkoliv cihel pálených na jakoukoliv maltu vápenou nebo vápenocementovou, plochy do 4 m2, tloušťky do 100 mm | m2 | 0.75 |  | 0 |  | 0 |  | 0 | 15 | 0 | 0.00054 | 0 | 0.18 | 0.14 | 801-3 | RTS 18/ I | RTS 18/ I | 0.309 | 0.23 |  |  |  |  | POL1_
|  | základovém nebo nadzákladovém, | [23 empty] | SPI
|  | zadní stěna do šachty : 2,50*0,30 |  | 0.75 | [21 empty] | VV | 0
21 | 971033621R00 | Vybourání otvorů ve zdivu cihelném z jakýchkoliv cihel pálených na jakoukoliv maltu vápenou nebo vápenocementovou, plochy do 4 m2, tloušťky do 100 mm | m2 | 2.7 |  | 0 |  | 0 |  | 0 | 15 | 0 | 0.00054 | 0 | 0.18 | 0.49 | 801-3 | RTS 18/ I | RTS 18/ I | 0.309 | 0.83 |  |  |  |  | POL1_
|  | základovém nebo nadzákladovém, | [23 empty] | SPI
|  | WC - zad.stěna : 3,00*0,90 |  | 2.7 | [21 empty] | VV | 0
22 | 978059531R00 | Odsekání a odebrání obkladů stěn z obkládaček vnitřních z jakýchkoliv materiálů, plochy přes 2 m2 | m2 | 9.3 |  | 0 |  | 0 |  | 0 | 15 | 0 | 0 | 0 | 0.068 | 0.63 | 801-3 | RTS 18/ I | RTS 18/ I | 0.3 | 2.79 |  |  |  |  | POL1_
|  | včetně otlučení podkladní omítky až na zdivo, | [23 empty] | SPI
|  | koupelna : 1,5*(1,75+1,65)*2 |  | 10.2 | [21 empty] | VV | 0
|  | -1,5*0,60 |  | -0.9 | [21 empty] | VV | 0
23 | 976072221RJ1 | Vybourání kov. reviz. dvířek pl. 0,3 m2 ze zdi cih | kus | 1 |  | 0 |  | 0 |  | 0 | 15 | 0 | 0 | 0 | 0.009 | 0.01 |  | Vlastní | RTS 18/ I | 0.117 | 0.12 |  |  |  |  | POL1_
24 | 909 R00 | Hzs-nezmeritelne stavebni prace | h | 15 |  | 0 |  | 0 |  | 0 | 15 | 0 | 0 | 0 | 0 | 0 | Prav.M | RTS 18/ I | RTS 13/ II | 1 | 15 |  |  |  |  | POL10_
|  | Demontáž skřínek, závěsů, háčků, svítidel a ostatních doplňků vybavení v koupelně a WC | [23 empty] | POP
|  | Odsunutí kuchyňské linky od zadní stěny | [23 empty] | POP
|  | Odpojení a zpětné napojení kuchnské linky (včetně myčky) na připojovací potrubí | [23 empty] | POP
Díl: | 99 | Staveništní přesun hmot |  |  |  | 0 |  | 0 |  | 0 |  | 0 |  | 0 |  | 0 |  |  |  |  | 0.91 |  |  |  |  | DIL
25 | 999281105R00 | Přesun hmot pro opravy a údržbu objektů pro opravy a údržbu dosavadních objektů včetně vnějších plášťů výšky do 6 m, | t | 0.96649 |  | 0 |  | 0 |  | 0 | 15 | 0 | 0 | 0 | 0 | 0 | 801-4 | RTS 18/ I | RTS 18/ I | 0.9385 | 0.91 |  |  |  |  | POL7_
|  | oborů 801, 803, 811 a 812 | [23 empty] | SPI
Díl: | 711 | Izolace proti vodě |  |  |  | 0 |  | 0 |  | 0 |  | 0 |  | 0.04 |  | 0 |  |  |  |  | 7.57 |  |  |  |  | DIL
26 | 711212002RT1 | Izolace proti netlakové vodě - nátěry a stěrky stěrka hydroizolační proti vlhkosti | m2 | 9.99 |  | 0 |  | 0 |  | 0 | 15 | 0 | 0.00368 | 0.04 | 0 | 0 | 800-711 | RTS 18/ I | RTS 18/ I | 0.385 | 3.85 |  |  |  |  | POL1_
|  | ...podlahy : | [23 empty] | VV | 0
|  | WC : 1,25*0,90 |  | 1.125 | [21 empty] | VV | 0
|  | koup. : 2,55 |  | 2.55 | [21 empty] | VV | 0
|  | ...sprch.kout : 2,10*(0,75*2+0,80) |  | 4.83 | [21 empty] | VV | 0
|  | ...vytažení na stěny 150 mm : 0,15*((1,75+1,65)*2-0,60) |  | 0.93 | [21 empty] | VV | 0
|  | 0,15*((1,25+0,90)*2-0,60) |  | 0.555 | [21 empty] | VV | 0
27 | 711401114R00 | Izolace balkonů a teras vnější roh k izolačním pásům, tloušťky 0,1mm | kus | 1 |  | 0 |  | 0 |  | 0 | 15 | 0 | 0.00016 | 0 | 0 | 0 | 800-711 | RTS 18/ I | RTS 18/ I | 0.1 | 0.1 |  |  |  |  | POL1_
28 | 711401115R00 | Izolace balkonů a teras vnitřní roh k izolačním pásům, tloušťky 0,1mm | kus | 11 |  | 0 |  | 0 |  | 0 | 15 | 0 | 0.00017 | 0 | 0 | 0 | 800-711 | RTS 18/ I | RTS 18/ I | 0.1 | 1.1 |  |  |  |  | POL1_
29 | 711401125R00 | Izolace balkonů a teras sokl z pásky šířky 18,5 cm | m | 12.6 |  | 0 |  | 0 |  | 0 | 15 | 0 | 0.00011 | 0 | 0 | 0 | 800-711 | RTS 18/ I | RTS 18/ I | 0.2 | 2.52 |  |  |  |  | POL1_
|  | (1,65+1,75)*2+0,75*2 |  | 8.3 | [21 empty] | VV | 0
|  | (1,25+0,90)*2 |  | 4.3 | [21 empty] | VV | 0
30 | 998711201R00 | Přesun hmot pro izolace proti vodě svisle do 6 m | % |  |  | 0 |  | 0 |  | 0 | 15 | 0 | 0 | 0 | 0 | 0 | 800-711 | RTS 18/ I | RTS 18/ I | 0 | 0 |  |  |  |  | POL7_
|  | 50 m vodorovně měřeno od těžiště půdorysné plochy skládky do těžiště půdorysné plochy objektu | [23 empty] | SPI
Díl: | 767 | Konstrukce zámečnické |  |  |  | 0 |  | 0 |  | 0 |  | 0 |  | 0 |  | 0 |  |  |  |  | 0.2 |  |  |  |  | DIL
31 | 767584811RJ1 | Demontáž vzduchotech.mřížek | kus | 1 |  | 0 |  | 0 |  | 0 | 15 | 0 | 0 | 0 | 0.001 | 0 |  | Vlastní | RTS 18/ I | 0.2 | 0.2 |  |  |  |  | POL1_
32 | 998767201R00 | Přesun hmot pro kovové stavební doplňk. konstrukce v objektech výšky do 6 m | % |  |  | 0 |  | 0 |  | 0 | 15 | 0 | 0 | 0 | 0 | 0 | 800-767 | RTS 18/ I | RTS 18/ I | 0 | 0 |  |  |  |  | POL7_
|  | 50 m vodorovně | [23 empty] | SPI
Díl: | 771 | Podlahy z dlaždic a obklady |  |  |  | 0 |  | 0 |  | 0 |  | 0 |  | 0.02 |  | 0 |  |  |  |  | 3.56 |  |  |  |  | DIL
33 | 771575107RT1 | Montáž podlah z dlaždic keramických 200 x 200 mm, režných nebo glazovaných, hladkých, kladených do flexibilního tmele | m2 | 3.675 |  | 0 |  | 0 |  | 0 | 15 | 0 | 0.00483 | 0.02 | 0 | 0 | 800-771 | RTS 18/ I | RTS 18/ I | 0.97 | 3.56 |  |  |  |  | POL1_
|  | V celé ploše bude použita keramická protiskluzná dlažba (součinitel smykového tření µ ? 0,5; R10); Budou použity ukončovací a rohové lišty AL. Kouty a rohy budou opatřeny těsnícím provazcem a silikonovým tmelem. Spáry budu opatřeny spárovačkou s odstínem, který bude odsouhlasen s investorem. | [23 empty] | POP |  | V celé ploše bude použita keramická protiskluzná dlažba (součinitel smykového tření µ ? 0,5; R10); Budou použity ukončovací a rohové lišty AL. Kouty a rohy budou opatřeny těsnícím provazcem a silikonovým tmelem. Spáry budu opatřeny spárovačkou s odstínem, který bude odsouhlasen s investorem.
|  | WC : 1,25*0,90 |  | 1.125 | [21 empty] | VV | 0
|  | koup. : 2,55 |  | 2.55 | [21 empty] | VV | 0
34 | 771 01 | Keramická protiskluzná dlažba, dodávka | m2 | 4.0425 |  | 0 |  | 0 |  | 0 | 15 | 0 | 0 | 0 | 0 | 0 |  | Vlastní | Indiv | 0 | 0 |  |  |  |  | POL3_
|  | keramická protiskluzná dlažba (součinitel smykového tření µ ? 0,5; R10); | [23 empty] | POP
|  | Začátek provozního součtu | [23 empty] | VV
|  | WC : 1,25*0,90 |  | 1.125 | [21 empty] | VV | 2
|  | koup. : 2,55 |  | 2.55 | [21 empty] | VV | 2
|  | Mezisoučet |  | 3.675 | [21 empty] | VV | 3
|  | Konec provozního součtu | [23 empty] | VV
|  | 3,675*1,1 |  | 4.0425 | [21 empty] | VV | 0
35 | 998771201R00 | Přesun hmot pro podlahy z dlaždic v objektech výšky do 6 m | % |  |  | 0 |  | 0 |  | 0 | 15 | 0 | 0 | 0 | 0 | 0 | 800-771 | RTS 18/ I | RTS 18/ I | 0 | 0 |  |  |  |  | POL7_
|  | 50 m vodorovně | [23 empty] | SPI
Díl: | 776 | Podlahy povlakové |  |  |  | 0 |  | 0 |  | 0 |  | 0 |  | 0 |  | 0 |  |  |  |  | 0.49 |  |  |  |  | DIL
36 | 776511810RT3 | Odstranění povlakových podlah z nášlapné plochy lepených, bez podložky, z ploch do 10 m2 | m2 | 3.825 |  | 0 |  | 0 |  | 0 | 15 | 0 | 0 | 0 | 0.001 | 0 | 800-775 | RTS 18/ I | RTS 18/ I | 0.128 | 0.49 |  |  |  |  | POL1_
|  | WC : 1,25*0,9 |  | 1.125 | [21 empty] | VV | 0
|  | koupelna : 2,7 |  | 2.7 | [21 empty] | VV | 0
Díl: | 781 | Obklady keramické |  |  |  | 0 |  | 0 |  | 0 |  | 0 |  | 0.09 |  | 0 |  |  |  |  | 18.67 |  |  |  |  | DIL
37 | 781475114RT1 | Montáž obkladů vnitřních z dlaždic keramických 200 x 200 mm, , kladených do flexibilního tmele | m2 | 17.37 |  | 0 |  | 0 |  | 0 | 15 | 0 | 0.00503 | 0.09 | 0 | 0 | 800-771 | RTS 18/ I | RTS 18/ I | 1.0746 | 18.67 |  |  |  |  | POL1_
|  | Stávající stěny budou opatřeny keramickým obkladem včetně horizontální ploch těchto stěn. Budou použity ukončovací a rohové lišty AL. Výšky obkladů jsou popsány ve výkresech. Kouty a rohy budou opatřeny těsnícím provazcem a silikonovým tmelem. Spáry budu opatřeny spárovačkou s odstínem, který bude odsouhlasen s investorem. | [23 empty] | POP |  | Stávající stěny budou opatřeny keramickým obkladem včetně horizontální ploch těchto stěn. Budou použity ukončovací a rohové lišty AL. Výšky obkladů jsou popsány ve výkresech. Kouty a rohy budou opatřeny těsnícím provazcem a silikonovým tmelem. Spáry budu opatřeny spárovačkou s odstínem, který bude odsouhlasen s investorem.
|  | WC : 1,20*(1,25+0,90)*2 |  | 5.16 | [21 empty] | VV | 0
|  | -1,20*0,60 |  | -0.72 | [21 empty] | VV | 0
|  | koup. : 2,10*(0,75*2+0,80) |  | 4.83 | [21 empty] | VV | 0
|  | 1,50*(1,65*2+1,75+0,35+0,60) |  | 9 | [21 empty] | VV | 0
|  | -1,50*0,60 |  | -0.9 | [21 empty] | VV | 0
38 | 781670114RAA | Obklad parapetů šířky do 150 mm, do flexibilního tmelu, | m | 0.75 |  | 0 |  | 0 |  | 0 | 15 | 0 | 0.00244 | 0 | 0 | 0 | AP-PSV | RTS 18/ I | RTS 18/ I | 0 | 0 |  |  |  |  | POL2_
|  | z dlaždic keramických kladených do malty včetně spárování | [23 empty] | SPI
|  | kout : 0,75 |  | 0.75 | [21 empty] | VV | 0
39 | 781 01 | Obklad vnitřní stěn keramický, dodávka | m2 | 18.5859 |  | 0 |  | 0 |  | 0 | 15 | 0 | 0 | 0 | 0 | 0 |  | Vlastní | Indiv | 0 | 0 |  |  |  |  | POL3_
|  | 17,37*1,07 |  | 18.5859 | [21 empty] | VV | 0
40 | 998781201R00 | Přesun hmot pro obklady keramické v objektech výšky do 6 m | % |  |  | 0 |  | 0 |  | 0 | 15 | 0 | 0 | 0 | 0 | 0 | 800-771 | RTS 18/ I | RTS 18/ I | 0 | 0 |  |  |  |  | POL7_
Díl: | 784 | Malby |  |  |  | 0 |  | 0 |  | 0 |  | 0 |  | 0 |  | 0 |  |  |  |  | 0 |  |  |  |  | DIL
41 | 784450010RAB | Malby z malířských směsí disperzní, penetrace jednonásobná, malba dvojnásobná, bílá | m2 | 17.68 |  | 0 |  | 0 |  | 0 | 15 | 0 | 0.00022 | 0 | 0 | 0 | AP-PSV | RTS 18/ I | RTS 18/ I | 0 | 0 |  |  |  |  | POL2_
|  | WC : (1,25+0,90)*2*2,50 |  | 10.75 | [21 empty] | VV | 0
|  | koupelna : (1,65+1,75)*2*2,50 |  | 17 | [21 empty] | VV | 0
|  | kuchyň : 2,92*2,50 |  | 7.3 | [21 empty] | VV | 0
|  | odpočet obkladů : -17,37 |  | -17.37 | [21 empty] | VV | 0
Díl: | M21 | Elektromontáže |  |  |  | 0 |  | 0 |  | 0 |  | 0 |  | 0 |  | 0 |  |  |  |  | 0 |  |  |  |  | DIL
42 | 21020 | Otopné těleso v koupelně: 600×1220 mm, bílá barva, včetně upevňovací sady, regulátoru a montáže | ks | 1 |  | 0 |  | 0 |  | 0 | 15 | 0 | 0 | 0 | 0 | 0 |  | Vlastní | Indiv | 0 | 0 |  |  |  |  | POL3_
Díl: | M24 | Montáže vzduchotechnických zařízení |  |  |  | 0 |  | 0 |  | 0 |  | 0 |  | 0 |  | 0 |  |  |  |  | 0 |  |  |  |  | DIL
43 | 240 01 | Axiální ventilátor 100m3/hod, zpětná klapka, doběh, napojení na rozvod silnoproudu, doplnění potrubí DN 125 0,5 m - dodávka + montáž | ks | 2 |  | 0 |  | 0 |  | 0 | 15 | 0 | 0 | 0 | 0 | 0 |  | Vlastní | Indiv | 0 | 0 |  |  |  |  | POL3_
Díl: | D96 | Přesuny suti a vybouraných hmot |  |  |  | 0 |  | 0 |  | 0 |  | 0 |  | 0 |  | 0 |  |  |  |  | 2.7 |  |  |  |  | DIL
44 | 979081111R00 | Odvoz suti a vybouraných hmot na skládku do 1 km | t | 1.5407 |  | 0 |  | 0 |  | 0 | 15 | 0 | 0 | 0 | 0 | 0 | 801-3 | RTS 18/ I | RTS 18/ I | 0.49 | 0.75 |  |  |  |  | POL8_
45 | 979081121R00 | Odvoz suti a vybouraných hmot na skládku příplatek za každý další 1 km | t | 36.9769 |  | 0 |  | 0 |  | 0 | 15 | 0 | 0 | 0 | 0 | 0 | 801-3 | RTS 18/ I | RTS 18/ I | 0 | 0 |  |  |  |  | POL8_
46 | 979082111R00 | Vnitrostaveništní doprava suti a vybouraných hmot do 10 m | t | 1.5407 |  | 0 |  | 0 |  | 0 | 15 | 0 | 0 | 0 | 0 | 0 | 801-3 | RTS 18/ I | RTS 18/ I | 0.942 | 1.45 |  |  |  |  | POL8_
47 | 979082121R00 | Vnitrostaveništní doprava suti a vybouraných hmot příplatek k ceně za každých dalších 5 m | t | 4.6221 |  | 0 |  | 0 |  | 0 | 15 | 0 | 0 | 0 | 0 | 0 | 801-3 | RTS 18/ I | RTS 18/ I | 0.105 | 0.49 |  |  |  |  | POL8_
48 | 979990111R00 | Poplatek za skládku stavební keramika | t | 1.5407 |  | 0 |  | 0 |  | 0 | 15 | 0 | 0 | 0 | 0 | 0 | 801-3 | RTS 18/ I | RTS 18/ I | 0 | 0 |  |  |  |  | POL8_
49 | 979093111R00 | Uložení suti na skládku bez zhutnění | t | 1.5407 |  | 0 |  | 0 |  | 0 | 15 | 0 | 0 | 0 | 0 | 0 |  | RTS 18/ I | RTS 18/ I | 0.006 | 0.01 |  |  |  |  | POL8_
[24 empty] | 15 | 21
| Celkem |  |  |  |  | 0 | [17 empty] | 0 | 0 | SUM
END
Note on S6: Jedná se o informaci, zda se jedná o položku, která je do rozpočtu zadána z cenové soustavy RTS, nebo vlastní.
Note on T6: Jedná se o název CÚ, která je zadána u položky rozpočtu

## SO 01.01 2 Pol
Položkový soupis prací a dodávek | [25 empty] | #TypZaznamu#
S: | 18/10 | Rekonstr.stoupacího potrubí, Komenského náměstí č.p. 21 | [23 empty] | STA
O: | SO 01.01 | Byt č.1 | [20 empty] | STA |  |  | OBJ
R: | 2 | Byt_01 - elektro | [23 empty] | ROZ
P.č. | Číslo položky | Název položky | MJ | množství | cena / MJ | Celkem | Dodávka | Dodávka celk. | Montáž | Montáž celk. | DPH | cena s DPH | hmotnost / MJ | hmotnost celk.(t) | dem. hmotnost / MJ | dem. hmotnost celk.(t) | Ceník | Cen. soustava / platnost | Cenová úroveň | Nhod / MJ | Nhod celk. | Dodavatel
Díl: | _3 |  |  |  |  | 0 |  | 0 |  | 0 |  | 0 |  | 0 |  | 0 |  |  |  |  | 0 |  |  |  |  | DIL
1 | Pol__1 | Rozvaděč oceloplechový, zapuštěný, IP30/20, výzbroj, parametry a provedení dle výkresu rozvaděče RB1 | ks | 1 |  | 0 |  | 0 |  | 0 | 15 | 0 | 0 | 0 | 0 | 0 |  | Vlastní | Indiv | 0 | 0 |  |  |  |  | POL3_0
|  | výzbroj, parametry a provedení dle výkresu rozvaděče RB1 | [23 empty] | POP
Díl: | _7 |  |  |  |  | 0 |  | 0 |  | 0 |  | 0 |  | 0 |  | 0 |  |  |  |  | 0 |  |  |  |  | DIL
2 | Pol__2 | kabel CYKY-O 2x1,5 | m | 15 |  | 0 |  | 0 |  | 0 | 15 | 0 | 0 | 0 | 0 | 0 |  | Vlastní | Indiv | 0 | 0 |  |  |  |  | POL3_0
3 | Pol__3 | kabel CYKY-J(O) 3x1,5 | m | 28 |  | 0 |  | 0 |  | 0 | 15 | 0 | 0 | 0 | 0 | 0 |  | Vlastní | Indiv | 0 | 0 |  |  |  |  | POL3_0
4 | Pol__4 | kabel CYKY-J 3x2,5 | m | 23 |  | 0 |  | 0 |  | 0 | 15 | 0 | 0 | 0 | 0 | 0 |  | Vlastní | Indiv | 0 | 0 |  |  |  |  | POL3_0
5 | Pol__5 | kabel H07V-U6 z/žl | m | 13 |  | 0 |  | 0 |  | 0 | 15 | 0 | 0 | 0 | 0 | 0 |  | Vlastní | Indiv | 0 | 0 |  |  |  |  | POL3_0
6 | Pol__6 | kabel H07V-U16 z/žl | m | 5 |  | 0 |  | 0 |  | 0 | 15 | 0 | 0 | 0 | 0 | 0 |  | Vlastní | Indiv | 0 | 0 |  |  |  |  | POL3_0
Díl: | _8 | Svítidla včetně zdrojů : |  |  |  | 0 |  | 0 |  | 0 |  | 0 |  | 0 |  | 0 |  |  |  |  | 0 |  |  |  |  | DIL
7 | Pol__7 | A – svítidlo LED, stropní, kruhové, 15W, IP44 | ks | 2 |  | 0 |  | 0 |  | 0 | 15 | 0 | 0 | 0 | 0 | 0 |  | Vlastní | Indiv | 0 | 0 |  |  |  |  | POL3_0
8 | Pol__8 | B – svítidlo LED, nástěnné, 10W, IP44 | ks | 1 |  | 0 |  | 0 |  | 0 | 15 | 0 | 0 | 0 | 0 | 0 |  | Vlastní | Indiv | 0 | 0 |  |  |  |  | POL3_0
Díl: | _9 | Spínače kompletní |  |  |  | 0 |  | 0 |  | 0 |  | 0 |  | 0 |  | 0 |  |  |  |  | 0 |  |  |  |  | DIL
9 | Pol__9 | spínač 230V, 10A, řazení 1, IP20 | ks | 3 |  | 0 |  | 0 |  | 0 | 15 | 0 | 0 | 0 | 0 | 0 |  | Vlastní | Indiv | 0 | 0 |  |  |  |  | POL3_0
10 | Pol__10 | spínač ventilátoru 230V, 10A, IP20 | ks | 2 |  | 0 |  | 0 |  | 0 | 15 | 0 | 0 | 0 | 0 | 0 |  | Vlastní | Indiv | 0 | 0 |  |  |  |  | POL3_0
11 | Pol__11 | zásuvka 230V, 16A, IP20 | ks | 3 |  | 0 |  | 0 |  | 0 | 15 | 0 | 0 | 0 | 0 | 0 |  | Vlastní | Indiv | 0 | 0 |  |  |  |  | POL3_0
12 | Pol__12 | instal. trubka ohebná 1425, D 25mm | m | 3 |  | 0 |  | 0 |  | 0 | 15 | 0 | 0 | 0 | 0 | 0 |  | Vlastní | Indiv | 0 | 0 |  |  |  |  | POL3_0
13 | Pol__13 | krabice přístrojová KP 68/2 | ks | 8 |  | 0 |  | 0 |  | 0 | 15 | 0 | 0 | 0 | 0 | 0 |  | Vlastní | Indiv | 0 | 0 |  |  |  |  | POL3_0
14 | Pol__14 | krabice univerzální KU 68-1901 | ks | 2 |  | 0 |  | 0 |  | 0 | 15 | 0 | 0 | 0 | 0 | 0 |  | Vlastní | Indiv | 0 | 0 |  |  |  |  | POL3_0
15 | Pol__15 | krabicová rozvodka KU 68-1903 | ks | 8 |  | 0 |  | 0 |  | 0 | 15 | 0 | 0 | 0 | 0 | 0 |  | Vlastní | Indiv | 0 | 0 |  |  |  |  | POL3_0
Díl: | _21 | Montážní práce |  |  |  | 0 |  | 0 |  | 0 |  | 0 |  | 0 |  | 0 |  |  |  |  | 0 |  |  |  |  | DIL
16 | Pol__16 | demontáž rozvaděče, 3 svítidel, 4 spínačů, 2 zásuvek a kabeláže | ks | 1 |  | 0 |  | 0 |  | 0 | 15 | 0 | 0 | 0 | 0 | 0 |  | Vlastní | Indiv | 0 | 0 |  |  |  |  | POL1_1
17 | Pol__17 | montáž rozvaděče RB1, a výše uvedených položek montážního materiálu | ks | 1 |  | 0 |  | 0 |  | 0 | 15 | 0 | 0 | 0 | 0 | 0 |  | Vlastní | Indiv | 0 | 0 |  |  |  |  | POL1_1
|  | a výše uvedených položek montážního materiálu | [23 empty] | POP
[24 empty] | 15 | 21
| Celkem |  |  |  |  | 0 | [17 empty] | 0 | 0 | SUM
END
Note on S6: Jedná se o informaci, zda se jedná o položku, která je do rozpočtu zadána z cenové soustavy RTS, nebo vlastní.
Note on T6: Jedná se o název CÚ, která je zadána u položky rozpočtu

## SO 01.02 02_180520 Pol
Položkový soupis prací a dodávek | [25 empty] | #TypZaznamu#
S: | 18/10 | Rekonstr.stoupacího potrubí, Komenského náměstí č.p. 21 | [23 empty] | STA
O: | SO 01.02 | Byt č.2 | [20 empty] | STA |  |  | OBJ
R: | 02_180520 | Stavební práce | [23 empty] | ROZ
P.č. | Číslo položky | Název položky | MJ | množství | cena / MJ | Celkem | Dodávka | Dodávka celk. | Montáž | Montáž celk. | DPH | cena s DPH | hmotnost / MJ | hmotnost celk.(t) | dem. hmotnost / MJ | dem. hmotnost celk.(t) | Ceník | Cen. soustava / platnost | Cenová úroveň | Nhod / MJ | Nhod celk. | Dodavatel
Díl: | 3 | Svislé a kompletní konstrukce |  |  |  | 0 |  | 0 |  | 0 |  | 0 |  | 0.43 |  | 0 |  |  |  |  | 6.26 |  |  |  |  | DIL
1 | 340271510R00 | Zazdívka otvorů příček z pórobetonových tvárnic plochy od 0,25 m2 do 1 m2, tloušťka zdiva 100 mm | m3 | 0.075 |  | 0 |  | 0 |  | 0 | 15 | 0 | 0.76182 | 0.06 | 0 | 0 | 801-4 | RTS 18/ I | RTS 18/ I | 4.0389 | 0.3 |  |  |  |  | POL1_
|  | včetně pomocného pracovního lešení | [23 empty] | SPI
|  | zadní stěna do šachty koup. : 2,50*0,30*0,10 |  | 0.075 | [21 empty] | VV | 0
2 | 340271610R00 | Zazdívka otvorů příček z pórobetonových tvárnic plochy od 1 m2 do 4 m2, tloušťka zdiva 100 mm | m3 | 0.27 |  | 0 |  | 0 |  | 0 | 15 | 0 | 0.76182 | 0.21 | 0 | 0 | 801-4 | RTS 18/ I | RTS 18/ I | 3.0819 | 0.83 |  |  |  |  | POL1_
|  | včetně pomocného pracovního lešení | [23 empty] | SPI
|  | WC - zad.stěna : 3,00*0,90*0,10 |  | 0.27 | [21 empty] | VV | 0
3 | 342255024R00 | Příčky z cihel a tvárnic nepálených příčky z příčkovek pórobetonových tloušťky 100 mm | m2 | 1.6875 |  | 0 |  | 0 |  | 0 | 15 | 0 | 0.07471 | 0.13 | 0 | 0 | 801-1 | RTS 18/ I | RTS 18/ I | 0.52915 | 0.89 |  |  |  |  | POL1_
|  | včetně pomocného lešení | [23 empty] | SPI
|  | Vyzdění sprchového koutu z plynosilikátu tl. 100 mm; kotveno přes nerez pásky v každé 2.vrstvě ke stěně; výška 2250 mm | [23 empty] | POP |  | Vyzdění sprchového koutu z plynosilikátu tl. 100 mm; kotveno přes nerez pásky v každé 2.vrstvě ke stěně; výška 2250 mm
|  | sprch.kout : 0,75*2,25 |  | 1.6875 | [21 empty] | VV | 0
4 | 342263527RJ1 | Revizní dvířka do příček, 600x800 mm, , požární odolnost dle PBŘ | kus | 1 |  | 0 |  | 0 |  | 0 | 15 | 0 | 0.01709 | 0.02 | 0 | 0 |  | Vlastní | RTS 18/ I | 1.29 | 1.29 |  |  |  |  | POL1_
|  | WC : 1 |  | 1 | [21 empty] | VV | 0
5 | 342948111RJ1 | Ukotvení příček k cihel.konstr. kotvami z nerez pásků. | m | 13.25 |  | 0 |  | 0 |  | 0 | 15 | 0 | 0.00102 | 0.01 | 0 | 0 |  | Vlastní | Indiv | 0.223 | 2.95 |  |  |  |  | POL1_
|  | kotveno přes nerez pásky v každé 2.vrstvě ke stěně; výška 2250 mm | [23 empty] | POP
|  | sprch.kout : 2,25 |  | 2.25 | [21 empty] | VV | 0
|  | zadní stěna do šachty koup. : 2,5*2 |  | 5 | [21 empty] | VV | 0
|  | WC - zad.stěna : 3,0*2 |  | 6 | [21 empty] | VV | 0
Díl: | 61 | Úpravy povrchů vnitřní |  |  |  | 0 |  | 0 |  | 0 |  | 0 |  | 0.4 |  | 0 |  |  |  |  | 17.7 |  |  |  |  | DIL
6 | 612401191RT2 | Omítky malých ploch vnitřních stěn do 0,09 m2, vápennou štukovou omítkou | kus | 12 |  | 0 |  | 0 |  | 0 | 15 | 0 | 0.0032 | 0.04 | 0 | 0 | 801-4 | RTS 18/ I | RTS 18/ I | 0.22498 | 2.7 |  |  |  |  | POL1_
|  | jakoukoliv maltou, z pomocného pracovního lešení o výšce podlahy do 1900 mm a pro zatížení do 1,5 kPa, | [23 empty] | SPI |  | jakoukoliv maltou, z pomocného pracovního lešení o výšce podlahy do 1900 mm a pro zatížení do 1,5 kPa,
|  | krabice : 12 |  | 12 | [21 empty] | VV | 0
7 | 612401391RT2 | Omítky malých ploch vnitřních stěn přes 0,25 do 1 m2, vápennou štukovou omítkou | kus | 2 |  | 0 |  | 0 |  | 0 | 15 | 0 | 0.03562 | 0.07 | 0 | 0 | 801-4 | RTS 18/ I | RTS 18/ I | 0.88293 | 1.77 |  |  |  |  | POL1_
|  | jakoukoliv maltou, z pomocného pracovního lešení o výšce podlahy do 1900 mm a pro zatížení do 1,5 kPa, | [23 empty] | SPI |  | jakoukoliv maltou, z pomocného pracovního lešení o výšce podlahy do 1900 mm a pro zatížení do 1,5 kPa,
8 | 612403382R00 | Hrubá výplň rýh ve stěnách, jakoukoliv maltou maltou ze suchých směsí 50 x 50 mm | m | 26 |  | 0 |  | 0 |  | 0 | 15 | 0 | 0.00433 | 0.11 | 0 | 0 | 801-4 | RTS 18/ I | RTS 18/ I | 0.152 | 3.95 |  |  |  |  | POL1_
|  | jakékoliv šířky rýhy, | [23 empty] | SPI
|  | el.koupelna : 18 |  | 18 | [21 empty] | VV | 0
|  | el. WC : 8 |  | 8 | [21 empty] | VV | 0
9 | 612423531RT2 | Omítka rýh ve stěnách maltou vápennou štuková, o šířce rýhy do 150 mm, | m2 | 1.5 |  | 0 |  | 0 |  | 0 | 15 | 0 | 0.03829 | 0.06 | 0 | 0 | 801-4 | RTS 18/ I | RTS 18/ I | 1.8764 | 2.81 |  |  |  |  | POL1_
|  | z pomocného pracovního lešení o výšce podlahy do 1900 mm a pro zatížení do 1,5 kPa, | [23 empty] | SPI
|  | Začátek provozního součtu | [23 empty] | VV
|  | el.koupelna : 5 |  | 5 | [21 empty] | VV | 2
|  | el. WC : 5 |  | 5 | [21 empty] | VV | 2
|  | Mezisoučet |  | 10 | [21 empty] | VV | 3
|  | Konec provozního součtu | [23 empty] | VV
|  | 10,0*0,15 |  | 1.5 | [21 empty] | VV | 0
10 | 612423631RT2 | Omítka rýh ve stěnách maltou vápennou štuková, šířky rýhy přes 150 do 300 mm, | m2 | 0.875 |  | 0 |  | 0 |  | 0 | 15 | 0 | 0.03607 | 0.03 | 0 | 0 | 801-4 | RTS 18/ I | RTS 18/ I | 1.5804 | 1.38 |  |  |  |  | POL1_
|  | z pomocného pracovního lešení o výšce podlahy do 1900 mm a pro zatížení do 1,5 kPa, | [23 empty] | SPI
|  | Začátek provozního součtu | [23 empty] | VV
|  | koup. : 2 |  | 2 | [21 empty] | VV | 2
|  | WC : 1,5 |  | 1.5 | [21 empty] | VV | 2
|  | Mezisoučet |  | 3.5 | [21 empty] | VV | 3
|  | Konec provozního součtu | [23 empty] | VV
|  | 3,5*0,25 |  | 0.875 | [21 empty] | VV | 0
11 | 612481211RT2 | Vyztužení povrchu vnitřních stěn sklotextilní síťovinou s dodávkou síťoviny a stěrkového tmelu | m2 | 9.075 |  | 0 |  | 0 |  | 0 | 15 | 0 | 0.00367 | 0.03 | 0 | 0 | 801-1 | RTS 18/ I | RTS 18/ I | 0.362 | 3.29 |  |  |  |  | POL1_
|  | zadní stěna do šachty koup. : 3,50*0,60 |  | 2.1 | [21 empty] | VV | 0
|  | WC - zad.stěna : 3,00*1,20 |  | 3.6 | [21 empty] | VV | 0
|  | PŘÍČKA : 2,25*0,75*2 |  | 3.375 | [21 empty] | VV | 0
12 | 610412112J00 | Úprava vnitřních povrchů pačok. sádrovým mlékem 2 x | m2 | 19.83 |  | 0 |  | 0 |  | 0 | 15 | 0 | 0.00148 | 0.03 | 0 | 0 |  | Vlastní | RTS 18/ I | 0.056 | 1.11 |  |  |  |  | POL1_
|  | WC : (1,25+0,90)*2*3,00 |  | 12.9 | [21 empty] | VV | 0
|  | koupelna : (1,65+1,75)*2*2,50 |  | 17 | [21 empty] | VV | 0
|  | kuchyň : 2,92*2,50 |  | 7.3 | [21 empty] | VV | 0
|  | odpočet obkladů : -17,37 |  | -17.37 | [21 empty] | VV | 0
13 | 612403384RJ1 | Hrubá výplň rýh ve stěnách do 25x7 cm maltou ze SMS, zdicí maltou | m | 3.5 |  | 0 |  | 0 |  | 0 | 15 | 0 | 0.00849 | 0.03 | 0 | 0 |  | Vlastní | Indiv | 0.197 | 0.69 |  |  |  |  | POL1_
|  | koup. : 2 |  | 2 | [21 empty] | VV | 0
|  | WC : 1,5 |  | 1.5 | [21 empty] | VV | 0
Díl: | 63 | Podlahy a podlahové konstrukce |  |  |  | 0 |  | 0 |  | 0 |  | 0 |  | 0.15 |  | 0 |  |  |  |  | 7.53 |  |  |  |  | DIL
14 | 342255028RJ1 | Zvýšení podlahy sprch.koutu plynosilikátem o 15 cm, D+M | m2 | 0.6 |  | 0 |  | 0 |  | 0 | 15 | 0 | 0.11219 | 0.07 | 0 | 0 |  | Vlastní | RTS 18/ I | 0.55489 | 0.33 |  |  |  |  | POL1_
|  | Zvýšena podlaha +150 mm v koutě bude vytvořena plynosilikátovými tvárnicemi; spádování ke žlabu | [23 empty] | POP
|  | (+0,00/+0,15 m) : 0,80*0,75 |  | 0.6 | [21 empty] | VV | 0
15 | 632415102J00 | Potěr podlahy a stěn ručně tl. 2 mm | m2 | 21.04 |  | 0 |  | 0 |  | 0 | 15 | 0 | 0.00375 | 0.08 | 0 | 0 |  | Vlastní | RTS 18/ I | 0.342 | 7.2 |  |  |  |  | POL1_
|  | pod dlažbu : 3,67 |  | 3.67 | [21 empty] | VV | 0
|  | pod obklady : 17,37 |  | 17.37 | [21 empty] | VV | 0
Díl: | 96 | Bourání konstrukcí |  |  |  | 0 |  | 0 |  | 0 |  | 0 |  | 0 |  | 1.54 |  |  |  |  | 24.4 |  |  |  |  | DIL
16 | 962031113R00 | Bourání příček z cihel pálených plných, tloušťky 65 mm | m2 | 1.05 |  | 0 |  | 0 |  | 0 | 15 | 0 | 0.00067 | 0 | 0.184 | 0.19 | 801-3 | RTS 18/ I | RTS 18/ I | 0.227 | 0.24 |  |  |  |  | POL1_
|  | nebo vybourání otvorů průřezové plochy přes 4 m2 v příčkách, včetně pomocného lešení o výšce podlahy do 1900 mm a pro zatížení do 1,5 kPa (150 kg/m2), | [23 empty] | SPI |  | nebo vybourání otvorů průřezové plochy přes 4 m2 v příčkách, včetně pomocného lešení o výšce podlahy do 1900 mm a pro zatížení do 1,5 kPa (150 kg/m2),
|  | 1,75*0,60 |  | 1.05 | [21 empty] | VV | 0
17 | 965081713RT1 | Bourání podlah z keramických dlaždic, tloušťky do 10 mm, plochy přes 1 m2 | m2 | 3.825 |  | 0 |  | 0 |  | 0 | 15 | 0 | 0 | 0 | 0.02 | 0.08 | 801-3 | RTS 18/ I | RTS 18/ I | 0.23 | 0.88 |  |  |  |  | POL1_
|  | bez podkladního lože, s jakoukoliv výplní spár | [23 empty] | SPI
|  | WC : 1,25*0,9 |  | 1.125 | [21 empty] | VV | 0
|  | koupelna : 2,7 |  | 2.7 | [21 empty] | VV | 0
18 | 965081702R00 | Soklíků z dlažeb keramických tloušťky do 10 mm, výšky do 100 mm | m | 3.7 |  | 0 |  | 0 |  | 0 | 15 | 0 | 0 | 0 | 0.0004 | 0 | 801-3 | RTS 18/ I | RTS 18/ I | 0.07 | 0.26 |  |  |  |  | POL1_
|  | 2*(1,25+0,9)-0,6 |  | 3.7 | [21 empty] | VV | 0
19 | 970231100R00 | Řezání cihelného zdiva hloubka řezu 100 mm | m | 5 |  | 0 |  | 0 |  | 0 | 15 | 0 | 0 | 0 | 0.00046 | 0 | 801-3 | RTS 18/ I | RTS 18/ I | 0.81 | 4.05 |  |  |  |  | POL1_
|  | zadní stěna do šachty : 2,50*2 |  | 5 | [21 empty] | VV | 0
20 | 971033621R00 | Vybourání otvorů ve zdivu cihelném z jakýchkoliv cihel pálených na jakoukoliv maltu vápenou nebo vápenocementovou, plochy do 4 m2, tloušťky do 100 mm | m2 | 0.75 |  | 0 |  | 0 |  | 0 | 15 | 0 | 0.00054 | 0 | 0.18 | 0.14 | 801-3 | RTS 18/ I | RTS 18/ I | 0.309 | 0.23 |  |  |  |  | POL1_
|  | základovém nebo nadzákladovém, | [23 empty] | SPI
|  | zadní stěna do šachty : 2,50*0,30 |  | 0.75 | [21 empty] | VV | 0
21 | 971033621R00 | Vybourání otvorů ve zdivu cihelném z jakýchkoliv cihel pálených na jakoukoliv maltu vápenou nebo vápenocementovou, plochy do 4 m2, tloušťky do 100 mm | m2 | 2.7 |  | 0 |  | 0 |  | 0 | 15 | 0 | 0.00054 | 0 | 0.18 | 0.49 | 801-3 | RTS 18/ I | RTS 18/ I | 0.309 | 0.83 |  |  |  |  | POL1_
|  | základovém nebo nadzákladovém, | [23 empty] | SPI
|  | WC - zad.stěna : 3,00*0,90 |  | 2.7 | [21 empty] | VV | 0
22 | 978059531R00 | Odsekání a odebrání obkladů stěn z obkládaček vnitřních z jakýchkoliv materiálů, plochy přes 2 m2 | m2 | 9.3 |  | 0 |  | 0 |  | 0 | 15 | 0 | 0 | 0 | 0.068 | 0.63 | 801-3 | RTS 18/ I | RTS 18/ I | 0.3 | 2.79 |  |  |  |  | POL1_
|  | včetně otlučení podkladní omítky až na zdivo, | [23 empty] | SPI
|  | koupelna : 1,5*(1,75+1,65)*2 |  | 10.2 | [21 empty] | VV | 0
|  | -1,5*0,60 |  | -0.9 | [21 empty] | VV | 0
23 | 976072221RJ1 | Vybourání kov. reviz. dvířek pl. 0,3 m2 ze zdi cih | kus | 1 |  | 0 |  | 0 |  | 0 | 15 | 0 | 0 | 0 | 0.009 | 0.01 |  | Vlastní | RTS 18/ I | 0.117 | 0.12 |  |  |  |  | POL1_
24 | 909 R00 | Hzs-nezmeritelne stavebni prace | h | 15 |  | 0 |  | 0 |  | 0 | 15 | 0 | 0 | 0 | 0 | 0 | Prav.M | RTS 18/ I | RTS 13/ II | 1 | 15 |  |  |  |  | POL10_
|  | Demontáž skřínek, závěsů, háčků, svítidel a ostatních doplňků vybavení v koupelně a WC | [23 empty] | POP
|  | Odsunutí kuchyňské linky od zadní stěny | [23 empty] | POP
|  | Odpojení a zpětné napojení kuchnské linky (včetně myčky) na připojovací potrubí | [23 empty] | POP
Díl: | 99 | Staveništní přesun hmot |  |  |  | 0 |  | 0 |  | 0 |  | 0 |  | 0 |  | 0 |  |  |  |  | 0.91 |  |  |  |  | DIL
25 | 999281105R00 | Přesun hmot pro opravy a údržbu objektů pro opravy a údržbu dosavadních objektů včetně vnějších plášťů výšky do 6 m, | t | 0.97187 |  | 0 |  | 0 |  | 0 | 15 | 0 | 0 | 0 | 0 | 0 | 801-4 | RTS 18/ I | RTS 18/ I | 0.9385 | 0.91 |  |  |  |  | POL7_
|  | oborů 801, 803, 811 a 812 | [23 empty] | SPI
Díl: | 711 | Izolace proti vodě |  |  |  | 0 |  | 0 |  | 0 |  | 0 |  | 0.04 |  | 0 |  |  |  |  | 7.57 |  |  |  |  | DIL
26 | 711212002RT1 | Izolace proti netlakové vodě - nátěry a stěrky stěrka hydroizolační proti vlhkosti | m2 | 9.99 |  | 0 |  | 0 |  | 0 | 15 | 0 | 0.00368 | 0.04 | 0 | 0 | 800-711 | RTS 18/ I | RTS 18/ I | 0.385 | 3.85 |  |  |  |  | POL1_
|  | ...podlahy : | [23 empty] | VV | 0
|  | WC : 1,25*0,90 |  | 1.125 | [21 empty] | VV | 0
|  | koup. : 2,55 |  | 2.55 | [21 empty] | VV | 0
|  | ...sprch.kout : 2,10*(0,75*2+0,80) |  | 4.83 | [21 empty] | VV | 0
|  | ...vytažení na stěny 150 mm : 0,15*((1,75+1,65)*2-0,60) |  | 0.93 | [21 empty] | VV | 0
|  | 0,15*((1,25+0,90)*2-0,60) |  | 0.555 | [21 empty] | VV | 0
27 | 711401114R00 | Izolace balkonů a teras vnější roh k izolačním pásům, tloušťky 0,1mm | kus | 1 |  | 0 |  | 0 |  | 0 | 15 | 0 | 0.00016 | 0 | 0 | 0 | 800-711 | RTS 18/ I | RTS 18/ I | 0.1 | 0.1 |  |  |  |  | POL1_
28 | 711401115R00 | Izolace balkonů a teras vnitřní roh k izolačním pásům, tloušťky 0,1mm | kus | 11 |  | 0 |  | 0 |  | 0 | 15 | 0 | 0.00017 | 0 | 0 | 0 | 800-711 | RTS 18/ I | RTS 18/ I | 0.1 | 1.1 |  |  |  |  | POL1_
29 | 711401125R00 | Izolace balkonů a teras sokl z pásky šířky 18,5 cm | m | 12.6 |  | 0 |  | 0 |  | 0 | 15 | 0 | 0.00011 | 0 | 0 | 0 | 800-711 | RTS 18/ I | RTS 18/ I | 0.2 | 2.52 |  |  |  |  | POL1_
|  | (1,65+1,75)*2+0,75*2 |  | 8.3 | [21 empty] | VV | 0
|  | (1,25+0,90)*2 |  | 4.3 | [21 empty] | VV | 0
30 | 998711201R00 | Přesun hmot pro izolace proti vodě svisle do 6 m | % |  |  | 0 |  | 0 |  | 0 | 15 | 0 | 0 | 0 | 0 | 0 | 800-711 | RTS 18/ I | RTS 18/ I | 0 | 0 |  |  |  |  | POL7_
|  | 50 m vodorovně měřeno od těžiště půdorysné plochy skládky do těžiště půdorysné plochy objektu | [23 empty] | SPI
Díl: | 767 | Konstrukce zámečnické |  |  |  | 0 |  | 0 |  | 0 |  | 0 |  | 0 |  | 0 |  |  |  |  | 0.2 |  |  |  |  | DIL
31 | 767584811RJ1 | Demontáž vzduchotech.mřížek | kus | 1 |  | 0 |  | 0 |  | 0 | 15 | 0 | 0 | 0 | 0.001 | 0 |  | Vlastní | RTS 18/ I | 0.2 | 0.2 |  |  |  |  | POL1_
32 | 998767201R00 | Přesun hmot pro kovové stavební doplňk. konstrukce v objektech výšky do 6 m | % |  |  | 0 |  | 0 |  | 0 | 15 | 0 | 0 | 0 | 0 | 0 | 800-767 | RTS 18/ I | RTS 18/ I | 0 | 0 |  |  |  |  | POL7_
|  | 50 m vodorovně | [23 empty] | SPI
Díl: | 771 | Podlahy z dlaždic a obklady |  |  |  | 0 |  | 0 |  | 0 |  | 0 |  | 0.02 |  | 0 |  |  |  |  | 3.56 |  |  |  |  | DIL
33 | 771575107RT1 | Montáž podlah z dlaždic keramických 200 x 200 mm, režných nebo glazovaných, hladkých, kladených do flexibilního tmele | m2 | 3.675 |  | 0 |  | 0 |  | 0 | 15 | 0 | 0.00483 | 0.02 | 0 | 0 | 800-771 | RTS 18/ I | RTS 18/ I | 0.97 | 3.56 |  |  |  |  | POL1_
|  | V celé ploše bude použita keramická protiskluzná dlažba (součinitel smykového tření µ ? 0,5; R10); Budou použity ukončovací a rohové lišty AL. Kouty a rohy budou opatřeny těsnícím provazcem a silikonovým tmelem. Spáry budu opatřeny spárovačkou s odstínem, který bude odsouhlasen s investorem. | [23 empty] | POP |  | V celé ploše bude použita keramická protiskluzná dlažba (součinitel smykového tření µ ? 0,5; R10); Budou použity ukončovací a rohové lišty AL. Kouty a rohy budou opatřeny těsnícím provazcem a silikonovým tmelem. Spáry budu opatřeny spárovačkou s odstínem, který bude odsouhlasen s investorem.
|  | WC : 1,25*0,90 |  | 1.125 | [21 empty] | VV | 0
|  | koup. : 2,55 |  | 2.55 | [21 empty] | VV | 0
34 | 771 01 | Keramická protiskluzná dlažba, dodávka | m2 | 4.0425 |  | 0 |  | 0 |  | 0 | 15 | 0 | 0 | 0 | 0 | 0 |  | Vlastní | Indiv | 0 | 0 |  |  |  |  | POL3_
|  | keramická protiskluzná dlažba (součinitel smykového tření µ ? 0,5; R10); | [23 empty] | POP
|  | Začátek provozního součtu | [23 empty] | VV
|  | WC : 1,25*0,90 |  | 1.125 | [21 empty] | VV | 2
|  | koup. : 2,55 |  | 2.55 | [21 empty] | VV | 2
|  | Mezisoučet |  | 3.675 | [21 empty] | VV | 3
|  | Konec provozního součtu | [23 empty] | VV
|  | 3,675*1,1 |  | 4.0425 | [21 empty] | VV | 0
35 | 998771201R00 | Přesun hmot pro podlahy z dlaždic v objektech výšky do 6 m | % |  |  | 0 |  | 0 |  | 0 | 15 | 0 | 0 | 0 | 0 | 0 | 800-771 | RTS 18/ I | RTS 18/ I | 0 | 0 |  |  |  |  | POL7_
|  | 50 m vodorovně | [23 empty] | SPI
Díl: | 776 | Podlahy povlakové |  |  |  | 0 |  | 0 |  | 0 |  | 0 |  | 0 |  | 0 |  |  |  |  | 0.49 |  |  |  |  | DIL
36 | 776511810RT3 | Odstranění povlakových podlah z nášlapné plochy lepených, bez podložky, z ploch do 10 m2 | m2 | 3.825 |  | 0 |  | 0 |  | 0 | 15 | 0 | 0 | 0 | 0.001 | 0 | 800-775 | RTS 18/ I | RTS 18/ I | 0.128 | 0.49 |  |  |  |  | POL1_
|  | WC : 1,25*0,9 |  | 1.125 | [21 empty] | VV | 0
|  | koupelna : 2,7 |  | 2.7 | [21 empty] | VV | 0
Díl: | 781 | Obklady keramické |  |  |  | 0 |  | 0 |  | 0 |  | 0 |  | 0.09 |  | 0 |  |  |  |  | 18.67 |  |  |  |  | DIL
37 | 781475114RT1 | Montáž obkladů vnitřních z dlaždic keramických 200 x 200 mm, , kladených do flexibilního tmele | m2 | 17.37 |  | 0 |  | 0 |  | 0 | 15 | 0 | 0.00503 | 0.09 | 0 | 0 | 800-771 | RTS 18/ I | RTS 18/ I | 1.0746 | 18.67 |  |  |  |  | POL1_
|  | Stávající stěny budou opatřeny keramickým obkladem včetně horizontální ploch těchto stěn. . Budou použity ukončovací a rohové lišty AL. Výšky obkladů jsou popsány ve výkresech. Kouty a rohy budou opatřeny těsnícím provazcem a silikonovým tmelem. Spáry budu opatřeny spárovačkou s odstínem, který bude odsouhlasen s investorem. | [23 empty] | POP |  | Stávající stěny budou opatřeny keramickým obkladem včetně horizontální ploch těchto stěn. . Budou použity ukončovací a rohové lišty AL. Výšky obkladů jsou popsány ve výkresech. Kouty a rohy budou opatřeny těsnícím provazcem a silikonovým tmelem. Spáry budu opatřeny spárovačkou s odstínem, který bude odsouhlasen s investorem.
|  | WC : 1,20*(1,25+0,90)*2 |  | 5.16 | [21 empty] | VV | 0
|  | -1,20*0,60 |  | -0.72 | [21 empty] | VV | 0
|  | koup. : 2,10*(0,75*2+0,80) |  | 4.83 | [21 empty] | VV | 0
|  | 1,50*(1,65*2+1,75+0,35+0,60) |  | 9 | [21 empty] | VV | 0
|  | -1,50*0,60 |  | -0.9 | [21 empty] | VV | 0
38 | 781670114RAA | Obklad parapetů šířky do 150 mm, do flexibilního tmelu, | m | 0.75 |  | 0 |  | 0 |  | 0 | 15 | 0 | 0.00244 | 0 | 0 | 0 | AP-PSV | RTS 18/ I | RTS 18/ I | 0 | 0 |  |  |  |  | POL2_
|  | z dlaždic keramických kladených do malty včetně spárování | [23 empty] | SPI
|  | kout : 0,75 |  | 0.75 | [21 empty] | VV | 0
39 | 781 01 | Obklad vnitřní stěn keramický, dodávka | m2 | 18.5859 |  | 0 |  | 0 |  | 0 | 15 | 0 | 0 | 0 | 0 | 0 |  | Vlastní | Indiv | 0 | 0 |  |  |  |  | POL3_
|  | 17,37*1,07 |  | 18.5859 | [21 empty] | VV | 0
40 | 998781201R00 | Přesun hmot pro obklady keramické v objektech výšky do 6 m | % |  |  | 0 |  | 0 |  | 0 | 15 | 0 | 0 | 0 | 0 | 0 | 800-771 | RTS 18/ I | RTS 18/ I | 0 | 0 |  |  |  |  | POL7_
Díl: | 784 | Malby |  |  |  | 0 |  | 0 |  | 0 |  | 0 |  | 0 |  | 0 |  |  |  |  | 0 |  |  |  |  | DIL
41 | 784450010RAB | Malby z malířských směsí disperzní, penetrace jednonásobná, malba dvojnásobná, bílá | m2 | 19.83 |  | 0 |  | 0 |  | 0 | 15 | 0 | 0.00022 | 0 | 0 | 0 | AP-PSV | RTS 18/ I | RTS 18/ I | 0 | 0 |  |  |  |  | POL2_
|  | WC : (1,25+0,90)*2*3,00 |  | 12.9 | [21 empty] | VV | 0
|  | koupelna : (1,65+1,75)*2*2,50 |  | 17 | [21 empty] | VV | 0
|  | kuchyň : 2,92*2,50 |  | 7.3 | [21 empty] | VV | 0
|  | odpočet obkladů : -17,37 |  | -17.37 | [21 empty] | VV | 0
Díl: | M21 | Elektromontáže |  |  |  | 0 |  | 0 |  | 0 |  | 0 |  | 0 |  | 0 |  |  |  |  | 0 |  |  |  |  | DIL
42 | 21020 | Otopné těleso v koupelně: 600×1220 mm, bílá barva, včetně upevňovací sady, regulátoru a montáže | ks | 1 |  | 0 |  | 0 |  | 0 | 15 | 0 | 0 | 0 | 0 | 0 |  | Vlastní | Indiv | 0 | 0 |  |  |  |  | POL3_
Díl: | M24 | Montáže vzduchotechnických zařízení |  |  |  | 0 |  | 0 |  | 0 |  | 0 |  | 0 |  | 0 |  |  |  |  | 0 |  |  |  |  | DIL
43 | 240 01 | Axiální ventilátor 100m3/hod, zpětná klapka, doběh, napojení na rozvod silnoproudu, doplnění potrubí DN 125 0,5 m - dodávka + montáž | ks | 2 |  | 0 |  | 0 |  | 0 | 15 | 0 | 0 | 0 | 0 | 0 |  | Vlastní | Indiv | 0 | 0 |  |  |  |  | POL3_
Díl: | D96 | Přesuny suti a vybouraných hmot |  |  |  | 0 |  | 0 |  | 0 |  | 0 |  | 0 |  | 0 |  |  |  |  | 2.7 |  |  |  |  | DIL
44 | 979081111R00 | Odvoz suti a vybouraných hmot na skládku do 1 km | t | 1.5407 |  | 0 |  | 0 |  | 0 | 15 | 0 | 0 | 0 | 0 | 0 | 801-3 | RTS 18/ I | RTS 18/ I | 0.49 | 0.75 |  |  |  |  | POL8_
45 | 979081121R00 | Odvoz suti a vybouraných hmot na skládku příplatek za každý další 1 km | t | 36.9769 |  | 0 |  | 0 |  | 0 | 15 | 0 | 0 | 0 | 0 | 0 | 801-3 | RTS 18/ I | RTS 18/ I | 0 | 0 |  |  |  |  | POL8_
46 | 979082111R00 | Vnitrostaveništní doprava suti a vybouraných hmot do 10 m | t | 1.5407 |  | 0 |  | 0 |  | 0 | 15 | 0 | 0 | 0 | 0 | 0 | 801-3 | RTS 18/ I | RTS 18/ I | 0.942 | 1.45 |  |  |  |  | POL8_
47 | 979082121R00 | Vnitrostaveništní doprava suti a vybouraných hmot příplatek k ceně za každých dalších 5 m | t | 4.6221 |  | 0 |  | 0 |  | 0 | 15 | 0 | 0 | 0 | 0 | 0 | 801-3 | RTS 18/ I | RTS 18/ I | 0.105 | 0.49 |  |  |  |  | POL8_
48 | 979990111R00 | Poplatek za skládku stavební keramika | t | 1.5407 |  | 0 |  | 0 |  | 0 | 15 | 0 | 0 | 0 | 0 | 0 | 801-3 | RTS 18/ I | RTS 18/ I | 0 | 0 |  |  |  |  | POL8_
49 | 979093111R00 | Uložení suti na skládku bez zhutnění | t | 1.5407 |  | 0 |  | 0 |  | 0 | 15 | 0 | 0 | 0 | 0 | 0 |  | RTS 18/ I | RTS 18/ I | 0.006 | 0.01 |  |  |  |  | POL8_
[24 empty] | 15 | 21
| Celkem |  |  |  |  | 0 | [17 empty] | 0 | 0 | SUM
END
Note on S6: Jedná se o informaci, zda se jedná o položku, která je do rozpočtu zadána z cenové soustavy RTS, nebo vlastní.
Note on T6: Jedná se o název CÚ, která je zadána u položky rozpočtu

## SO 01.02 3 Pol
Položkový soupis prací a dodávek | [25 empty] | #TypZaznamu#
S: | 18/10 | Rekonstr.stoupacího potrubí, Komenského náměstí č.p. 21 | [23 empty] | STA
O: | SO 01.02 | Byt č.2 | [20 empty] | STA |  |  | OBJ
R: | 3 | Byt_02 - elektro | [23 empty] | ROZ
P.č. | Číslo položky | Název položky | MJ | množství | cena / MJ | Celkem | Dodávka | Dodávka celk. | Montáž | Montáž celk. | DPH | cena s DPH | hmotnost / MJ | hmotnost celk.(t) | dem. hmotnost / MJ | dem. hmotnost celk.(t) | Ceník | Cen. soustava / platnost | Cenová úroveň | Nhod / MJ | Nhod celk. | Dodavatel
Díl: | _16 | Úpravy v rozvaděči RB2 |  |  |  | 0 |  | 0 |  | 0 |  | 0 |  | 0 |  | 0 |  |  |  |  | 0 |  |  |  |  | DIL
1 | Pol__1 | Provedení 3 nových vývodů ze stávajících jističů dle popisu v technické zprávě | ks | 1 |  | 0 |  | 0 |  | 0 | 15 | 0 | 0 | 0 | 0 | 0 |  | Vlastní | Indiv | 0 | 0 |  |  |  |  | POL1_1
|  | dle popisu v technické zprávě | [23 empty] | POP
Díl: | _18 | Montážní materiál |  |  |  | 0 |  | 0 |  | 0 |  | 0 |  | 0 |  | 0 |  |  |  |  | 0 |  |  |  |  | DIL
2 | Pol__2 | kabel CYKY-O 2x1,5 | m | 15 |  | 0 |  | 0 |  | 0 | 15 | 0 | 0 | 0 | 0 | 0 |  | Vlastní | Indiv | 0 | 0 |  |  |  |  | POL3_0
3 | Pol__3 | kabel CYKY-J(O) 3x1,5 | m | 28 |  | 0 |  | 0 |  | 0 | 15 | 0 | 0 | 0 | 0 | 0 |  | Vlastní | Indiv | 0 | 0 |  |  |  |  | POL3_0
4 | Pol__4 | kabel CYKY-J 3x2,5 | m | 23 |  | 0 |  | 0 |  | 0 | 15 | 0 | 0 | 0 | 0 | 0 |  | Vlastní | Indiv | 0 | 0 |  |  |  |  | POL3_0
5 | Pol__5 | kabel H07V-U6 z/žl | m | 13 |  | 0 |  | 0 |  | 0 | 15 | 0 | 0 | 0 | 0 | 0 |  | Vlastní | Indiv | 0 | 0 |  |  |  |  | POL3_0
6 | Pol__6 | kabel H07V-U16 z/žl | m | 5 |  | 0 |  | 0 |  | 0 | 15 | 0 | 0 | 0 | 0 | 0 |  | Vlastní | Indiv | 0 | 0 |  |  |  |  | POL3_0
Díl: | _19 | Svítidla včetně zdrojů : |  |  |  | 0 |  | 0 |  | 0 |  | 0 |  | 0 |  | 0 |  |  |  |  | 0 |  |  |  |  | DIL
7 | Pol__7 | A – svítidlo LED, stropní, kruhové, 15W, IP44 | ks | 2 |  | 0 |  | 0 |  | 0 | 15 | 0 | 0 | 0 | 0 | 0 |  | Vlastní | Indiv | 0 | 0 |  |  |  |  | POL3_0
8 | Pol__8 | B – svítidlo LED, nástěnné, 10W, IP44 | ks | 1 |  | 0 |  | 0 |  | 0 | 15 | 0 | 0 | 0 | 0 | 0 |  | Vlastní | Indiv | 0 | 0 |  |  |  |  | POL3_0
Díl: | _20 | Spínače kompletní |  |  |  | 0 |  | 0 |  | 0 |  | 0 |  | 0 |  | 0 |  |  |  |  | 0 |  |  |  |  | DIL
9 | Pol__9 | spínač 230V, 10A, řazení 1, IP20 | ks | 3 |  | 0 |  | 0 |  | 0 | 15 | 0 | 0 | 0 | 0 | 0 |  | Vlastní | Indiv | 0 | 0 |  |  |  |  | POL3_0
10 | Pol__10 | spínač ventilátoru 230V, 10A, IP20 | ks | 2 |  | 0 |  | 0 |  | 0 | 15 | 0 | 0 | 0 | 0 | 0 |  | Vlastní | Indiv | 0 | 0 |  |  |  |  | POL3_0
11 | Pol__11 | zásuvka 230V, 16A, IP20 | ks | 3 |  | 0 |  | 0 |  | 0 | 15 | 0 | 0 | 0 | 0 | 0 |  | Vlastní | Indiv | 0 | 0 |  |  |  |  | POL3_0
12 | Pol__12 | instal. trubka ohebná 1425, D 25mm | m | 3 |  | 0 |  | 0 |  | 0 | 15 | 0 | 0 | 0 | 0 | 0 |  | Vlastní | Indiv | 0 | 0 |  |  |  |  | POL3_0
13 | Pol__13 | krabice přístrojová KP 68/2 | ks | 8 |  | 0 |  | 0 |  | 0 | 15 | 0 | 0 | 0 | 0 | 0 |  | Vlastní | Indiv | 0 | 0 |  |  |  |  | POL3_0
14 | Pol__14 | krabice univerzální KU 68-1901 | ks | 2 |  | 0 |  | 0 |  | 0 | 15 | 0 | 0 | 0 | 0 | 0 |  | Vlastní | Indiv | 0 | 0 |  |  |  |  | POL3_0
15 | Pol__15 | krabicová rozvodka KU 68-1903 | ks | 8 |  | 0 |  | 0 |  | 0 | 15 | 0 | 0 | 0 | 0 | 0 |  | Vlastní | Indiv | 0 | 0 |  |  |  |  | POL3_0
Díl: | _21 | Montážní práce |  |  |  | 0 |  | 0 |  | 0 |  | 0 |  | 0 |  | 0 |  |  |  |  | 0 |  |  |  |  | DIL
16 | Pol__16 | demontáž 3 svítidel, 4 spínačů, 2 zásuvek a kabeláže | ks | 1 |  | 0 |  | 0 |  | 0 | 15 | 0 | 0 | 0 | 0 | 0 |  | Vlastní | Indiv | 0 | 0 |  |  |  |  | POL1_1
17 | Pol__17 | montáž výše uvedených položek montážního materiálu | ks | 1 |  | 0 |  | 0 |  | 0 | 15 | 0 | 0 | 0 | 0 | 0 |  | Vlastní | Indiv | 0 | 0 |  |  |  |  | POL1_1
[24 empty] | 15 | 21
| Celkem |  |  |  |  | 0 | [17 empty] | 0 | 0 | SUM
END
Note on S6: Jedná se o informaci, zda se jedná o položku, která je do rozpočtu zadána z cenové soustavy RTS, nebo vlastní.
Note on T6: Jedná se o název CÚ, která je zadána u položky rozpočtu

## SO 01.03 02_180524 Pol
Položkový soupis prací a dodávek | [25 empty] | #TypZaznamu#
S: | 18/10 | Rekonstr.stoupacího potrubí, Komenského náměstí č.p. 21 | [23 empty] | STA
O: | SO 01.03 | Byt č.3 | [20 empty] | STA |  |  | OBJ
R: | 02_180524 | Stavební práce | [23 empty] | ROZ
P.č. | Číslo položky | Název položky | MJ | množství | cena / MJ | Celkem | Dodávka | Dodávka celk. | Montáž | Montáž celk. | DPH | cena s DPH | hmotnost / MJ | hmotnost celk.(t) | dem. hmotnost / MJ | dem. hmotnost celk.(t) | Ceník | Cen. soustava / platnost | Cenová úroveň | Nhod / MJ | Nhod celk. | Dodavatel
Díl: | 3 | Svislé a kompletní konstrukce |  |  |  | 0 |  | 0 |  | 0 |  | 0 |  | 0.1 |  | 0 |  |  |  |  | 3.02 |  |  |  |  | DIL
1 | 340271510R00 | Zazdívka otvorů příček z pórobetonových tvárnic plochy od 0,25 m2 do 1 m2, tloušťka zdiva 100 mm | m3 | 0.096 |  | 0 |  | 0 |  | 0 | 15 | 0 | 0.76182 | 0.07 | 0 | 0 | 801-4 | RTS 18/ I | RTS 18/ I | 4.0389 | 0.39 |  |  |  |  | POL1_
|  | včetně pomocného pracovního lešení | [23 empty] | SPI
|  | ...koup. : | [23 empty] | VV | 0
|  | obezdívka vany : 0,60*(0,5+0,45+0,65)*0,10 |  | 0.096 | [21 empty] | VV | 0
2 | 342263527RJ1 | Revizní dvířka do příček, 600x800 mm, , požární odolnost dle PBŘ | kus | 1 |  | 0 |  | 0 |  | 0 | 15 | 0 | 0.01709 | 0.02 | 0 | 0 |  | Vlastní | RTS 18/ I | 1.29 | 1.29 |  |  |  |  | POL1_
|  | WC : 1 |  | 1 | [21 empty] | VV | 0
3 | 342948111RJ1 | Ukotvení příček k cihel.konstr. kotvami z nerez pásků. | m | 6 |  | 0 |  | 0 |  | 0 | 15 | 0 | 0.00102 | 0.01 | 0 | 0 |  | Vlastní | Indiv | 0.223 | 1.34 |  |  |  |  | POL1_
|  | kotveno přes nerez pásky v každé 2.vrstvě ke stěně; výška 2250 mm | [23 empty] | POP
|  | 3,00*2 |  | 6 | [21 empty] | VV | 0
Díl: | 61 | Úpravy povrchů vnitřní |  |  |  | 0 |  | 0 |  | 0 |  | 0 |  | 0.38 |  | 0 |  |  |  |  | 11.87 |  |  |  |  | DIL
4 | 612401191RT2 | Omítky malých ploch vnitřních stěn do 0,09 m2, vápennou štukovou omítkou | kus | 12 |  | 0 |  | 0 |  | 0 | 15 | 0 | 0.0032 | 0.04 | 0 | 0 | 801-4 | RTS 18/ I | RTS 18/ I | 0.22498 | 2.7 |  |  |  |  | POL1_
|  | jakoukoliv maltou, z pomocného pracovního lešení o výšce podlahy do 1900 mm a pro zatížení do 1,5 kPa, | [23 empty] | SPI |  | jakoukoliv maltou, z pomocného pracovního lešení o výšce podlahy do 1900 mm a pro zatížení do 1,5 kPa,
|  | krabice : 12 |  | 12 | [21 empty] | VV | 0
5 | 612401391RT2 | Omítky malých ploch vnitřních stěn přes 0,25 do 1 m2, vápennou štukovou omítkou | kus | 1 |  | 0 |  | 0 |  | 0 | 15 | 0 | 0.03562 | 0.04 | 0 | 0 | 801-4 | RTS 18/ I | RTS 18/ I | 0.88293 | 0.88 |  |  |  |  | POL1_
|  | jakoukoliv maltou, z pomocného pracovního lešení o výšce podlahy do 1900 mm a pro zatížení do 1,5 kPa, | [23 empty] | SPI |  | jakoukoliv maltou, z pomocného pracovního lešení o výšce podlahy do 1900 mm a pro zatížení do 1,5 kPa,
|  | obezd.vany : 1 |  | 1 | [21 empty] | VV | 0
6 | 612403382R00 | Hrubá výplň rýh ve stěnách, jakoukoliv maltou maltou ze suchých směsí 50 x 50 mm | m | 18 |  | 0 |  | 0 |  | 0 | 15 | 0 | 0.00433 | 0.08 | 0 | 0 | 801-4 | RTS 18/ I | RTS 18/ I | 0.152 | 2.74 |  |  |  |  | POL1_
|  | jakékoliv šířky rýhy, | [23 empty] | SPI
|  | el.koupelna : 18 |  | 18 | [21 empty] | VV | 0
7 | 612421626R00 | Omítky vnitřní stěn vápenné nebo vápenocementové v podlaží i ve schodišti hladké | m2 | 3 |  | 0 |  | 0 |  | 0 | 15 | 0 | 0.04414 | 0.13 | 0 | 0 | 801-1 | RTS 18/ I | RTS 18/ I | 0.504 | 1.51 |  |  |  |  | POL1_
|  | zadní stěna do šachty : 1,0*3,0 |  | 3 | [21 empty] | VV | 0
8 | 612423531RT2 | Omítka rýh ve stěnách maltou vápennou štuková, o šířce rýhy do 150 mm, | m2 | 0.75 |  | 0 |  | 0 |  | 0 | 15 | 0 | 0.03829 | 0.03 | 0 | 0 | 801-4 | RTS 18/ I | RTS 18/ I | 1.8764 | 1.41 |  |  |  |  | POL1_
|  | z pomocného pracovního lešení o výšce podlahy do 1900 mm a pro zatížení do 1,5 kPa, | [23 empty] | SPI
|  | Začátek provozního součtu | [23 empty] | VV
|  | el.koupelna : 5 |  | 5 | [21 empty] | VV | 2
|  | Mezisoučet |  | 5 | [21 empty] | VV | 3
|  | Konec provozního součtu | [23 empty] | VV
|  | 5,0*0,15 |  | 0.75 | [21 empty] | VV | 0
9 | 612423631RT2 | Omítka rýh ve stěnách maltou vápennou štuková, šířky rýhy přes 150 do 300 mm, | m2 | 0.5 |  | 0 |  | 0 |  | 0 | 15 | 0 | 0.03607 | 0.02 | 0 | 0 | 801-4 | RTS 18/ I | RTS 18/ I | 1.5804 | 0.79 |  |  |  |  | POL1_
|  | z pomocného pracovního lešení o výšce podlahy do 1900 mm a pro zatížení do 1,5 kPa, | [23 empty] | SPI
|  | Začátek provozního součtu | [23 empty] | VV
|  | koup. : 2 |  | 2 | [21 empty] | VV | 2
|  | Mezisoučet |  | 2 | [21 empty] | VV | 3
|  | Konec provozního součtu | [23 empty] | VV
|  | 2,0*0,25 |  | 0.5 | [21 empty] | VV | 0
10 | 612481211RT2 | Vyztužení povrchu vnitřních stěn sklotextilní síťovinou s dodávkou síťoviny a stěrkového tmelu | m2 | 3 |  | 0 |  | 0 |  | 0 | 15 | 0 | 0.00367 | 0.01 | 0 | 0 | 801-1 | RTS 18/ I | RTS 18/ I | 0.362 | 1.09 |  |  |  |  | POL1_
|  | zadní stěna do šachty koup. : 2,50*1,20 |  | 3 | [21 empty] | VV | 0
11 | 610412112J00 | Úprava vnitřních povrchů pačok. sádrovým mlékem 2 x | m2 | 6.35 |  | 0 |  | 0 |  | 0 | 15 | 0 | 0.00148 | 0.01 | 0 | 0 |  | Vlastní | RTS 18/ I | 0.056 | 0.36 |  |  |  |  | POL1_
|  | koupelna : (1,55+2,24)*2*2,50 |  | 18.95 | [21 empty] | VV | 0
|  | odpočet obkladů : -12,60 |  | -12.6 | [21 empty] | VV | 0
12 | 612403384RJ1 | Hrubá výplň rýh ve stěnách do 25x7 cm maltou ze SMS, zdicí maltou | m | 2 |  | 0 |  | 0 |  | 0 | 15 | 0 | 0.00849 | 0.02 | 0 | 0 |  | Vlastní | Indiv | 0.197 | 0.39 |  |  |  |  | POL1_
|  | koup. : 2 |  | 2 | [21 empty] | VV | 0
Díl: | 63 | Podlahy a podlahové konstrukce |  |  |  | 0 |  | 0 |  | 0 |  | 0 |  | 0.06 |  | 0 |  |  |  |  | 5.35 |  |  |  |  | DIL
13 | 632415102J00 | Potěr podlahy a stěn ručně tl. 2 mm | m2 | 15.63 |  | 0 |  | 0 |  | 0 | 15 | 0 | 0.00375 | 0.06 | 0 | 0 |  | Vlastní | RTS 18/ I | 0.342 | 5.35 |  |  |  |  | POL1_
|  | pod dlažbu : 3,00 |  | 3 | [21 empty] | VV | 0
|  | pod obklady : 12,63 |  | 12.63 | [21 empty] | VV | 0
Díl: | 96 | Bourání konstrukcí |  |  |  | 0 |  | 0 |  | 0 |  | 0 |  | 0 |  | 1.3 |  |  |  |  | 23.06 |  |  |  |  | DIL
14 | 962031113R00 | Bourání příček z cihel pálených plných, tloušťky 65 mm | m2 | 0.966 |  | 0 |  | 0 |  | 0 | 15 | 0 | 0.00067 | 0 | 0.184 | 0.18 | 801-3 | RTS 18/ I | RTS 18/ I | 0.227 | 0.22 |  |  |  |  | POL1_
|  | nebo vybourání otvorů průřezové plochy přes 4 m2 v příčkách, včetně pomocného lešení o výšce podlahy do 1900 mm a pro zatížení do 1,5 kPa (150 kg/m2), | [23 empty] | SPI |  | nebo vybourání otvorů průřezové plochy přes 4 m2 v příčkách, včetně pomocného lešení o výšce podlahy do 1900 mm a pro zatížení do 1,5 kPa (150 kg/m2),
|  | (0,45+0,50+0,66)*0,60 |  | 0.966 | [21 empty] | VV | 0
15 | 965081713RT1 | Bourání podlah z keramických dlaždic, tloušťky do 10 mm, plochy přes 1 m2 | m2 | 3 |  | 0 |  | 0 |  | 0 | 15 | 0 | 0 | 0 | 0.02 | 0.06 | 801-3 | RTS 18/ I | RTS 18/ I | 0.23 | 0.69 |  |  |  |  | POL1_
|  | bez podkladního lože, s jakoukoliv výplní spár | [23 empty] | SPI
|  | koupelna : 3,0 |  | 3 | [21 empty] | VV | 0
16 | 970231100R00 | Řezání cihelného zdiva hloubka řezu 100 mm | m | 6 |  | 0 |  | 0 |  | 0 | 15 | 0 | 0 | 0 | 0.00046 | 0 | 801-3 | RTS 18/ I | RTS 18/ I | 0.81 | 4.86 |  |  |  |  | POL1_
|  | zadní stěna do šachty : 3,0*2 |  | 6 | [21 empty] | VV | 0
17 | 971033621R00 | Vybourání otvorů ve zdivu cihelném z jakýchkoliv cihel pálených na jakoukoliv maltu vápenou nebo vápenocementovou, plochy do 4 m2, tloušťky do 100 mm | m2 | 3 |  | 0 |  | 0 |  | 0 | 15 | 0 | 0.00054 | 0 | 0.18 | 0.54 | 801-3 | RTS 18/ I | RTS 18/ I | 0.309 | 0.93 |  |  |  |  | POL1_
|  | základovém nebo nadzákladovém, | [23 empty] | SPI
|  | zadní stěna do šachty : 1,0*3,0 |  | 3 | [21 empty] | VV | 0
18 | 978059531R00 | Odsekání a odebrání obkladů stěn z obkládaček vnitřních z jakýchkoliv materiálů, plochy přes 2 m2 | m2 | 7.47 |  | 0 |  | 0 |  | 0 | 15 | 0 | 0 | 0 | 0.068 | 0.51 | 801-3 | RTS 18/ I | RTS 18/ I | 0.3 | 2.24 |  |  |  |  | POL1_
|  | včetně otlučení podkladní omítky až na zdivo, | [23 empty] | SPI
|  | koupelna : 1,5*(1,55+1,24)*2 |  | 8.37 | [21 empty] | VV | 0
|  | -1,5*0,60 |  | -0.9 | [21 empty] | VV | 0
19 | 976072221RJ1 | Vybourání kov. reviz. dvířek pl. 0,3 m2 ze zdi cih | kus | 1 |  | 0 |  | 0 |  | 0 | 15 | 0 | 0 | 0 | 0.009 | 0.01 |  | Vlastní | RTS 18/ I | 0.117 | 0.12 |  |  |  |  | POL1_
|  | reviz.dvířka : 1 |  | 1 | [21 empty] | VV | 0
20 | 909 R00 | Hzs-nezmeritelne stavebni prace | h | 14 |  | 0 |  | 0 |  | 0 | 15 | 0 | 0 | 0 | 0 | 0 | Prav.M | RTS 18/ I | RTS 13/ II | 1 | 14 |  |  |  |  | POL10_
|  | Demontáž skřínek, závěsů, háčků, svítidel a ostatních doplňků vybavení v koupelně a WC | [23 empty] | POP
|  | Odsunutí kuchyňské linky od zadní stěny | [23 empty] | POP
|  | Odpojení a zpětné napojení kuchnské linky (včetně myčky) na připojovací potrubí | [23 empty] | POP
|  | koupelna : 14 |  | 14 | [21 empty] | VV | 0
Díl: | 99 | Staveništní přesun hmot |  |  |  | 0 |  | 0 |  | 0 |  | 0 |  | 0 |  | 0 |  |  |  |  | 0.49 |  |  |  |  | DIL
21 | 999281105R00 | Přesun hmot pro opravy a údržbu objektů pro opravy a údržbu dosavadních objektů včetně vnějších plášťů výšky do 6 m, | t | 0.52574 |  | 0 |  | 0 |  | 0 | 15 | 0 | 0 | 0 | 0 | 0 | 801-4 | RTS 18/ I | RTS 18/ I | 0.9385 | 0.49 |  |  |  |  | POL7_
|  | oborů 801, 803, 811 a 812 | [23 empty] | SPI
Díl: | 711 | Izolace proti vodě |  |  |  | 0 |  | 0 |  | 0 |  | 0 |  | 0.04 |  | 0 |  |  |  |  | 5.85 |  |  |  |  | DIL
22 | 711212002RT1 | Izolace proti netlakové vodě - nátěry a stěrky stěrka hydroizolační proti vlhkosti | m2 | 9.6945 |  | 0 |  | 0 |  | 0 | 15 | 0 | 0.00368 | 0.04 | 0 | 0 | 800-711 | RTS 18/ I | RTS 18/ I | 0.385 | 3.73 |  |  |  |  | POL1_
|  | ...podlahy : | [23 empty] | VV | 0
|  | koup. : 3,00 |  | 3 | [21 empty] | VV | 0
|  | ...sprch.kout : 2,10*(0,75+1,55+0,55) |  | 5.985 | [21 empty] | VV | 0
|  | ...vytažení na stěny 150 mm : 0,15*(2,24-0,75+1,55+2,24-0,55) |  | 0.7095 | [21 empty] | VV | 0
23 | 711401114R00 | Izolace balkonů a teras vnější roh k izolačním pásům, tloušťky 0,1mm | kus | 1 |  | 0 |  | 0 |  | 0 | 15 | 0 | 0.00016 | 0 | 0 | 0 | 800-711 | RTS 18/ I | RTS 18/ I | 0.1 | 0.1 |  |  |  |  | POL1_
24 | 711401115R00 | Izolace balkonů a teras vnitřní roh k izolačním pásům, tloušťky 0,1mm | kus | 5 |  | 0 |  | 0 |  | 0 | 15 | 0 | 0.00017 | 0 | 0 | 0 | 800-711 | RTS 18/ I | RTS 18/ I | 0.1 | 0.5 |  |  |  |  | POL1_
25 | 711401125R00 | Izolace balkonů a teras sokl z pásky šířky 18,5 cm | m | 7.58 |  | 0 |  | 0 |  | 0 | 15 | 0 | 0.00011 | 0 | 0 | 0 | 800-711 | RTS 18/ I | RTS 18/ I | 0.2 | 1.52 |  |  |  |  | POL1_
|  | (1,55+2,24)*2 |  | 7.58 | [21 empty] | VV | 0
26 | 998711201R00 | Přesun hmot pro izolace proti vodě svisle do 6 m | % |  |  | 0 |  | 0 |  | 0 | 15 | 0 | 0 | 0 | 0 | 0 | 800-711 | RTS 18/ I | RTS 18/ I | 0 | 0 |  |  |  |  | POL7_
|  | 50 m vodorovně měřeno od těžiště půdorysné plochy skládky do těžiště půdorysné plochy objektu | [23 empty] | SPI
Díl: | 767 | Konstrukce zámečnické |  |  |  | 0 |  | 0 |  | 0 |  | 0 |  | 0 |  | 0 |  |  |  |  | 0.2 |  |  |  |  | DIL
27 | 767584811RJ1 | Demontáž vzduchotech.mřížek | kus | 1 |  | 0 |  | 0 |  | 0 | 15 | 0 | 0 | 0 | 0.001 | 0 |  | Vlastní | RTS 18/ I | 0.2 | 0.2 |  |  |  |  | POL1_
28 | 998767201R00 | Přesun hmot pro kovové stavební doplňk. konstrukce v objektech výšky do 6 m | % |  |  | 0 |  | 0 |  | 0 | 15 | 0 | 0 | 0 | 0 | 0 | 800-767 | RTS 18/ I | RTS 18/ I | 0 | 0 |  |  |  |  | POL7_
|  | 50 m vodorovně | [23 empty] | SPI
Díl: | 771 | Podlahy z dlaždic a obklady |  |  |  | 0 |  | 0 |  | 0 |  | 0 |  | 0.01 |  | 0 |  |  |  |  | 2.91 |  |  |  |  | DIL
29 | 771575107RT1 | Montáž podlah z dlaždic keramických 200 x 200 mm, režných nebo glazovaných, hladkých, kladených do flexibilního tmele | m2 | 3 |  | 0 |  | 0 |  | 0 | 15 | 0 | 0.00483 | 0.01 | 0 | 0 | 800-771 | RTS 18/ I | RTS 18/ I | 0.97 | 2.91 |  |  |  |  | POL1_
|  | V celé ploše bude použita keramická protiskluzná dlažba (součinitel smykového tření µ ? 0,5; R10); Budou použity ukončovací a rohové lišty AL. Kouty a rohy budou opatřeny těsnícím provazcem a silikonovým tmelem. Spáry budu opatřeny spárovačkou s odstínem, který bude odsouhlasen s investorem. | [23 empty] | POP |  | V celé ploše bude použita keramická protiskluzná dlažba (součinitel smykového tření µ ? 0,5; R10); Budou použity ukončovací a rohové lišty AL. Kouty a rohy budou opatřeny těsnícím provazcem a silikonovým tmelem. Spáry budu opatřeny spárovačkou s odstínem, který bude odsouhlasen s investorem.
|  | koupelna : 3,0 |  | 3 | [21 empty] | VV | 0
30 | 771 01 | Keramická protiskluzná dlažba, dodávka | m2 | 3.3 |  | 0 |  | 0 |  | 0 | 15 | 0 | 0 | 0 | 0 | 0 |  | Vlastní | Indiv | 0 | 0 |  |  |  |  | POL3_
|  | keramická protiskluzná dlažba (součinitel smykového tření µ ? 0,5; R10); | [23 empty] | POP
|  | Začátek provozního součtu | [23 empty] | VV
|  | koup. : 3,00 |  | 3 | [21 empty] | VV | 2
|  | Mezisoučet |  | 3 | [21 empty] | VV | 3
|  | Konec provozního součtu | [23 empty] | VV
|  | 3,0*1,1 |  | 3.3 | [21 empty] | VV | 0
31 | 998771201R00 | Přesun hmot pro podlahy z dlaždic v objektech výšky do 6 m | % |  |  | 0 |  | 0 |  | 0 | 15 | 0 | 0 | 0 | 0 | 0 | 800-771 | RTS 18/ I | RTS 18/ I | 0 | 0 |  |  |  |  | POL7_
|  | 50 m vodorovně | [23 empty] | SPI
Díl: | 776 | Podlahy povlakové |  |  |  | 0 |  | 0 |  | 0 |  | 0 |  | 0 |  | 0 |  |  |  |  | 0.38 |  |  |  |  | DIL
32 | 776511810RT3 | Odstranění povlakových podlah z nášlapné plochy lepených, bez podložky, z ploch do 10 m2 | m2 | 3 |  | 0 |  | 0 |  | 0 | 15 | 0 | 0 | 0 | 0.001 | 0 | 800-775 | RTS 18/ I | RTS 18/ I | 0.128 | 0.38 |  |  |  |  | POL1_
|  | koupelna : 3,0 |  | 3 | [21 empty] | VV | 0
Díl: | 781 | Obklady keramické |  |  |  | 0 |  | 0 |  | 0 |  | 0 |  | 0.06 |  | 0 |  |  |  |  | 13.57 |  |  |  |  | DIL
33 | 781475114RT1 | Montáž obkladů vnitřních z dlaždic keramických 200 x 200 mm, , kladených do flexibilního tmele | m2 | 12.63 |  | 0 |  | 0 |  | 0 | 15 | 0 | 0.00503 | 0.06 | 0 | 0 | 800-771 | RTS 18/ I | RTS 18/ I | 1.0746 | 13.57 |  |  |  |  | POL1_
|  | Stávající stěny budou opatřeny keramickým obkladem včetně horizontální ploch těchto stěn. Budou použity ukončovací a rohové lišty AL. Výšky obkladů jsou popsány ve výkresech. Kouty a rohy budou opatřeny těsnícím provazcem a silikonovým tmelem. Spáry budu opatřeny spárovačkou s odstínem, který bude odsouhlasen s investorem. | [23 empty] | POP |  | Stávající stěny budou opatřeny keramickým obkladem včetně horizontální ploch těchto stěn. Budou použity ukončovací a rohové lišty AL. Výšky obkladů jsou popsány ve výkresech. Kouty a rohy budou opatřeny těsnícím provazcem a silikonovým tmelem. Spáry budu opatřeny spárovačkou s odstínem, který bude odsouhlasen s investorem.
|  | ...koup. : 2,10*(0,75+1,55+0,75) |  | 6.405 | [21 empty] | VV | 0
|  | 1,50*(2,24-0,75+1,55+2,24-0,55) |  | 7.095 | [21 empty] | VV | 0
|  | -1,50*0,60 |  | -0.9 | [21 empty] | VV | 0
|  | zvýšení plochy - obezdívka vany : 0,60*(0,5+0,45+0,65-1,55) |  | 0.03 | [21 empty] | VV | 0
34 | 781 01 | Obklad vnitřní stěn keramický, dodávka | m2 | 13.482 |  | 0 |  | 0 |  | 0 | 15 | 0 | 0 | 0 | 0 | 0 |  | Vlastní | Indiv | 0 | 0 |  |  |  |  | POL3_
|  | 12,60*1,07 |  | 13.482 | [21 empty] | VV | 0
35 | 998781201R00 | Přesun hmot pro obklady keramické v objektech výšky do 6 m | % |  |  | 0 |  | 0 |  | 0 | 15 | 0 | 0 | 0 | 0 | 0 | 800-771 | RTS 18/ I | RTS 18/ I | 0 | 0 |  |  |  |  | POL7_
Díl: | 784 | Malby |  |  |  | 0 |  | 0 |  | 0 |  | 0 |  | 0 |  | 0 |  |  |  |  | 0 |  |  |  |  | DIL
36 | 784450010RAB | Malby z malířských směsí disperzní, penetrace jednonásobná, malba dvojnásobná, bílá | m2 | 6.35 |  | 0 |  | 0 |  | 0 | 15 | 0 | 0.00022 | 0 | 0 | 0 | AP-PSV | RTS 18/ I | RTS 18/ I | 0 | 0 |  |  |  |  | POL2_
|  | koupelna : (1,55+2,24)*2*2,50 |  | 18.95 | [21 empty] | VV | 0
|  | odpočet obkladů : -12,60 |  | -12.6 | [21 empty] | VV | 0
Díl: | M21 | Elektromontáže |  |  |  | 0 |  | 0 |  | 0 |  | 0 |  | 0 |  | 0 |  |  |  |  | 0 |  |  |  |  | DIL
37 | 21020 | Otopné těleso v koupelně: 600×1220 mm, bílá barva, včetně upevňovací sady, regulátoru a montáže | ks | 1 |  | 0 |  | 0 |  | 0 | 15 | 0 | 0 | 0 | 0 | 0 |  | Vlastní | Indiv | 0 | 0 |  |  |  |  | POL3_
Díl: | M24 | Montáže vzduchotechnických zařízení |  |  |  | 0 |  | 0 |  | 0 |  | 0 |  | 0 |  | 0 |  |  |  |  | 0 |  |  |  |  | DIL
38 | 240 01 | Axiální ventilátor 100m3/hod, zpětná klapka, doběh, napojení na rozvod silnoproudu, doplnění potrubí DN 125 0,5 m - dodávka + montáž | ks | 1 |  | 0 |  | 0 |  | 0 | 15 | 0 | 0 | 0 | 0 | 0 |  | Vlastní | Indiv | 0 | 0 |  |  |  |  | POL3_
Díl: | D96 | Přesuny suti a vybouraných hmot |  |  |  | 0 |  | 0 |  | 0 |  | 0 |  | 0 |  | 0 |  |  |  |  | 2.29 |  |  |  |  | DIL
39 | 979081111R00 | Odvoz suti a vybouraných hmot na skládku do 1 km | t | 1.3015 |  | 0 |  | 0 |  | 0 | 15 | 0 | 0 | 0 | 0 | 0 | 801-3 | RTS 18/ I | RTS 18/ I | 0.49 | 0.64 |  |  |  |  | POL8_
40 | 979081121R00 | Odvoz suti a vybouraných hmot na skládku příplatek za každý další 1 km | t | 31.2351 |  | 0 |  | 0 |  | 0 | 15 | 0 | 0 | 0 | 0 | 0 | 801-3 | RTS 18/ I | RTS 18/ I | 0 | 0 |  |  |  |  | POL8_
41 | 979082111R00 | Vnitrostaveništní doprava suti a vybouraných hmot do 10 m | t | 1.3015 |  | 0 |  | 0 |  | 0 | 15 | 0 | 0 | 0 | 0 | 0 | 801-3 | RTS 18/ I | RTS 18/ I | 0.942 | 1.23 |  |  |  |  | POL8_
42 | 979082121R00 | Vnitrostaveništní doprava suti a vybouraných hmot příplatek k ceně za každých dalších 5 m | t | 3.9044 |  | 0 |  | 0 |  | 0 | 15 | 0 | 0 | 0 | 0 | 0 | 801-3 | RTS 18/ I | RTS 18/ I | 0.105 | 0.41 |  |  |  |  | POL8_
43 | 979990111R00 | Poplatek za skládku stavební keramika | t | 1.3015 |  | 0 |  | 0 |  | 0 | 15 | 0 | 0 | 0 | 0 | 0 | 801-3 | RTS 18/ I | RTS 18/ I | 0 | 0 |  |  |  |  | POL8_
44 | 979093111R00 | Uložení suti na skládku bez zhutnění | t | 1.3015 |  | 0 |  | 0 |  | 0 | 15 | 0 | 0 | 0 | 0 | 0 |  | RTS 18/ I | RTS 18/ I | 0.006 | 0.01 |  |  |  |  | POL8_
[24 empty] | 15 | 21
| Celkem |  |  |  |  | 0 | [17 empty] | 0 | 0 | SUM
END
Note on S6: Jedná se o informaci, zda se jedná o položku, která je do rozpočtu zadána z cenové soustavy RTS, nebo vlastní.
Note on T6: Jedná se o název CÚ, která je zadána u položky rozpočtu

## SO 01.03 4 Pol
Položkový soupis prací a dodávek | [25 empty] | #TypZaznamu#
S: | 18/10 | Rekonstr.stoupacího potrubí, Komenského náměstí č.p. 21 | [23 empty] | STA
O: | SO 01.03 | Byt č.3 | [20 empty] | STA |  |  | OBJ
R: | 4 | Byt_03 - ELEKTRO | [23 empty] | ROZ
P.č. | Číslo položky | Název položky | MJ | množství | cena / MJ | Celkem | Dodávka | Dodávka celk. | Montáž | Montáž celk. | DPH | cena s DPH | hmotnost / MJ | hmotnost celk.(t) | dem. hmotnost / MJ | dem. hmotnost celk.(t) | Ceník | Cen. soustava / platnost | Cenová úroveň | Nhod / MJ | Nhod celk. | Dodavatel
Díl: | _1 | Dodávka strojů a zařízení |  |  |  | 0 |  | 0 |  | 0 |  | 0 |  | 0 |  | 0 |  |  |  |  | 0 |  |  |  |  | DIL
1 | Pol__1 | Doplnění 2 jističů – B10A/1 a B16A/1, provedení 2 vývodů dle popisu v technické zprávě | ks | 1 |  | 0 |  | 0 |  | 0 | 15 | 0 | 0 | 0 | 0 | 0 |  | Vlastní | Indiv | 0 | 0 |  |  |  |  | POL1_1
|  | dle popisu v technické zprávě | [23 empty] | POP
Díl: | _2 | Montážní materiál |  |  |  | 0 |  | 0 |  | 0 |  | 0 |  | 0 |  | 0 |  |  |  |  | 0 |  |  |  |  | DIL
2 | Pol__2 | kabel CYKY-O 2x1,5 | m | 10 |  | 0 |  | 0 |  | 0 | 15 | 0 | 0 | 0 | 0 | 0 |  | Vlastní | Indiv | 0 | 0 |  |  |  |  | POL3_0
3 | Pol__3 | kabel CYKY-J(O) 3x1,5 | m | 26 |  | 0 |  | 0 |  | 0 | 15 | 0 | 0 | 0 | 0 | 0 |  | Vlastní | Indiv | 0 | 0 |  |  |  |  | POL3_0
4 | Pol__4 | kabel CYKY-J 3x2,5 | m | 20 |  | 0 |  | 0 |  | 0 | 15 | 0 | 0 | 0 | 0 | 0 |  | Vlastní | Indiv | 0 | 0 |  |  |  |  | POL3_0
5 | Pol__5 | kabel H07V-U6 z/žl | m | 13 |  | 0 |  | 0 |  | 0 | 15 | 0 | 0 | 0 | 0 | 0 |  | Vlastní | Indiv | 0 | 0 |  |  |  |  | POL3_0
6 | Pol__6 | kabel H07V-U16 z/žl | m | 5 |  | 0 |  | 0 |  | 0 | 15 | 0 | 0 | 0 | 0 | 0 |  | Vlastní | Indiv | 0 | 0 |  |  |  |  | POL3_0
7 | Pol__7 | A – svítidlo LED, stropní, kruhové, 15W, IP44 | ks | 1 |  | 0 |  | 0 |  | 0 | 15 | 0 | 0 | 0 | 0 | 0 |  | Vlastní | Indiv | 0 | 0 |  |  |  |  | POL3_0
8 | Pol__8 | B – svítidlo LED, nástěnné, 10W, IP44 | ks | 1 |  | 0 |  | 0 |  | 0 | 15 | 0 | 0 | 0 | 0 | 0 |  | Vlastní | Indiv | 0 | 0 |  |  |  |  | POL3_0
|  | Spínače kompletní | [23 empty] | POP
9 | Pol__9 | spínač 230V, 10A, řazení 1, IP20 | ks | 2 |  | 0 |  | 0 |  | 0 | 15 | 0 | 0 | 0 | 0 | 0 |  | Vlastní | Indiv | 0 | 0 |  |  |  |  | POL3_0
10 | Pol__10 | spínač ventilátoru 230V, 10A, IP20 | ks | 1 |  | 0 |  | 0 |  | 0 | 15 | 0 | 0 | 0 | 0 | 0 |  | Vlastní | Indiv | 0 | 0 |  |  |  |  | POL3_0
11 | Pol__11 | zásuvka 230V, 16A, IP20 | ks | 2 |  | 0 |  | 0 |  | 0 | 15 | 0 | 0 | 0 | 0 | 0 |  | Vlastní | Indiv | 0 | 0 |  |  |  |  | POL3_0
12 | Pol__12 | instal. trubka ohebná 1425, D 25mm | m | 3 |  | 0 |  | 0 |  | 0 | 15 | 0 | 0 | 0 | 0 | 0 |  | Vlastní | Indiv | 0 | 0 |  |  |  |  | POL3_0
13 | Pol__13 | krabice přístrojová KP 68/2 | ks | 5 |  | 0 |  | 0 |  | 0 | 15 | 0 | 0 | 0 | 0 | 0 |  | Vlastní | Indiv | 0 | 0 |  |  |  |  | POL3_0
14 | Pol__14 | krabice univerzální KU 68-1901 | ks | 1 |  | 0 |  | 0 |  | 0 | 15 | 0 | 0 | 0 | 0 | 0 |  | Vlastní | Indiv | 0 | 0 |  |  |  |  | POL3_0
15 | Pol__15 | krabicová rozvodka KU 68-1903 | ks | 6 |  | 0 |  | 0 |  | 0 | 15 | 0 | 0 | 0 | 0 | 0 |  | Vlastní | Indiv | 0 | 0 |  |  |  |  | POL3_0
Díl: | _3 | Montážní práce |  |  |  | 0 |  | 0 |  | 0 |  | 0 |  | 0 |  | 0 |  |  |  |  | 0 |  |  |  |  | DIL
16 | Pol__16 | Demontáž 2 svítidel, 3 spínačů, 2 zásuvek a kabeláže | ks | 1 |  | 0 |  | 0 |  | 0 | 15 | 0 | 0 | 0 | 0 | 0 |  | Vlastní | Indiv | 0 | 0 |  |  |  |  | POL1_1
17 | Pol__17 | montáž výše uvedených položek montážního materiálu | ks | 1 |  | 0 |  | 0 |  | 0 | 15 | 0 | 0 | 0 | 0 | 0 |  | Vlastní | Indiv | 0 | 0 |  |  |  |  | POL1_1
[24 empty] | 15 | 21
| Celkem |  |  |  |  | 0 | [17 empty] | 0 | 0 | SUM
END
Note on S6: Jedná se o informaci, zda se jedná o položku, která je do rozpočtu zadána z cenové soustavy RTS, nebo vlastní.
Note on T6: Jedná se o název CÚ, která je zadána u položky rozpočtu

## SO 01.04 02_180524 Pol
Položkový soupis prací a dodávek | [25 empty] | #TypZaznamu#
S: | 18/10 | Rekonstr.stoupacího potrubí, Komenského náměstí č.p. 21 | [23 empty] | STA
O: | SO 01.04 | Byt č.4 | [20 empty] | STA |  |  | OBJ
R: | 02_180524 | Stavební práce | [23 empty] | ROZ
P.č. | Číslo položky | Název položky | MJ | množství | cena / MJ | Celkem | Dodávka | Dodávka celk. | Montáž | Montáž celk. | DPH | cena s DPH | hmotnost / MJ | hmotnost celk.(t) | dem. hmotnost / MJ | dem. hmotnost celk.(t) | Ceník | Cen. soustava / platnost | Cenová úroveň | Nhod / MJ | Nhod celk. | Dodavatel
Díl: | 3 | Svislé a kompletní konstrukce |  |  |  | 0 |  | 0 |  | 0 |  | 0 |  | 1.32 |  | 0 |  |  |  |  | 8.7 |  |  |  |  | DIL
1 | 340271610R00 | Zazdívka otvorů příček z pórobetonových tvárnic plochy od 1 m2 do 4 m2, tloušťka zdiva 100 mm | m3 | 1.695 |  | 0 |  | 0 |  | 0 | 15 | 0 | 0.76182 | 1.29 | 0 | 0 | 801-4 | RTS 18/ I | RTS 18/ I | 3.0819 | 5.22 |  |  |  |  | POL1_
|  | včetně pomocného pracovního lešení | [23 empty] | SPI
|  | WC - zad.stěna : 3,00*0,90*0,10 |  | 0.27 | [21 empty] | VV | 0
|  | koup.za vanou : 0,75*(2,5-0,60) |  | 1.425 | [21 empty] | VV | 0
2 | 342263527RJ1 | Revizní dvířka do příček, 600x800 mm, , požární odolnost dle PBŘ | kus | 1 |  | 0 |  | 0 |  | 0 | 15 | 0 | 0.01709 | 0.02 | 0 | 0 |  | Vlastní | RTS 18/ I | 1.29 | 1.29 |  |  |  |  | POL1_
|  | WC : 1 |  | 1 | [21 empty] | VV | 0
3 | 342948111RJ1 | Ukotvení příček k cihel.konstr. kotvami z nerez pásků. | m | 9.8 |  | 0 |  | 0 |  | 0 | 15 | 0 | 0.00102 | 0.01 | 0 | 0 |  | Vlastní | Indiv | 0.223 | 2.19 |  |  |  |  | POL1_
|  | kotveno přes nerez pásky v každé 2.vrstvě ke stěně; výška 2250 mm | [23 empty] | POP
|  | WC - zad.stěna : 3,0*2 |  | 6 | [21 empty] | VV | 0
|  | koup.za vanou : (2,5-0,60)*2 |  | 3.8 | [21 empty] | VV | 0
Díl: | 61 | Úpravy povrchů vnitřní |  |  |  | 0 |  | 0 |  | 0 |  | 0 |  | 0.19 |  | 0 |  |  |  |  | 8.66 |  |  |  |  | DIL
4 | 612401191RT2 | Omítky malých ploch vnitřních stěn do 0,09 m2, vápennou štukovou omítkou | kus | 4 |  | 0 |  | 0 |  | 0 | 15 | 0 | 0.0032 | 0.01 | 0 | 0 | 801-4 | RTS 18/ I | RTS 18/ I | 0.22498 | 0.9 |  |  |  |  | POL1_
|  | jakoukoliv maltou, z pomocného pracovního lešení o výšce podlahy do 1900 mm a pro zatížení do 1,5 kPa, | [23 empty] | SPI |  | jakoukoliv maltou, z pomocného pracovního lešení o výšce podlahy do 1900 mm a pro zatížení do 1,5 kPa,
|  | krabice : 4 |  | 4 | [21 empty] | VV | 0
5 | 612401391RT2 | Omítky malých ploch vnitřních stěn přes 0,25 do 1 m2, vápennou štukovou omítkou | kus | 2 |  | 0 |  | 0 |  | 0 | 15 | 0 | 0.03562 | 0.07 | 0 | 0 | 801-4 | RTS 18/ I | RTS 18/ I | 0.88293 | 1.77 |  |  |  |  | POL1_
|  | jakoukoliv maltou, z pomocného pracovního lešení o výšce podlahy do 1900 mm a pro zatížení do 1,5 kPa, | [23 empty] | SPI |  | jakoukoliv maltou, z pomocného pracovního lešení o výšce podlahy do 1900 mm a pro zatížení do 1,5 kPa,
|  | 1+1 |  | 2 | [21 empty] | VV | 0
6 | 612403382R00 | Hrubá výplň rýh ve stěnách, jakoukoliv maltou maltou ze suchých směsí 50 x 50 mm | m | 8 |  | 0 |  | 0 |  | 0 | 15 | 0 | 0.00433 | 0.03 | 0 | 0 | 801-4 | RTS 18/ I | RTS 18/ I | 0.152 | 1.22 |  |  |  |  | POL1_
|  | jakékoliv šířky rýhy, | [23 empty] | SPI
|  | el. WC : 8 |  | 8 | [21 empty] | VV | 0
7 | 612423531RT2 | Omítka rýh ve stěnách maltou vápennou štuková, o šířce rýhy do 150 mm, | m2 | 0.75 |  | 0 |  | 0 |  | 0 | 15 | 0 | 0.03829 | 0.03 | 0 | 0 | 801-4 | RTS 18/ I | RTS 18/ I | 1.8764 | 1.41 |  |  |  |  | POL1_
|  | z pomocného pracovního lešení o výšce podlahy do 1900 mm a pro zatížení do 1,5 kPa, | [23 empty] | SPI
|  | Začátek provozního součtu | [23 empty] | VV
|  | el. WC : 5 |  | 5 | [21 empty] | VV | 2
|  | Mezisoučet |  | 5 | [21 empty] | VV | 3
|  | Konec provozního součtu | [23 empty] | VV
|  | 5,0*0,15 |  | 0.75 | [21 empty] | VV | 0
8 | 612423631RT2 | Omítka rýh ve stěnách maltou vápennou štuková, šířky rýhy přes 150 do 300 mm, | m2 | 0.375 |  | 0 |  | 0 |  | 0 | 15 | 0 | 0.03607 | 0.01 | 0 | 0 | 801-4 | RTS 18/ I | RTS 18/ I | 1.5804 | 0.59 |  |  |  |  | POL1_
|  | z pomocného pracovního lešení o výšce podlahy do 1900 mm a pro zatížení do 1,5 kPa, | [23 empty] | SPI
|  | Začátek provozního součtu | [23 empty] | VV
|  | WC : 1,5 |  | 1.5 | [21 empty] | VV | 2
|  | Mezisoučet |  | 1.5 | [21 empty] | VV | 3
|  | Konec provozního součtu | [23 empty] | VV
|  | 1,5*0,25 |  | 0.375 | [21 empty] | VV | 0
9 | 612481211RT2 | Vyztužení povrchu vnitřních stěn sklotextilní síťovinou s dodávkou síťoviny a stěrkového tmelu | m2 | 5.385 |  | 0 |  | 0 |  | 0 | 15 | 0 | 0.00367 | 0.02 | 0 | 0 | 801-1 | RTS 18/ I | RTS 18/ I | 0.362 | 1.95 |  |  |  |  | POL1_
|  | WC - zad.stěna : 3,3*1,20 |  | 3.96 | [21 empty] | VV | 0
|  | koupelna : 0,75*(2,5-0,60) |  | 1.425 | [21 empty] | VV | 0
10 | 610412112J00 | Úprava vnitřních povrchů pačok. sádrovým mlékem 2 x | m2 | 9.21 |  | 0 |  | 0 |  | 0 | 15 | 0 | 0.00148 | 0.01 | 0 | 0 |  | Vlastní | RTS 18/ I | 0.056 | 0.52 |  |  |  |  | POL1_
|  | WC : (1,25+0,90)*2*3,00 |  | 12.9 | [21 empty] | VV | 0
|  | odpočet obkladů : -4,44 |  | -4.44 | [21 empty] | VV | 0
|  | koup. : 0,75*1,0 |  | 0.75 | [21 empty] | VV | 0
11 | 612403384RJ1 | Hrubá výplň rýh ve stěnách do 25x7 cm maltou ze SMS, zdicí maltou | m | 1.5 |  | 0 |  | 0 |  | 0 | 15 | 0 | 0.00849 | 0.01 | 0 | 0 |  | Vlastní | Indiv | 0.197 | 0.3 |  |  |  |  | POL1_
|  | WC : 1,5 |  | 1.5 | [21 empty] | VV | 0
Díl: | 63 | Podlahy a podlahové konstrukce |  |  |  | 0 |  | 0 |  | 0 |  | 0 |  | 0.02 |  | 0 |  |  |  |  | 2.27 |  |  |  |  | DIL
12 | 632415102J00 | Potěr podlahy a stěn ručně tl. 2 mm | m2 | 6.63 |  | 0 |  | 0 |  | 0 | 15 | 0 | 0.00375 | 0.02 | 0 | 0 |  | Vlastní | RTS 18/ I | 0.342 | 2.27 |  |  |  |  | POL1_
|  | pod dlažbu : 1,13 |  | 1.13 | [21 empty] | VV | 0
|  | pod obklady : 5,50 |  | 5.5 | [21 empty] | VV | 0
Díl: | 96 | Bourání konstrukcí |  |  |  | 0 |  | 0 |  | 0 |  | 0 |  | 0 |  | 1.14 |  |  |  |  | 8.33 |  |  |  |  | DIL
13 | 965081713RT1 | Bourání podlah z keramických dlaždic, tloušťky do 10 mm, plochy přes 1 m2 | m2 | 1.125 |  | 0 |  | 0 |  | 0 | 15 | 0 | 0 | 0 | 0.02 | 0.02 | 801-3 | RTS 18/ I | RTS 18/ I | 0.23 | 0.26 |  |  |  |  | POL1_
|  | bez podkladního lože, s jakoukoliv výplní spár | [23 empty] | SPI
|  | WC : 1,25*0,9 |  | 1.125 | [21 empty] | VV | 0
14 | 970231100R00 | Řezání cihelného zdiva hloubka řezu 100 mm | m | 2.5 |  | 0 |  | 0 |  | 0 | 15 | 0 | 0 | 0 | 0.00046 | 0 | 801-3 | RTS 18/ I | RTS 18/ I | 0.81 | 2.03 |  |  |  |  | POL1_
|  | zadní stěna do šachty koup. : 2,5 |  | 2.5 | [21 empty] | VV | 0
15 | 971033621R00 | Vybourání otvorů ve zdivu cihelném z jakýchkoliv cihel pálených na jakoukoliv maltu vápenou nebo vápenocementovou, plochy do 4 m2, tloušťky do 100 mm | m2 | 4.125 |  | 0 |  | 0 |  | 0 | 15 | 0 | 0.00054 | 0 | 0.18 | 0.74 | 801-3 | RTS 18/ I | RTS 18/ I | 0.309 | 1.27 |  |  |  |  | POL1_
|  | základovém nebo nadzákladovém, | [23 empty] | SPI
|  | WC - zad.stěna : 3,0*0,90 |  | 2.7 | [21 empty] | VV | 0
|  | koup.za vanou : 0,75*(2,5-0,60) |  | 1.425 | [21 empty] | VV | 0
16 | 978059531R00 | Odsekání a odebrání obkladů stěn z obkládaček vnitřních z jakýchkoliv materiálů, plochy přes 2 m2 | m2 | 5.505 |  | 0 |  | 0 |  | 0 | 15 | 0 | 0 | 0 | 0.068 | 0.37 | 801-3 | RTS 18/ I | RTS 18/ I | 0.3 | 1.65 |  |  |  |  | POL1_
|  | včetně otlučení podkladní omítky až na zdivo, | [23 empty] | SPI
|  | koupelna : 0,75*(2,5-0,60) |  | 1.425 | [21 empty] | VV | 0
|  | WC : 1,2*(1,25+0,90)*2 |  | 5.16 | [21 empty] | VV | 0
|  | -1,20*0,90 |  | -1.08 | [21 empty] | VV | 0
17 | 976072221RJ1 | Vybourání kov. reviz. dvířek pl. 0,3 m2 ze zdi cih | kus | 1 |  | 0 |  | 0 |  | 0 | 15 | 0 | 0 | 0 | 0.009 | 0.01 |  | Vlastní | RTS 18/ I | 0.117 | 0.12 |  |  |  |  | POL1_
18 | 909 R00 | Hzs-nezmeritelne stavebni prace | h | 3 |  | 0 |  | 0 |  | 0 | 15 | 0 | 0 | 0 | 0 | 0 | Prav.M | RTS 18/ I | RTS 13/ II | 1 | 3 |  |  |  |  | POL10_
|  | Demontáž skřínek, závěsů, háčků, svítidel a ostatních doplňků vybavení v koupelně a WC | [23 empty] | POP
|  | Odsunutí kuchyňské linky od zadní stěny | [23 empty] | POP
|  | Odpojení a zpětné napojení kuchnské linky (včetně myčky) na připojovací potrubí | [23 empty] | POP
|  | 3 |  | 3 | [21 empty] | VV | 0
Díl: | 99 | Staveništní přesun hmot |  |  |  | 0 |  | 0 |  | 0 |  | 0 |  | 0 |  | 0 |  |  |  |  | 1.46 |  |  |  |  | DIL
19 | 999281105R00 | Přesun hmot pro opravy a údržbu objektů pro opravy a údržbu dosavadních objektů včetně vnějších plášťů výšky do 6 m, | t | 1.5525 |  | 0 |  | 0 |  | 0 | 15 | 0 | 0 | 0 | 0 | 0 | 801-4 | RTS 18/ I | RTS 18/ I | 0.9385 | 1.46 |  |  |  |  | POL7_
|  | oborů 801, 803, 811 a 812 | [23 empty] | SPI
Díl: | 711 | Izolace proti vodě |  |  |  | 0 |  | 0 |  | 0 |  | 0 |  | 0.01 |  | 0 |  |  |  |  | 1.91 |  |  |  |  | DIL
20 | 711212002RT1 | Izolace proti netlakové vodě - nátěry a stěrky stěrka hydroizolační proti vlhkosti | m2 | 1.68 |  | 0 |  | 0 |  | 0 | 15 | 0 | 0.00368 | 0.01 | 0 | 0 | 800-711 | RTS 18/ I | RTS 18/ I | 0.385 | 0.65 |  |  |  |  | POL1_
|  | ...podlahy : | [23 empty] | VV | 0
|  | WC : 1,25*0,90 |  | 1.125 | [21 empty] | VV | 0
|  | ...vytažení na stěny 150 mm : | [23 empty] | VV | 0
|  | 0,15*((1,25+0,90)*2-0,60) |  | 0.555 | [21 empty] | VV | 0
21 | 711401115R00 | Izolace balkonů a teras vnitřní roh k izolačním pásům, tloušťky 0,1mm | kus | 4 |  | 0 |  | 0 |  | 0 | 15 | 0 | 0.00017 | 0 | 0 | 0 | 800-711 | RTS 18/ I | RTS 18/ I | 0.1 | 0.4 |  |  |  |  | POL1_
22 | 711401125R00 | Izolace balkonů a teras sokl z pásky šířky 18,5 cm | m | 4.3 |  | 0 |  | 0 |  | 0 | 15 | 0 | 0.00011 | 0 | 0 | 0 | 800-711 | RTS 18/ I | RTS 18/ I | 0.2 | 0.86 |  |  |  |  | POL1_
|  | (1,25+0,90)*2 |  | 4.3 | [21 empty] | VV | 0
23 | 998711201R00 | Přesun hmot pro izolace proti vodě svisle do 6 m | % |  |  | 0 |  | 0 |  | 0 | 15 | 0 | 0 | 0 | 0 | 0 | 800-711 | RTS 18/ I | RTS 18/ I | 0 | 0 |  |  |  |  | POL7_
|  | 50 m vodorovně měřeno od těžiště půdorysné plochy skládky do těžiště půdorysné plochy objektu | [23 empty] | SPI
Díl: | 771 | Podlahy z dlaždic a obklady |  |  |  | 0 |  | 0 |  | 0 |  | 0 |  | 0.01 |  | 0 |  |  |  |  | 1.09 |  |  |  |  | DIL
24 | 771575107RT1 | Montáž podlah z dlaždic keramických 200 x 200 mm, režných nebo glazovaných, hladkých, kladených do flexibilního tmele | m2 | 1.125 |  | 0 |  | 0 |  | 0 | 15 | 0 | 0.00483 | 0.01 | 0 | 0 | 800-771 | RTS 18/ I | RTS 18/ I | 0.97 | 1.09 |  |  |  |  | POL1_
|  | V celé ploše bude použita keramická protiskluzná dlažba (součinitel smykového tření µ ? 0,5; R10); Budou použity ukončovací a rohové lišty AL. Kouty a rohy budou opatřeny těsnícím provazcem a silikonovým tmelem. Spáry budu opatřeny spárovačkou s odstínem, který bude odsouhlasen s investorem. | [23 empty] | POP |  | V celé ploše bude použita keramická protiskluzná dlažba (součinitel smykového tření µ ? 0,5; R10); Budou použity ukončovací a rohové lišty AL. Kouty a rohy budou opatřeny těsnícím provazcem a silikonovým tmelem. Spáry budu opatřeny spárovačkou s odstínem, který bude odsouhlasen s investorem.
|  | WC : 1,25*0,90 |  | 1.125 | [21 empty] | VV | 0
25 | 771 01 | Keramická protiskluzná dlažba, dodávka | m2 | 1.2375 |  | 0 |  | 0 |  | 0 | 15 | 0 | 0 | 0 | 0 | 0 |  | Vlastní | Indiv | 0 | 0 |  |  |  |  | POL3_
|  | keramická protiskluzná dlažba (součinitel smykového tření µ ? 0,5; R10); | [23 empty] | POP
|  | Začátek provozního součtu | [23 empty] | VV
|  | WC : 1,25*0,90 |  | 1.125 | [21 empty] | VV | 2
|  | Mezisoučet |  | 1.125 | [21 empty] | VV | 3
|  | Konec provozního součtu | [23 empty] | VV
|  | 1,125*1,1 |  | 1.2375 | [21 empty] | VV | 0
26 | 998771201R00 | Přesun hmot pro podlahy z dlaždic v objektech výšky do 6 m | % |  |  | 0 |  | 0 |  | 0 | 15 | 0 | 0 | 0 | 0 | 0 | 800-771 | RTS 18/ I | RTS 18/ I | 0 | 0 |  |  |  |  | POL7_
|  | 50 m vodorovně | [23 empty] | SPI
Díl: | 776 | Podlahy povlakové |  |  |  | 0 |  | 0 |  | 0 |  | 0 |  | 0 |  | 0 |  |  |  |  | 0.14 |  |  |  |  | DIL
27 | 776511810RT3 | Odstranění povlakových podlah z nášlapné plochy lepených, bez podložky, z ploch do 10 m2 | m2 | 1.125 |  | 0 |  | 0 |  | 0 | 15 | 0 | 0 | 0 | 0.001 | 0 | 800-775 | RTS 18/ I | RTS 18/ I | 0.128 | 0.14 |  |  |  |  | POL1_
|  | WC : 1,25*0,9 |  | 1.125 | [21 empty] | VV | 0
Díl: | 781 | Obklady keramické |  |  |  | 0 |  | 0 |  | 0 |  | 0 |  | 0.03 |  | 0 |  |  |  |  | 6.3 |  |  |  |  | DIL
28 | 781475114RT1 | Montáž obkladů vnitřních z dlaždic keramických 200 x 200 mm, , kladených do flexibilního tmele | m2 | 5.865 |  | 0 |  | 0 |  | 0 | 15 | 0 | 0.00503 | 0.03 | 0 | 0 | 800-771 | RTS 18/ I | RTS 18/ I | 1.0746 | 6.3 |  |  |  |  | POL1_
|  | Stávající stěny budou opatřeny keramickým obkladem včetně horizontální ploch těchto stěn. Budou použity ukončovací a rohové lišty AL. Výšky obkladů jsou popsány ve výkresech. Kouty a rohy budou opatřeny těsnícím provazcem a silikonovým tmelem. Spáry budu opatřeny spárovačkou s odstínem, který bude odsouhlasen s investorem. | [23 empty] | POP |  | Stávající stěny budou opatřeny keramickým obkladem včetně horizontální ploch těchto stěn. Budou použity ukončovací a rohové lišty AL. Výšky obkladů jsou popsány ve výkresech. Kouty a rohy budou opatřeny těsnícím provazcem a silikonovým tmelem. Spáry budu opatřeny spárovačkou s odstínem, který bude odsouhlasen s investorem.
|  | WC : 1,20*(1,25+0,90)*2 |  | 5.16 | [21 empty] | VV | 0
|  | -1,20*0,60 |  | -0.72 | [21 empty] | VV | 0
|  | koupelna : 0,75*(2,5-0,60) |  | 1.425 | [21 empty] | VV | 0
29 | 781 01 | Obklad vnitřní stěn keramický, dodávka | m2 | 6.2809 |  | 0 |  | 0 |  | 0 | 15 | 0 | 0 | 0 | 0 | 0 |  | Vlastní | Indiv | 0 | 0 |  |  |  |  | POL3_
|  | 5,87*1,07 |  | 6.2809 | [21 empty] | VV | 0
30 | 998781201R00 | Přesun hmot pro obklady keramické v objektech výšky do 6 m | % |  |  | 0 |  | 0 |  | 0 | 15 | 0 | 0 | 0 | 0 | 0 | 800-771 | RTS 18/ I | RTS 18/ I | 0 | 0 |  |  |  |  | POL7_
Díl: | 784 | Malby |  |  |  | 0 |  | 0 |  | 0 |  | 0 |  | 0 |  | 0 |  |  |  |  | 0 |  |  |  |  | DIL
31 | 784450010RAB | Malby z malířských směsí disperzní, penetrace jednonásobná, malba dvojnásobná, bílá | m2 | 9.21 |  | 0 |  | 0 |  | 0 | 15 | 0 | 0.00022 | 0 | 0 | 0 | AP-PSV | RTS 18/ I | RTS 18/ I | 0 | 0 |  |  |  |  | POL2_
|  | WC : (1,25+0,90)*2*3,00 |  | 12.9 | [21 empty] | VV | 0
|  | odpočet obkladů : -4,44 |  | -4.44 | [21 empty] | VV | 0
|  | koup. : 0,75*1,0 |  | 0.75 | [21 empty] | VV | 0
Díl: | M21 | Elektromontáže |  |  |  | 0 |  | 0 |  | 0 |  | 0 |  | 0 |  | 0 |  |  |  |  | 0 |  |  |  |  | DIL
32 | 21020 | Otopné těleso v koupelně: 600×1220 mm, bílá barva, včetně upevňovací sady, regulátoru a montáže | ks | 1 |  | 0 |  | 0 |  | 0 | 15 | 0 | 0 | 0 | 0 | 0 |  | Vlastní | Indiv | 0 | 0 |  |  |  |  | POL3_
Díl: | M24 | Montáže vzduchotechnických zařízení |  |  |  | 0 |  | 0 |  | 0 |  | 0 |  | 0 |  | 0 |  |  |  |  | 0 |  |  |  |  | DIL
33 | 240 01 | Axiální ventilátor 100m3/hod, zpětná klapka, doběh, napojení na rozvod silnoproudu, doplnění potrubí DN 125 0,5 m - dodávka + montáž | ks | 1 |  | 0 |  | 0 |  | 0 | 15 | 0 | 0 | 0 | 0 | 0 |  | Vlastní | Indiv | 0 | 0 |  |  |  |  | POL3_
Díl: | D96 | Přesuny suti a vybouraných hmot |  |  |  | 0 |  | 0 |  | 0 |  | 0 |  | 0 |  | 0 |  |  |  |  | 2.01 |  |  |  |  | DIL
34 | 979081111R00 | Odvoz suti a vybouraných hmot na skládku do 1 km | t | 1.1506 |  | 0 |  | 0 |  | 0 | 15 | 0 | 0 | 0 | 0 | 0 | 801-3 | RTS 18/ I | RTS 18/ I | 0.49 | 0.56 |  |  |  |  | POL8_
35 | 979081121R00 | Odvoz suti a vybouraných hmot na skládku příplatek za každý další 1 km | t | 27.6148 |  | 0 |  | 0 |  | 0 | 15 | 0 | 0 | 0 | 0 | 0 | 801-3 | RTS 18/ I | RTS 18/ I | 0 | 0 |  |  |  |  | POL8_
36 | 979082111R00 | Vnitrostaveništní doprava suti a vybouraných hmot do 10 m | t | 1.1506 |  | 0 |  | 0 |  | 0 | 15 | 0 | 0 | 0 | 0 | 0 | 801-3 | RTS 18/ I | RTS 18/ I | 0.942 | 1.08 |  |  |  |  | POL8_
37 | 979082121R00 | Vnitrostaveništní doprava suti a vybouraných hmot příplatek k ceně za každých dalších 5 m | t | 3.4518 |  | 0 |  | 0 |  | 0 | 15 | 0 | 0 | 0 | 0 | 0 | 801-3 | RTS 18/ I | RTS 18/ I | 0.105 | 0.36 |  |  |  |  | POL8_
38 | 979990111R00 | Poplatek za skládku stavební keramika | t | 1.1506 |  | 0 |  | 0 |  | 0 | 15 | 0 | 0 | 0 | 0 | 0 | 801-3 | RTS 18/ I | RTS 18/ I | 0 | 0 |  |  |  |  | POL8_
39 | 979093111R00 | Uložení suti na skládku bez zhutnění | t | 1.1506 |  | 0 |  | 0 |  | 0 | 15 | 0 | 0 | 0 | 0 | 0 |  | RTS 18/ I | RTS 18/ I | 0.006 | 0.01 |  |  |  |  | POL8_
[24 empty] | 15 | 21
| Celkem |  |  |  |  | 0 | [17 empty] | 0 | 0 | SUM
END
Note on S6: Jedná se o informaci, zda se jedná o položku, která je do rozpočtu zadána z cenové soustavy RTS, nebo vlastní.
Note on T6: Jedná se o název CÚ, která je zadána u položky rozpočtu

## SO 01.04 5 Pol
Položkový soupis prací a dodávek | [25 empty] | #TypZaznamu#
S: | 18/10 | Rekonstr.stoupacího potrubí, Komenského náměstí č.p. 21 | [23 empty] | STA
O: | SO 01.04 | Byt č.4 | [20 empty] | STA |  |  | OBJ
R: | 5 | Byt_04 - EL. | [23 empty] | ROZ
P.č. | Číslo položky | Název položky | MJ | množství | cena / MJ | Celkem | Dodávka | Dodávka celk. | Montáž | Montáž celk. | DPH | cena s DPH | hmotnost / MJ | hmotnost celk.(t) | dem. hmotnost / MJ | dem. hmotnost celk.(t) | Ceník | Cen. soustava / platnost | Cenová úroveň | Nhod / MJ | Nhod celk. | Dodavatel
Díl: | _10 | Montážní materiál |  |  |  | 0 |  | 0 |  | 0 |  | 0 |  | 0 |  | 0 |  |  |  |  | 0 |  |  |  |  | DIL
1 | Pol__1 | kabel CYKY-O 2x1,5 | m | 5 |  | 0 |  | 0 |  | 0 | 15 | 0 | 0 | 0 | 0 | 0 |  | Vlastní | Indiv | 0 | 0 |  |  |  |  | POL3_0
2 | Pol__2 | kabel CYKY-J(O) 3x1,5 | m | 8 |  | 0 |  | 0 |  | 0 | 15 | 0 | 0 | 0 | 0 | 0 |  | Vlastní | Indiv | 0 | 0 |  |  |  |  | POL3_0
3 | Pol__3 | kabel H07V-U6 z/žl | m | 5 |  | 0 |  | 0 |  | 0 | 15 | 0 | 0 | 0 | 0 | 0 |  | Vlastní | Indiv | 0 | 0 |  |  |  |  | POL3_0
|  | Svítidla včetně zdrojů : | [23 empty] | POP
4 | Pol__4 | A – svítidlo LED, stropní, kruhové, 15W, IP44 | ks | 2 |  | 0 |  | 0 |  | 0 | 15 | 0 | 0 | 0 | 0 | 0 |  | Vlastní | Indiv | 0 | 0 |  |  |  |  | POL3_0
5 | Pol__5 | B – svítidlo LED, nástěnné, 10W, IP44 | ks | 1 |  | 0 |  | 0 |  | 0 | 15 | 0 | 0 | 0 | 0 | 0 |  | Vlastní | Indiv | 0 | 0 |  |  |  |  | POL3_0
|  | Spínače kompletní | [23 empty] | POP
6 | Pol__6 | spínač 230V, 10A, řazení 1, IP20 | ks | 1 |  | 0 |  | 0 |  | 0 | 15 | 0 | 0 | 0 | 0 | 0 |  | Vlastní | Indiv | 0 | 0 |  |  |  |  | POL3_0
7 | Pol__7 | spínač ventilátoru 230V, 10A, IP20 | ks | 1 |  | 0 |  | 0 |  | 0 | 15 | 0 | 0 | 0 | 0 | 0 |  | Vlastní | Indiv | 0 | 0 |  |  |  |  | POL3_0
8 | Pol__8 | instal. trubka ohebná 1425, D 25mm | m | 1 |  | 0 |  | 0 |  | 0 | 15 | 0 | 0 | 0 | 0 | 0 |  | Vlastní | Indiv | 0 | 0 |  |  |  |  | POL3_0
9 | Pol__9 | krabice přístrojová KP 68/2 | ks | 2 |  | 0 |  | 0 |  | 0 | 15 | 0 | 0 | 0 | 0 | 0 |  | Vlastní | Indiv | 0 | 0 |  |  |  |  | POL3_0
10 | Pol__10 | krabicová rozvodka KU 68-1903 | ks | 2 |  | 0 |  | 0 |  | 0 | 15 | 0 | 0 | 0 | 0 | 0 |  | Vlastní | Indiv | 0 | 0 |  |  |  |  | POL3_0
Díl: | _11 | Montážní práce |  |  |  | 0 |  | 0 |  | 0 |  | 0 |  | 0 |  | 0 |  |  |  |  | 0 |  |  |  |  | DIL
11 | Pol__11 | demontáž 3 svítidel, 2 spínačů a kabeláže | ks | 1 |  | 0 |  | 0 |  | 0 | 15 | 0 | 0 | 0 | 0 | 0 |  | Vlastní | Indiv | 0 | 0 |  |  |  |  | POL1_1
12 | Pol__12 | montáž výše uvedených položek montážního materiálu | ks | 1 |  | 0 |  | 0 |  | 0 | 15 | 0 | 0 | 0 | 0 | 0 |  | Vlastní | Indiv | 0 | 0 |  |  |  |  | POL1_1
[24 empty] | 15 | 21
| Celkem |  |  |  |  | 0 | [17 empty] | 0 | 0 | SUM
END
Note on S6: Jedná se o informaci, zda se jedná o položku, která je do rozpočtu zadána z cenové soustavy RTS, nebo vlastní.
Note on T6: Jedná se o název CÚ, která je zadána u položky rozpočtu

## SO 01.05 02_180520 Pol
Položkový soupis prací a dodávek | [25 empty] | #TypZaznamu#
S: | 18/10 | Rekonstr.stoupacího potrubí, Komenského náměstí č.p. 21 | [23 empty] | STA
O: | SO 01.05 | Byt č.5 | [20 empty] | STA |  |  | OBJ
R: | 02_180520 | Stavební práce | [23 empty] | ROZ
P.č. | Číslo položky | Název položky | MJ | množství | cena / MJ | Celkem | Dodávka | Dodávka celk. | Montáž | Montáž celk. | DPH | cena s DPH | hmotnost / MJ | hmotnost celk.(t) | dem. hmotnost / MJ | dem. hmotnost celk.(t) | Ceník | Cen. soustava / platnost | Cenová úroveň | Nhod / MJ | Nhod celk. | Dodavatel
Díl: | 3 | Svislé a kompletní konstrukce |  |  |  | 0 |  | 0 |  | 0 |  | 0 |  | 0.43 |  | 0 |  |  |  |  | 6.26 |  |  |  |  | DIL
1 | 340271510R00 | Zazdívka otvorů příček z pórobetonových tvárnic plochy od 0,25 m2 do 1 m2, tloušťka zdiva 100 mm | m3 | 0.075 |  | 0 |  | 0 |  | 0 | 15 | 0 | 0.76182 | 0.06 | 0 | 0 | 801-4 | RTS 18/ I | RTS 18/ I | 4.0389 | 0.3 |  |  |  |  | POL1_
|  | včetně pomocného pracovního lešení | [23 empty] | SPI
|  | zadní stěna do šachty koup. : 2,50*0,30*0,10 |  | 0.075 | [21 empty] | VV | 0
2 | 340271610R00 | Zazdívka otvorů příček z pórobetonových tvárnic plochy od 1 m2 do 4 m2, tloušťka zdiva 100 mm | m3 | 0.27 |  | 0 |  | 0 |  | 0 | 15 | 0 | 0.76182 | 0.21 | 0 | 0 | 801-4 | RTS 18/ I | RTS 18/ I | 3.0819 | 0.83 |  |  |  |  | POL1_
|  | včetně pomocného pracovního lešení | [23 empty] | SPI
|  | WC - zad.stěna : 3,00*0,90*0,10 |  | 0.27 | [21 empty] | VV | 0
3 | 342255024R00 | Příčky z cihel a tvárnic nepálených příčky z příčkovek pórobetonových tloušťky 100 mm | m2 | 1.6875 |  | 0 |  | 0 |  | 0 | 15 | 0 | 0.07471 | 0.13 | 0 | 0 | 801-1 | RTS 18/ I | RTS 18/ I | 0.52915 | 0.89 |  |  |  |  | POL1_
|  | včetně pomocného lešení | [23 empty] | SPI
|  | Vyzdění sprchového koutu z plynosilikátu tl. 100 mm; kotveno přes nerez pásky v každé 2.vrstvě ke stěně; výška 2250 mm | [23 empty] | POP |  | Vyzdění sprchového koutu z plynosilikátu tl. 100 mm; kotveno přes nerez pásky v každé 2.vrstvě ke stěně; výška 2250 mm
|  | sprch.kout : 0,75*2,25 |  | 1.6875 | [21 empty] | VV | 0
4 | 342263527RJ1 | Revizní dvířka do příček, 600x800 mm, , požární odolnost dle PBŘ | kus | 1 |  | 0 |  | 0 |  | 0 | 15 | 0 | 0.01709 | 0.02 | 0 | 0 |  | Vlastní | RTS 18/ I | 1.29 | 1.29 |  |  |  |  | POL1_
|  | WC : 1 |  | 1 | [21 empty] | VV | 0
5 | 342948111RJ1 | Ukotvení příček k cihel.konstr. kotvami z nerez pásků. | m | 13.25 |  | 0 |  | 0 |  | 0 | 15 | 0 | 0.00102 | 0.01 | 0 | 0 |  | Vlastní | Indiv | 0.223 | 2.95 |  |  |  |  | POL1_
|  | kotveno přes nerez pásky v každé 2.vrstvě ke stěně; výška 2250 mm | [23 empty] | POP
|  | sprch.kout : 2,25 |  | 2.25 | [21 empty] | VV | 0
|  | zadní stěna do šachty koup. : 2,5*2 |  | 5 | [21 empty] | VV | 0
|  | WC - zad.stěna : 3,0*2 |  | 6 | [21 empty] | VV | 0
Díl: | 61 | Úpravy povrchů vnitřní |  |  |  | 0 |  | 0 |  | 0 |  | 0 |  | 0.39 |  | 0 |  |  |  |  | 16.26 |  |  |  |  | DIL
6 | 612401191RT2 | Omítky malých ploch vnitřních stěn do 0,09 m2, vápennou štukovou omítkou | kus | 12 |  | 0 |  | 0 |  | 0 | 15 | 0 | 0.0032 | 0.04 | 0 | 0 | 801-4 | RTS 18/ I | RTS 18/ I | 0.22498 | 2.7 |  |  |  |  | POL1_
|  | jakoukoliv maltou, z pomocného pracovního lešení o výšce podlahy do 1900 mm a pro zatížení do 1,5 kPa, | [23 empty] | SPI |  | jakoukoliv maltou, z pomocného pracovního lešení o výšce podlahy do 1900 mm a pro zatížení do 1,5 kPa,
|  | krabice : 12 |  | 12 | [21 empty] | VV | 0
7 | 612401391RT2 | Omítky malých ploch vnitřních stěn přes 0,25 do 1 m2, vápennou štukovou omítkou | kus | 2 |  | 0 |  | 0 |  | 0 | 15 | 0 | 0.03562 | 0.07 | 0 | 0 | 801-4 | RTS 18/ I | RTS 18/ I | 0.88293 | 1.77 |  |  |  |  | POL1_
|  | jakoukoliv maltou, z pomocného pracovního lešení o výšce podlahy do 1900 mm a pro zatížení do 1,5 kPa, | [23 empty] | SPI |  | jakoukoliv maltou, z pomocného pracovního lešení o výšce podlahy do 1900 mm a pro zatížení do 1,5 kPa,
8 | 612403382R00 | Hrubá výplň rýh ve stěnách, jakoukoliv maltou maltou ze suchých směsí 50 x 50 mm | m | 26 |  | 0 |  | 0 |  | 0 | 15 | 0 | 0.00433 | 0.11 | 0 | 0 | 801-4 | RTS 18/ I | RTS 18/ I | 0.152 | 3.95 |  |  |  |  | POL1_
|  | jakékoliv šířky rýhy, | [23 empty] | SPI
|  | el.koupelna : 18 |  | 18 | [21 empty] | VV | 0
|  | el. WC : 8 |  | 8 | [21 empty] | VV | 0
9 | 612423531RT2 | Omítka rýh ve stěnách maltou vápennou štuková, o šířce rýhy do 150 mm, | m2 | 1.5 |  | 0 |  | 0 |  | 0 | 15 | 0 | 0.03829 | 0.06 | 0 | 0 | 801-4 | RTS 18/ I | RTS 18/ I | 1.8764 | 2.81 |  |  |  |  | POL1_
|  | z pomocného pracovního lešení o výšce podlahy do 1900 mm a pro zatížení do 1,5 kPa, | [23 empty] | SPI
|  | Začátek provozního součtu | [23 empty] | VV
|  | el.koupelna : 5 |  | 5 | [21 empty] | VV | 2
|  | el. WC : 5 |  | 5 | [21 empty] | VV | 2
|  | Mezisoučet |  | 10 | [21 empty] | VV | 3
|  | Konec provozního součtu | [23 empty] | VV
|  | 10,0*0,15 |  | 1.5 | [21 empty] | VV | 0
10 | 612423631RT2 | Omítka rýh ve stěnách maltou vápennou štuková, šířky rýhy přes 150 do 300 mm, | m2 | 0.875 |  | 0 |  | 0 |  | 0 | 15 | 0 | 0.03607 | 0.03 | 0 | 0 | 801-4 | RTS 18/ I | RTS 18/ I | 1.5804 | 1.38 |  |  |  |  | POL1_
|  | z pomocného pracovního lešení o výšce podlahy do 1900 mm a pro zatížení do 1,5 kPa, | [23 empty] | SPI
|  | Začátek provozního součtu | [23 empty] | VV
|  | koup. : 2 |  | 2 | [21 empty] | VV | 2
|  | WC : 1,5 |  | 1.5 | [21 empty] | VV | 2
|  | Mezisoučet |  | 3.5 | [21 empty] | VV | 3
|  | Konec provozního součtu | [23 empty] | VV
|  | 3,5*0,25 |  | 0.875 | [21 empty] | VV | 0
11 | 612481211RT2 | Vyztužení povrchu vnitřních stěn sklotextilní síťovinou s dodávkou síťoviny a stěrkového tmelu | m2 | 5.1 |  | 0 |  | 0 |  | 0 | 15 | 0 | 0.00367 | 0.02 | 0 | 0 | 801-1 | RTS 18/ I | RTS 18/ I | 0.362 | 1.85 |  |  |  |  | POL1_
|  | zadní stěna do šachty koup. : 2,50*0,60 |  | 1.5 | [21 empty] | VV | 0
|  | WC - zad.stěna : 3,00*1,20 |  | 3.6 | [21 empty] | VV | 0
12 | 610412112J00 | Úprava vnitřních povrchů pačok. sádrovým mlékem 2 x | m2 | 19.83 |  | 0 |  | 0 |  | 0 | 15 | 0 | 0.00148 | 0.03 | 0 | 0 |  | Vlastní | RTS 18/ I | 0.056 | 1.11 |  |  |  |  | POL1_
|  | WC : (1,25+0,90)*2*3,00 |  | 12.9 | [21 empty] | VV | 0
|  | koupelna : (1,65+1,75)*2*2,50 |  | 17 | [21 empty] | VV | 0
|  | kuchyň : 2,92*2,50 |  | 7.3 | [21 empty] | VV | 0
|  | odpočet obkladů : -17,37 |  | -17.37 | [21 empty] | VV | 0
13 | 612403384RJ1 | Hrubá výplň rýh ve stěnách do 25x7 cm maltou ze SMS, zdicí maltou | m | 3.5 |  | 0 |  | 0 |  | 0 | 15 | 0 | 0.00849 | 0.03 | 0 | 0 |  | Vlastní | Indiv | 0.197 | 0.69 |  |  |  |  | POL1_
|  | koup. : 2 |  | 2 | [21 empty] | VV | 0
|  | WC : 1,5 |  | 1.5 | [21 empty] | VV | 0
Díl: | 63 | Podlahy a podlahové konstrukce |  |  |  | 0 |  | 0 |  | 0 |  | 0 |  | 0.15 |  | 0 |  |  |  |  | 7.53 |  |  |  |  | DIL
14 | 342255028RJ1 | Zvýšení podlahy sprch.koutu plynosilikátem o 15 cm, D+M | m2 | 0.6 |  | 0 |  | 0 |  | 0 | 15 | 0 | 0.11219 | 0.07 | 0 | 0 |  | Vlastní | RTS 18/ I | 0.55489 | 0.33 |  |  |  |  | POL1_
|  | Zvýšena podlaha +150 mm v koutě bude vytvořena plynosilikátovými tvárnicemi; spádování ke žlabu | [23 empty] | POP
|  | (+0,00/+0,15 m) : 0,80*0,75 |  | 0.6 | [21 empty] | VV | 0
15 | 632415102J00 | Potěr podlahy a stěn ručně tl. 2 mm | m2 | 21.04 |  | 0 |  | 0 |  | 0 | 15 | 0 | 0.00375 | 0.08 | 0 | 0 |  | Vlastní | RTS 18/ I | 0.342 | 7.2 |  |  |  |  | POL1_
|  | pod dlažbu : 3,67 |  | 3.67 | [21 empty] | VV | 0
|  | pod obklady : 17,37 |  | 17.37 | [21 empty] | VV | 0
Díl: | 96 | Bourání konstrukcí |  |  |  | 0 |  | 0 |  | 0 |  | 0 |  | 0 |  | 1.54 |  |  |  |  | 24.53 |  |  |  |  | DIL
16 | 962031113R00 | Bourání příček z cihel pálených plných, tloušťky 65 mm | m2 | 1.05 |  | 0 |  | 0 |  | 0 | 15 | 0 | 0.00067 | 0 | 0.184 | 0.19 | 801-3 | RTS 18/ I | RTS 18/ I | 0.227 | 0.24 |  |  |  |  | POL1_
|  | nebo vybourání otvorů průřezové plochy přes 4 m2 v příčkách, včetně pomocného lešení o výšce podlahy do 1900 mm a pro zatížení do 1,5 kPa (150 kg/m2), | [23 empty] | SPI |  | nebo vybourání otvorů průřezové plochy přes 4 m2 v příčkách, včetně pomocného lešení o výšce podlahy do 1900 mm a pro zatížení do 1,5 kPa (150 kg/m2),
|  | 1,75*0,60 |  | 1.05 | [21 empty] | VV | 0
17 | 965081713RT1 | Bourání podlah z keramických dlaždic, tloušťky do 10 mm, plochy přes 1 m2 | m2 | 3.825 |  | 0 |  | 0 |  | 0 | 15 | 0 | 0 | 0 | 0.02 | 0.08 | 801-3 | RTS 18/ I | RTS 18/ I | 0.23 | 0.88 |  |  |  |  | POL1_
|  | bez podkladního lože, s jakoukoliv výplní spár | [23 empty] | SPI
|  | WC : 1,25*0,9 |  | 1.125 | [21 empty] | VV | 0
|  | koupelna : 2,7 |  | 2.7 | [21 empty] | VV | 0
18 | 965081702R00 | Soklíků z dlažeb keramických tloušťky do 10 mm, výšky do 100 mm | m | 3.7 |  | 0 |  | 0 |  | 0 | 15 | 0 | 0 | 0 | 0.0004 | 0 | 801-3 | RTS 18/ I | RTS 18/ I | 0.07 | 0.26 |  |  |  |  | POL1_
|  | 2*(1,25+0,9)-0,6 |  | 3.7 | [21 empty] | VV | 0
19 | 970231100R00 | Řezání cihelného zdiva hloubka řezu 100 mm | m | 5 |  | 0 |  | 0 |  | 0 | 15 | 0 | 0 | 0 | 0.00046 | 0 | 801-3 | RTS 18/ I | RTS 18/ I | 0.81 | 4.05 |  |  |  |  | POL1_
|  | zadní stěna do šachty : 2,50*2 |  | 5 | [21 empty] | VV | 0
20 | 971033521R00 | Vybourání otvorů ve zdivu cihelném z jakýchkoliv cihel pálených na jakoukoliv maltu vápenou nebo vápenocementovou, plochy do 1 m2, tloušťky do 100 mm | m2 | 0.75 |  | 0 |  | 0 |  | 0 | 15 | 0 | 0.00165 | 0 | 0.187 | 0.14 | 801-3 | RTS 18/ I | RTS 18/ I | 0.48 | 0.36 |  |  |  |  | POL1_
|  | základovém nebo nadzákladovém, | [23 empty] | SPI
|  | zadní stěna do šachty : 2,50*0,30 |  | 0.75 | [21 empty] | VV | 0
21 | 971033621R00 | Vybourání otvorů ve zdivu cihelném z jakýchkoliv cihel pálených na jakoukoliv maltu vápenou nebo vápenocementovou, plochy do 4 m2, tloušťky do 100 mm | m2 | 2.7 |  | 0 |  | 0 |  | 0 | 15 | 0 | 0.00054 | 0 | 0.18 | 0.49 | 801-3 | RTS 18/ I | RTS 18/ I | 0.309 | 0.83 |  |  |  |  | POL1_
|  | základovém nebo nadzákladovém, | [23 empty] | SPI
|  | WC - zad.stěna : 3,00*0,90 |  | 2.7 | [21 empty] | VV | 0
22 | 978059531R00 | Odsekání a odebrání obkladů stěn z obkládaček vnitřních z jakýchkoliv materiálů, plochy přes 2 m2 | m2 | 9.3 |  | 0 |  | 0 |  | 0 | 15 | 0 | 0 | 0 | 0.068 | 0.63 | 801-3 | RTS 18/ I | RTS 18/ I | 0.3 | 2.79 |  |  |  |  | POL1_
|  | včetně otlučení podkladní omítky až na zdivo, | [23 empty] | SPI
|  | koupelna : 1,5*(1,75+1,65)*2 |  | 10.2 | [21 empty] | VV | 0
|  | -1,5*0,60 |  | -0.9 | [21 empty] | VV | 0
23 | 976072221RJ1 | Vybourání kov. reviz. dvířek pl. 0,3 m2 ze zdi cih | kus | 1 |  | 0 |  | 0 |  | 0 | 15 | 0 | 0 | 0 | 0.009 | 0.01 |  | Vlastní | RTS 18/ I | 0.117 | 0.12 |  |  |  |  | POL1_
24 | 909 R00 | Hzs-nezmeritelne stavebni prace | h | 15 |  | 0 |  | 0 |  | 0 | 15 | 0 | 0 | 0 | 0 | 0 | Prav.M | RTS 18/ I | RTS 13/ II | 1 | 15 |  |  |  |  | POL10_
|  | Demontáž skřínek, závěsů, háčků, svítidel a ostatních doplňků vybavení v koupelně a WC | [23 empty] | POP
|  | Odsunutí kuchyňské linky od zadní stěny | [23 empty] | POP
|  | Odpojení a zpětné napojení kuchnské linky (včetně myčky) na připojovací potrubí | [23 empty] | POP
Díl: | 99 | Staveništní přesun hmot |  |  |  | 0 |  | 0 |  | 0 |  | 0 |  | 0 |  | 0 |  |  |  |  | 0.9 |  |  |  |  | DIL
25 | 999281105R00 | Přesun hmot pro opravy a údržbu objektů pro opravy a údržbu dosavadních objektů včetně vnějších plášťů výšky do 6 m, | t | 0.95812 |  | 0 |  | 0 |  | 0 | 15 | 0 | 0 | 0 | 0 | 0 | 801-4 | RTS 18/ I | RTS 18/ I | 0.9385 | 0.9 |  |  |  |  | POL7_
|  | oborů 801, 803, 811 a 812 | [23 empty] | SPI
Díl: | 711 | Izolace proti vodě |  |  |  | 0 |  | 0 |  | 0 |  | 0 |  | 0.04 |  | 0 |  |  |  |  | 7.57 |  |  |  |  | DIL
26 | 711212002RT1 | Izolace proti netlakové vodě - nátěry a stěrky stěrka hydroizolační proti vlhkosti | m2 | 9.99 |  | 0 |  | 0 |  | 0 | 15 | 0 | 0.00368 | 0.04 | 0 | 0 | 800-711 | RTS 18/ I | RTS 18/ I | 0.385 | 3.85 |  |  |  |  | POL1_
|  | ...podlahy : | [23 empty] | VV | 0
|  | WC : 1,25*0,90 |  | 1.125 | [21 empty] | VV | 0
|  | koup. : 2,55 |  | 2.55 | [21 empty] | VV | 0
|  | ...sprch.kout : 2,10*(0,75*2+0,80) |  | 4.83 | [21 empty] | VV | 0
|  | ...vytažení na stěny 150 mm : 0,15*((1,75+1,65)*2-0,60) |  | 0.93 | [21 empty] | VV | 0
|  | 0,15*((1,25+0,90)*2-0,60) |  | 0.555 | [21 empty] | VV | 0
27 | 711401114R00 | Izolace balkonů a teras vnější roh k izolačním pásům, tloušťky 0,1mm | kus | 1 |  | 0 |  | 0 |  | 0 | 15 | 0 | 0.00016 | 0 | 0 | 0 | 800-711 | RTS 18/ I | RTS 18/ I | 0.1 | 0.1 |  |  |  |  | POL1_
28 | 711401115R00 | Izolace balkonů a teras vnitřní roh k izolačním pásům, tloušťky 0,1mm | kus | 11 |  | 0 |  | 0 |  | 0 | 15 | 0 | 0.00017 | 0 | 0 | 0 | 800-711 | RTS 18/ I | RTS 18/ I | 0.1 | 1.1 |  |  |  |  | POL1_
29 | 711401125R00 | Izolace balkonů a teras sokl z pásky šířky 18,5 cm | m | 12.6 |  | 0 |  | 0 |  | 0 | 15 | 0 | 0.00011 | 0 | 0 | 0 | 800-711 | RTS 18/ I | RTS 18/ I | 0.2 | 2.52 |  |  |  |  | POL1_
|  | (1,65+1,75)*2+0,75*2 |  | 8.3 | [21 empty] | VV | 0
|  | (1,25+0,90)*2 |  | 4.3 | [21 empty] | VV | 0
30 | 998711201R00 | Přesun hmot pro izolace proti vodě svisle do 6 m | % |  |  | 0 |  | 0 |  | 0 | 15 | 0 | 0 | 0 | 0 | 0 | 800-711 | RTS 18/ I | RTS 18/ I | 0 | 0 |  |  |  |  | POL7_
|  | 50 m vodorovně měřeno od těžiště půdorysné plochy skládky do těžiště půdorysné plochy objektu | [23 empty] | SPI
Díl: | 767 | Konstrukce zámečnické |  |  |  | 0 |  | 0 |  | 0 |  | 0 |  | 0 |  | 0 |  |  |  |  | 0.2 |  |  |  |  | DIL
31 | 767584811RJ1 | Demontáž vzduchotech.mřížek | kus | 1 |  | 0 |  | 0 |  | 0 | 15 | 0 | 0 | 0 | 0.001 | 0 |  | Vlastní | RTS 18/ I | 0.2 | 0.2 |  |  |  |  | POL1_
32 | 998767201R00 | Přesun hmot pro kovové stavební doplňk. konstrukce v objektech výšky do 6 m | % |  |  | 0 |  | 0 |  | 0 | 15 | 0 | 0 | 0 | 0 | 0 | 800-767 | RTS 18/ I | RTS 18/ I | 0 | 0 |  |  |  |  | POL7_
|  | 50 m vodorovně | [23 empty] | SPI
Díl: | 771 | Podlahy z dlaždic a obklady |  |  |  | 0 |  | 0 |  | 0 |  | 0 |  | 0.02 |  | 0 |  |  |  |  | 3.56 |  |  |  |  | DIL
33 | 771575107RT1 | Montáž podlah z dlaždic keramických 200 x 200 mm, režných nebo glazovaných, hladkých, kladených do flexibilního tmele | m2 | 3.675 |  | 0 |  | 0 |  | 0 | 15 | 0 | 0.00483 | 0.02 | 0 | 0 | 800-771 | RTS 18/ I | RTS 18/ I | 0.97 | 3.56 |  |  |  |  | POL1_
|  | V celé ploše bude použita keramická protiskluzná dlažba (součinitel smykového tření µ ? 0,5; R10); Budou použity ukončovací a rohové lišty AL. Kouty a rohy budou opatřeny těsnícím provazcem a silikonovým tmelem. Spáry budu opatřeny spárovačkou s odstínem, který bude odsouhlasen s investorem. | [23 empty] | POP |  | V celé ploše bude použita keramická protiskluzná dlažba (součinitel smykového tření µ ? 0,5; R10); Budou použity ukončovací a rohové lišty AL. Kouty a rohy budou opatřeny těsnícím provazcem a silikonovým tmelem. Spáry budu opatřeny spárovačkou s odstínem, který bude odsouhlasen s investorem.
|  | WC : 1,25*0,90 |  | 1.125 | [21 empty] | VV | 0
|  | koup. : 2,55 |  | 2.55 | [21 empty] | VV | 0
34 | 771 01 | Keramická protiskluzná dlažba, dodávka | m2 | 4.0425 |  | 0 |  | 0 |  | 0 | 15 | 0 | 0 | 0 | 0 | 0 |  | Vlastní | Indiv | 0 | 0 |  |  |  |  | POL3_
|  | keramická protiskluzná dlažba (součinitel smykového tření µ ? 0,5; R10); | [23 empty] | POP
|  | Začátek provozního součtu | [23 empty] | VV
|  | WC : 1,25*0,90 |  | 1.125 | [21 empty] | VV | 2
|  | koup. : 2,55 |  | 2.55 | [21 empty] | VV | 2
|  | Mezisoučet |  | 3.675 | [21 empty] | VV | 3
|  | Konec provozního součtu | [23 empty] | VV
|  | 3,675*1,1 |  | 4.0425 | [21 empty] | VV | 0
35 | 998771201R00 | Přesun hmot pro podlahy z dlaždic v objektech výšky do 6 m | % |  |  | 0 |  | 0 |  | 0 | 15 | 0 | 0 | 0 | 0 | 0 | 800-771 | RTS 18/ I | RTS 18/ I | 0 | 0 |  |  |  |  | POL7_
|  | 50 m vodorovně | [23 empty] | SPI
Díl: | 776 | Podlahy povlakové |  |  |  | 0 |  | 0 |  | 0 |  | 0 |  | 0 |  | 0 |  |  |  |  | 0.49 |  |  |  |  | DIL
36 | 776511810RT3 | Odstranění povlakových podlah z nášlapné plochy lepených, bez podložky, z ploch do 10 m2 | m2 | 3.825 |  | 0 |  | 0 |  | 0 | 15 | 0 | 0 | 0 | 0.001 | 0 | 800-775 | RTS 18/ I | RTS 18/ I | 0.128 | 0.49 |  |  |  |  | POL1_
|  | WC : 1,25*0,9 |  | 1.125 | [21 empty] | VV | 0
|  | koupelna : 2,7 |  | 2.7 | [21 empty] | VV | 0
Díl: | 781 | Obklady keramické |  |  |  | 0 |  | 0 |  | 0 |  | 0 |  | 0.09 |  | 0 |  |  |  |  | 18.67 |  |  |  |  | DIL
37 | 781475114RT1 | Montáž obkladů vnitřních z dlaždic keramických 200 x 200 mm, , kladených do flexibilního tmele | m2 | 17.37 |  | 0 |  | 0 |  | 0 | 15 | 0 | 0.00503 | 0.09 | 0 | 0 | 800-771 | RTS 18/ I | RTS 18/ I | 1.0746 | 18.67 |  |  |  |  | POL1_
|  | Stávající stěny budou opatřeny keramickým obkladem včetně horizontální ploch těchto stěn. Budou použity ukončovací a rohové lišty AL. Výšky obkladů jsou popsány ve výkresech. Kouty a rohy budou opatřeny těsnícím provazcem a silikonovým tmelem. Spáry budu opatřeny spárovačkou s odstínem, který bude odsouhlasen s investorem. | [23 empty] | POP |  | Stávající stěny budou opatřeny keramickým obkladem včetně horizontální ploch těchto stěn. Budou použity ukončovací a rohové lišty AL. Výšky obkladů jsou popsány ve výkresech. Kouty a rohy budou opatřeny těsnícím provazcem a silikonovým tmelem. Spáry budu opatřeny spárovačkou s odstínem, který bude odsouhlasen s investorem.
|  | WC : 1,20*(1,25+0,90)*2 |  | 5.16 | [21 empty] | VV | 0
|  | -1,20*0,60 |  | -0.72 | [21 empty] | VV | 0
|  | koup. : 2,10*(0,75*2+0,80) |  | 4.83 | [21 empty] | VV | 0
|  | 1,50*(1,65*2+1,75+0,35+0,60) |  | 9 | [21 empty] | VV | 0
|  | -1,50*0,60 |  | -0.9 | [21 empty] | VV | 0
38 | 781670114RAA | Obklad parapetů šířky do 150 mm, do flexibilního tmelu, | m | 0.75 |  | 0 |  | 0 |  | 0 | 15 | 0 | 0.00244 | 0 | 0 | 0 | AP-PSV | RTS 18/ I | RTS 18/ I | 0 | 0 |  |  |  |  | POL2_
|  | z dlaždic keramických kladených do malty včetně spárování | [23 empty] | SPI
|  | kout : 0,75 |  | 0.75 | [21 empty] | VV | 0
39 | 781 01 | Obklad vnitřní stěn keramický, dodávka | m2 | 18.5859 |  | 0 |  | 0 |  | 0 | 15 | 0 | 0 | 0 | 0 | 0 |  | Vlastní | Indiv | 0 | 0 |  |  |  |  | POL3_
|  | 17,37*1,07 |  | 18.5859 | [21 empty] | VV | 0
40 | 998781201R00 | Přesun hmot pro obklady keramické v objektech výšky do 6 m | % |  |  | 0 |  | 0 |  | 0 | 15 | 0 | 0 | 0 | 0 | 0 | 800-771 | RTS 18/ I | RTS 18/ I | 0 | 0 |  |  |  |  | POL7_
Díl: | 784 | Malby |  |  |  | 0 |  | 0 |  | 0 |  | 0 |  | 0 |  | 0 |  |  |  |  | 0 |  |  |  |  | DIL
41 | 784450010RAB | Malby z malířských směsí disperzní, penetrace jednonásobná, malba dvojnásobná, bílá | m2 | 19.83 |  | 0 |  | 0 |  | 0 | 15 | 0 | 0.00022 | 0 | 0 | 0 | AP-PSV | RTS 18/ I | RTS 18/ I | 0 | 0 |  |  |  |  | POL2_
|  | WC : (1,25+0,90)*2*3,00 |  | 12.9 | [21 empty] | VV | 0
|  | koupelna : (1,65+1,75)*2*2,50 |  | 17 | [21 empty] | VV | 0
|  | kuchyň : 2,92*2,50 |  | 7.3 | [21 empty] | VV | 0
|  | odpočet obkladů : -17,37 |  | -17.37 | [21 empty] | VV | 0
Díl: | M21 | Elektromontáže |  |  |  | 0 |  | 0 |  | 0 |  | 0 |  | 0 |  | 0 |  |  |  |  | 0 |  |  |  |  | DIL
42 | 21020 | Otopné těleso v koupelně: 600×1220 mm, bílá barva, včetně upevňovací sady, regulátoru a montáže | ks | 1 |  | 0 |  | 0 |  | 0 | 15 | 0 | 0 | 0 | 0 | 0 |  | Vlastní | Indiv | 0 | 0 |  |  |  |  | POL3_
Díl: | M24 | Montáže vzduchotechnických zařízení |  |  |  | 0 |  | 0 |  | 0 |  | 0 |  | 0 |  | 0 |  |  |  |  | 0 |  |  |  |  | DIL
43 | 240 01 | Axiální ventilátor 100m3/hod, zpětná klapka, doběh, napojení na rozvod silnoproudu, doplnění potrubí DN 125 0,5 m - dodávka + montáž | ks | 2 |  | 0 |  | 0 |  | 0 | 15 | 0 | 0 | 0 | 0 | 0 |  | Vlastní | Indiv | 0 | 0 |  |  |  |  | POL3_
Díl: | D96 | Přesuny suti a vybouraných hmot |  |  |  | 0 |  | 0 |  | 0 |  | 0 |  | 0 |  | 0 |  |  |  |  | 2.72 |  |  |  |  | DIL
44 | 979081111R00 | Odvoz suti a vybouraných hmot na skládku do 1 km | t | 1.546 |  | 0 |  | 0 |  | 0 | 15 | 0 | 0 | 0 | 0 | 0 | 801-3 | RTS 18/ I | RTS 18/ I | 0.49 | 0.76 |  |  |  |  | POL8_
45 | 979081121R00 | Odvoz suti a vybouraných hmot na skládku příplatek za každý další 1 km | t | 37.1029 |  | 0 |  | 0 |  | 0 | 15 | 0 | 0 | 0 | 0 | 0 | 801-3 | RTS 18/ I | RTS 18/ I | 0 | 0 |  |  |  |  | POL8_
46 | 979082111R00 | Vnitrostaveništní doprava suti a vybouraných hmot do 10 m | t | 1.546 |  | 0 |  | 0 |  | 0 | 15 | 0 | 0 | 0 | 0 | 0 | 801-3 | RTS 18/ I | RTS 18/ I | 0.942 | 1.46 |  |  |  |  | POL8_
47 | 979082121R00 | Vnitrostaveništní doprava suti a vybouraných hmot příplatek k ceně za každých dalších 5 m | t | 4.6379 |  | 0 |  | 0 |  | 0 | 15 | 0 | 0 | 0 | 0 | 0 | 801-3 | RTS 18/ I | RTS 18/ I | 0.105 | 0.49 |  |  |  |  | POL8_
48 | 979990111R00 | Poplatek za skládku stavební keramika | t | 1.546 |  | 0 |  | 0 |  | 0 | 15 | 0 | 0 | 0 | 0 | 0 | 801-3 | RTS 18/ I | RTS 18/ I | 0 | 0 |  |  |  |  | POL8_
49 | 979093111R00 | Uložení suti na skládku bez zhutnění | t | 1.546 |  | 0 |  | 0 |  | 0 | 15 | 0 | 0 | 0 | 0 | 0 |  | RTS 18/ I | RTS 18/ I | 0.006 | 0.01 |  |  |  |  | POL8_
[24 empty] | 15 | 21
| Celkem |  |  |  |  | 0 | [17 empty] | 0 | 0 | SUM
END
Note on S6: Jedná se o informaci, zda se jedná o položku, která je do rozpočtu zadána z cenové soustavy RTS, nebo vlastní.
Note on T6: Jedná se o název CÚ, která je zadána u položky rozpočtu

## SO 01.05 6 Pol
Položkový soupis prací a dodávek | [25 empty] | #TypZaznamu#
S: | 18/10 | Rekonstr.stoupacího potrubí, Komenského náměstí č.p. 21 | [23 empty] | STA
O: | SO 01.05 | Byt č.5 | [20 empty] | STA |  |  | OBJ
R: | 6 | Byt_05 - EL. | [23 empty] | ROZ
P.č. | Číslo položky | Název položky | MJ | množství | cena / MJ | Celkem | Dodávka | Dodávka celk. | Montáž | Montáž celk. | DPH | cena s DPH | hmotnost / MJ | hmotnost celk.(t) | dem. hmotnost / MJ | dem. hmotnost celk.(t) | Ceník | Cen. soustava / platnost | Cenová úroveň | Nhod / MJ | Nhod celk. | Dodavatel
Díl: | 0 | Nepřiřazený díl |  |  |  | 0 |  | 0 |  | 0 |  | 0 |  | 0 |  | 0 |  |  |  |  | 0 |  |  |  |  | DIL
1 | Pol__1 | Dodávka strojů a zařízení |  | 0 |  | 0 |  | 0 |  | 0 | 15 | 0 | 0 | 0 | 0 | 0 |  | Vlastní | Indiv | 0 | 0 |  |  |  |  | POL3_0
2 | Pol__2 | Doplnění 2 jističů – B10A/1 a B16A/1, provedení 3 vývodů dle popisu v technické zprávě | ks | 1 |  | 0 |  | 0 |  | 0 | 15 | 0 | 0 | 0 | 0 | 0 |  | Vlastní | Indiv | 0 | 0 |  |  |  |  | POL1_1
|  | dle popisu v technické zprávě | [23 empty] | POP
Díl: | _19 | Montážní materiál |  |  |  | 0 |  | 0 |  | 0 |  | 0 |  | 0 |  | 0 |  |  |  |  | 0 |  |  |  |  | DIL
3 | Pol__3 | kabel CYKY-O 2x1,5 | m | 15 |  | 0 |  | 0 |  | 0 | 15 | 0 | 0 | 0 | 0 | 0 |  | Vlastní | Indiv | 0 | 0 |  |  |  |  | POL3_0
4 | Pol__4 | kabel CYKY-J(O) 3x1,5 | m | 28 |  | 0 |  | 0 |  | 0 | 15 | 0 | 0 | 0 | 0 | 0 |  | Vlastní | Indiv | 0 | 0 |  |  |  |  | POL3_0
5 | Pol__5 | kabel CYKY-J 3x2,5 | m | 23 |  | 0 |  | 0 |  | 0 | 15 | 0 | 0 | 0 | 0 | 0 |  | Vlastní | Indiv | 0 | 0 |  |  |  |  | POL3_0
6 | Pol__6 | kabel H07V-U6 z/žl | m | 13 |  | 0 |  | 0 |  | 0 | 15 | 0 | 0 | 0 | 0 | 0 |  | Vlastní | Indiv | 0 | 0 |  |  |  |  | POL3_0
7 | Pol__7 | kabel H07V-U16 z/žl | m | 5 |  | 0 |  | 0 |  | 0 | 15 | 0 | 0 | 0 | 0 | 0 |  | Vlastní | Indiv | 0 | 0 |  |  |  |  | POL3_0
|  | Svítidla včetně zdrojů : | [23 empty] | POP
8 | Pol__8 | A – svítidlo LED, stropní, kruhové, 15W, IP44 | ks | 2 |  | 0 |  | 0 |  | 0 | 15 | 0 | 0 | 0 | 0 | 0 |  | Vlastní | Indiv | 0 | 0 |  |  |  |  | POL3_0
9 | Pol__9 | B – svítidlo LED, nástěnné, 10W, IP44 | ks | 1 |  | 0 |  | 0 |  | 0 | 15 | 0 | 0 | 0 | 0 | 0 |  | Vlastní | Indiv | 0 | 0 |  |  |  |  | POL3_0
|  | Spínače kompletní | [23 empty] | POP
10 | Pol__10 | spínač 230V, 10A, řazení 1, IP20 | ks | 3 |  | 0 |  | 0 |  | 0 | 15 | 0 | 0 | 0 | 0 | 0 |  | Vlastní | Indiv | 0 | 0 |  |  |  |  | POL3_0
11 | Pol__11 | spínač ventilátoru 230V, 10A, IP20 | ks | 2 |  | 0 |  | 0 |  | 0 | 15 | 0 | 0 | 0 | 0 | 0 |  | Vlastní | Indiv | 0 | 0 |  |  |  |  | POL3_0
12 | Pol__12 | zásuvka 230V, 16A, IP20 | ks | 3 |  | 0 |  | 0 |  | 0 | 15 | 0 | 0 | 0 | 0 | 0 |  | Vlastní | Indiv | 0 | 0 |  |  |  |  | POL3_0
13 | Pol__13 | instal. trubka ohebná 1425, D 25mm | m | 3 |  | 0 |  | 0 |  | 0 | 15 | 0 | 0 | 0 | 0 | 0 |  | Vlastní | Indiv | 0 | 0 |  |  |  |  | POL3_0
14 | Pol__14 | krabice přístrojová KP 68/2 | ks | 8 |  | 0 |  | 0 |  | 0 | 15 | 0 | 0 | 0 | 0 | 0 |  | Vlastní | Indiv | 0 | 0 |  |  |  |  | POL3_0
15 | Pol__15 | krabice univerzální KU 68-1901 | ks | 2 |  | 0 |  | 0 |  | 0 | 15 | 0 | 0 | 0 | 0 | 0 |  | Vlastní | Indiv | 0 | 0 |  |  |  |  | POL3_0
16 | Pol__16 | krabicová rozvodka KU 68-1903 | ks | 8 |  | 0 |  | 0 |  | 0 | 15 | 0 | 0 | 0 | 0 | 0 |  | Vlastní | Indiv | 0 | 0 |  |  |  |  | POL3_0
Díl: | _20 | Montážní práce |  |  |  | 0 |  | 0 |  | 0 |  | 0 |  | 0 |  | 0 |  |  |  |  | 0 |  |  |  |  | DIL
17 | Pol__17 | demontáž 3 svítidel, 4 spínačů, 2 zásuvek a kabeláže | ks | 1 |  | 0 |  | 0 |  | 0 | 15 | 0 | 0 | 0 | 0 | 0 |  | Vlastní | Indiv | 0 | 0 |  |  |  |  | POL1_1
18 | Pol__18 | montáž výše uvedených položek montážního materiálu | ks | 1 |  | 0 |  | 0 |  | 0 | 15 | 0 | 0 | 0 | 0 | 0 |  | Vlastní | Indiv | 0 | 0 |  |  |  |  | POL1_1
[24 empty] | 15 | 21
| Celkem |  |  |  |  | 0 | [17 empty] | 0 | 0 | SUM
END
Note on S6: Jedná se o informaci, zda se jedná o položku, která je do rozpočtu zadána z cenové soustavy RTS, nebo vlastní.
Note on T6: Jedná se o název CÚ, která je zadána u položky rozpočtu

## SO 01.06 02_180520 Pol
Položkový soupis prací a dodávek | [25 empty] | #TypZaznamu#
S: | 18/10 | Rekonstr.stoupacího potrubí, Komenského náměstí č.p. 21 | [23 empty] | STA
O: | SO 01.06 | Byt č.6 | [20 empty] | STA |  |  | OBJ
R: | 02_180520 | Stavební práce | [23 empty] | ROZ
P.č. | Číslo položky | Název položky | MJ | množství | cena / MJ | Celkem | Dodávka | Dodávka celk. | Montáž | Montáž celk. | DPH | cena s DPH | hmotnost / MJ | hmotnost celk.(t) | dem. hmotnost / MJ | dem. hmotnost celk.(t) | Ceník | Cen. soustava / platnost | Cenová úroveň | Nhod / MJ | Nhod celk. | Dodavatel
Díl: | 3 | Svislé a kompletní konstrukce |  |  |  | 0 |  | 0 |  | 0 |  | 0 |  | 0.43 |  | 0 |  |  |  |  | 6.26 |  |  |  |  | DIL
1 | 340271510R00 | Zazdívka otvorů příček z pórobetonových tvárnic plochy od 0,25 m2 do 1 m2, tloušťka zdiva 100 mm | m3 | 0.075 |  | 0 |  | 0 |  | 0 | 15 | 0 | 0.76182 | 0.06 | 0 | 0 | 801-4 | RTS 18/ I | RTS 18/ I | 4.0389 | 0.3 |  |  |  |  | POL1_
|  | včetně pomocného pracovního lešení | [23 empty] | SPI
|  | zadní stěna do šachty koup. : 2,5*0,30*0,10 |  | 0.075 | [21 empty] | VV | 0
2 | 340271610R00 | Zazdívka otvorů příček z pórobetonových tvárnic plochy od 1 m2 do 4 m2, tloušťka zdiva 100 mm | m3 | 0.27 |  | 0 |  | 0 |  | 0 | 15 | 0 | 0.76182 | 0.21 | 0 | 0 | 801-4 | RTS 18/ I | RTS 18/ I | 3.0819 | 0.83 |  |  |  |  | POL1_
|  | včetně pomocného pracovního lešení | [23 empty] | SPI
|  | WC - zad.stěna : 3,0*0,90*0,10 |  | 0.27 | [21 empty] | VV | 0
3 | 342255024R00 | Příčky z cihel a tvárnic nepálených příčky z příčkovek pórobetonových tloušťky 100 mm | m2 | 1.6875 |  | 0 |  | 0 |  | 0 | 15 | 0 | 0.07471 | 0.13 | 0 | 0 | 801-1 | RTS 18/ I | RTS 18/ I | 0.52915 | 0.89 |  |  |  |  | POL1_
|  | včetně pomocného lešení | [23 empty] | SPI
|  | Vyzdění sprchového koutu z plynosilikátu tl. 100 mm; kotveno přes nerez pásky v každé 2.vrstvě ke stěně; výška 2250 mm | [23 empty] | POP |  | Vyzdění sprchového koutu z plynosilikátu tl. 100 mm; kotveno přes nerez pásky v každé 2.vrstvě ke stěně; výška 2250 mm
|  | sprch.kout : 0,75*2,25 |  | 1.6875 | [21 empty] | VV | 0
4 | 342263527RJ1 | Revizní dvířka do příček, 600x800 mm, , požární odolnost dle PBŘ | kus | 1 |  | 0 |  | 0 |  | 0 | 15 | 0 | 0.01709 | 0.02 | 0 | 0 |  | Vlastní | RTS 18/ I | 1.29 | 1.29 |  |  |  |  | POL1_
|  | WC : 1 |  | 1 | [21 empty] | VV | 0
5 | 342948111RJ1 | Ukotvení příček k cihel.konstr. kotvami z nerez pásků. | m | 13.25 |  | 0 |  | 0 |  | 0 | 15 | 0 | 0.00102 | 0.01 | 0 | 0 |  | Vlastní | Indiv | 0.223 | 2.95 |  |  |  |  | POL1_
|  | kotveno přes nerez pásky v každé 2.vrstvě ke stěně; výška 2250 mm | [23 empty] | POP
|  | sprch.kout : 2,25 |  | 2.25 | [21 empty] | VV | 0
|  | zadní stěna do šachty koup. : 2,5*2 |  | 5 | [21 empty] | VV | 0
|  | WC - zad.stěna : 3,0*2 |  | 6 | [21 empty] | VV | 0
Díl: | 61 | Úpravy povrchů vnitřní |  |  |  | 0 |  | 0 |  | 0 |  | 0 |  | 0.41 |  | 0 |  |  |  |  | 17.16 |  |  |  |  | DIL
6 | 612401191RT2 | Omítky malých ploch vnitřních stěn do 0,09 m2, vápennou štukovou omítkou | kus | 12 |  | 0 |  | 0 |  | 0 | 15 | 0 | 0.0032 | 0.04 | 0 | 0 | 801-4 | RTS 18/ I | RTS 18/ I | 0.22498 | 2.7 |  |  |  |  | POL1_
|  | jakoukoliv maltou, z pomocného pracovního lešení o výšce podlahy do 1900 mm a pro zatížení do 1,5 kPa, | [23 empty] | SPI |  | jakoukoliv maltou, z pomocného pracovního lešení o výšce podlahy do 1900 mm a pro zatížení do 1,5 kPa,
|  | krabice : 12 |  | 12 | [21 empty] | VV | 0
7 | 612401391RT2 | Omítky malých ploch vnitřních stěn přes 0,25 do 1 m2, vápennou štukovou omítkou | kus | 2 |  | 0 |  | 0 |  | 0 | 15 | 0 | 0.03562 | 0.07 | 0 | 0 | 801-4 | RTS 18/ I | RTS 18/ I | 0.88293 | 1.77 |  |  |  |  | POL1_
|  | jakoukoliv maltou, z pomocného pracovního lešení o výšce podlahy do 1900 mm a pro zatížení do 1,5 kPa, | [23 empty] | SPI |  | jakoukoliv maltou, z pomocného pracovního lešení o výšce podlahy do 1900 mm a pro zatížení do 1,5 kPa,
8 | 612403382R00 | Hrubá výplň rýh ve stěnách, jakoukoliv maltou maltou ze suchých směsí 50 x 50 mm | m | 26 |  | 0 |  | 0 |  | 0 | 15 | 0 | 0.00433 | 0.11 | 0 | 0 | 801-4 | RTS 18/ I | RTS 18/ I | 0.152 | 3.95 |  |  |  |  | POL1_
|  | jakékoliv šířky rýhy, | [23 empty] | SPI
|  | el.koupelna : 18 |  | 18 | [21 empty] | VV | 0
|  | el. WC : 8 |  | 8 | [21 empty] | VV | 0
9 | 612423531RT2 | Omítka rýh ve stěnách maltou vápennou štuková, o šířce rýhy do 150 mm, | m2 | 1.5 |  | 0 |  | 0 |  | 0 | 15 | 0 | 0.03829 | 0.06 | 0 | 0 | 801-4 | RTS 18/ I | RTS 18/ I | 1.8764 | 2.81 |  |  |  |  | POL1_
|  | z pomocného pracovního lešení o výšce podlahy do 1900 mm a pro zatížení do 1,5 kPa, | [23 empty] | SPI
|  | Začátek provozního součtu | [23 empty] | VV
|  | el.koupelna : 5 |  | 5 | [21 empty] | VV | 2
|  | el. WC : 5 |  | 5 | [21 empty] | VV | 2
|  | Mezisoučet |  | 10 | [21 empty] | VV | 3
|  | Konec provozního součtu | [23 empty] | VV
|  | 10,0*0,15 |  | 1.5 | [21 empty] | VV | 0
10 | 612423631RT2 | Omítka rýh ve stěnách maltou vápennou štuková, šířky rýhy přes 150 do 300 mm, | m2 | 0.875 |  | 0 |  | 0 |  | 0 | 15 | 0 | 0.03607 | 0.03 | 0 | 0 | 801-4 | RTS 18/ I | RTS 18/ I | 1.5804 | 1.38 |  |  |  |  | POL1_
|  | z pomocného pracovního lešení o výšce podlahy do 1900 mm a pro zatížení do 1,5 kPa, | [23 empty] | SPI
|  | Začátek provozního součtu | [23 empty] | VV
|  | koup. : 2 |  | 2 | [21 empty] | VV | 2
|  | WC : 1,5 |  | 1.5 | [21 empty] | VV | 2
|  | Mezisoučet |  | 3.5 | [21 empty] | VV | 3
|  | Konec provozního součtu | [23 empty] | VV
|  | 3,5*0,25 |  | 0.875 | [21 empty] | VV | 0
11 | 612481211RT2 | Vyztužení povrchu vnitřních stěn sklotextilní síťovinou s dodávkou síťoviny a stěrkového tmelu | m2 | 5.1 |  | 0 |  | 0 |  | 0 | 15 | 0 | 0.00367 | 0.02 | 0 | 0 | 801-1 | RTS 18/ I | RTS 18/ I | 0.362 | 1.85 |  |  |  |  | POL1_
|  | zadní stěna do šachty koup. : 2,5*0,60 |  | 1.5 | [21 empty] | VV | 0
|  | WC - zad.stěna : 3,0*1,20 |  | 3.6 | [21 empty] | VV | 0
12 | 610412112J00 | Úprava vnitřních povrchů pačok. sádrovým mlékem 2 x | m2 | 35.906 |  | 0 |  | 0 |  | 0 | 15 | 0 | 0.00148 | 0.05 | 0 | 0 |  | Vlastní | RTS 18/ I | 0.056 | 2.01 |  |  |  |  | POL1_
|  | WC : (1,25+0,90)*2*3,80 |  | 16.34 | [21 empty] | VV | 0
|  | koupelna : (1,65+1,75)*2*3,80 |  | 25.84 | [21 empty] | VV | 0
|  | kuchyň : 2,92*3,80 |  | 11.096 | [21 empty] | VV | 0
|  | odpočet obkladů : -17,37 |  | -17.37 | [21 empty] | VV | 0
13 | 612403384RJ1 | Hrubá výplň rýh ve stěnách do 25x7 cm maltou ze SMS, zdicí maltou | m | 3.5 |  | 0 |  | 0 |  | 0 | 15 | 0 | 0.00849 | 0.03 | 0 | 0 |  | Vlastní | Indiv | 0.197 | 0.69 |  |  |  |  | POL1_
|  | koup. : 2 |  | 2 | [21 empty] | VV | 0
|  | WC : 1,5 |  | 1.5 | [21 empty] | VV | 0
Díl: | 63 | Podlahy a podlahové konstrukce |  |  |  | 0 |  | 0 |  | 0 |  | 0 |  | 0.15 |  | 0 |  |  |  |  | 7.53 |  |  |  |  | DIL
14 | 342255028RJ1 | Zvýšení podlahy sprch.koutu plynosilikátem o 15 cm, D+M | m2 | 0.6 |  | 0 |  | 0 |  | 0 | 15 | 0 | 0.11219 | 0.07 | 0 | 0 |  | Vlastní | RTS 18/ I | 0.55489 | 0.33 |  |  |  |  | POL1_
|  | Zvýšena podlaha +150 mm v koutě bude vytvořena plynosilikátovými tvárnicemi; spádování ke žlabu | [23 empty] | POP
|  | (+0,00/+0,15 m) : 0,80*0,75 |  | 0.6 | [21 empty] | VV | 0
15 | 632415102J00 | Potěr podlahy a stěn ručně tl. 2 mm | m2 | 21.04 |  | 0 |  | 0 |  | 0 | 15 | 0 | 0.00375 | 0.08 | 0 | 0 |  | Vlastní | RTS 18/ I | 0.342 | 7.2 |  |  |  |  | POL1_
|  | pod dlažbu : 3,67 |  | 3.67 | [21 empty] | VV | 0
|  | pod obklady : 17,37 |  | 17.37 | [21 empty] | VV | 0
Díl: | 96 | Bourání konstrukcí |  |  |  | 0 |  | 0 |  | 0 |  | 0 |  | 0 |  | 1.4 |  |  |  |  | 20.12 |  |  |  |  | DIL
16 | 962031113R00 | Bourání příček z cihel pálených plných, tloušťky 65 mm | m2 | 1.05 |  | 0 |  | 0 |  | 0 | 15 | 0 | 0.00067 | 0 | 0.184 | 0.19 | 801-3 | RTS 18/ I | RTS 18/ I | 0.227 | 0.24 |  |  |  |  | POL1_
|  | nebo vybourání otvorů průřezové plochy přes 4 m2 v příčkách, včetně pomocného lešení o výšce podlahy do 1900 mm a pro zatížení do 1,5 kPa (150 kg/m2), | [23 empty] | SPI |  | nebo vybourání otvorů průřezové plochy přes 4 m2 v příčkách, včetně pomocného lešení o výšce podlahy do 1900 mm a pro zatížení do 1,5 kPa (150 kg/m2),
|  | 1,75*0,60 |  | 1.05 | [21 empty] | VV | 0
17 | 965081713RT1 | Bourání podlah z keramických dlaždic, tloušťky do 10 mm, plochy přes 1 m2 | m2 | 3.825 |  | 0 |  | 0 |  | 0 | 15 | 0 | 0 | 0 | 0.02 | 0.08 | 801-3 | RTS 18/ I | RTS 18/ I | 0.23 | 0.88 |  |  |  |  | POL1_
|  | bez podkladního lože, s jakoukoliv výplní spár | [23 empty] | SPI
|  | WC : 1,25*0,9 |  | 1.125 | [21 empty] | VV | 0
|  | koupelna : 2,7 |  | 2.7 | [21 empty] | VV | 0
18 | 965081702R00 | Soklíků z dlažeb keramických tloušťky do 10 mm, výšky do 100 mm | m | 3.7 |  | 0 |  | 0 |  | 0 | 15 | 0 | 0 | 0 | 0.0004 | 0 | 801-3 | RTS 18/ I | RTS 18/ I | 0.07 | 0.26 |  |  |  |  | POL1_
|  | 2*(1,25+0,9)-0,6 |  | 3.7 | [21 empty] | VV | 0
19 | 971033621R00 | Vybourání otvorů ve zdivu cihelném z jakýchkoliv cihel pálených na jakoukoliv maltu vápenou nebo vápenocementovou, plochy do 4 m2, tloušťky do 100 mm | m2 | 2.7 |  | 0 |  | 0 |  | 0 | 15 | 0 | 0.00054 | 0 | 0.18 | 0.49 | 801-3 | RTS 18/ I | RTS 18/ I | 0.309 | 0.83 |  |  |  |  | POL1_
|  | základovém nebo nadzákladovém, | [23 empty] | SPI
|  | WC - zad.stěna : 3,0*0,90 |  | 2.7 | [21 empty] | VV | 0
20 | 978059531R00 | Odsekání a odebrání obkladů stěn z obkládaček vnitřních z jakýchkoliv materiálů, plochy přes 2 m2 | m2 | 9.3 |  | 0 |  | 0 |  | 0 | 15 | 0 | 0 | 0 | 0.068 | 0.63 | 801-3 | RTS 18/ I | RTS 18/ I | 0.3 | 2.79 |  |  |  |  | POL1_
|  | včetně otlučení podkladní omítky až na zdivo, | [23 empty] | SPI
|  | koupelna : 1,5*(1,75+1,65)*2 |  | 10.2 | [21 empty] | VV | 0
|  | -1,5*0,60 |  | -0.9 | [21 empty] | VV | 0
21 | 976072221RJ1 | Vybourání kov. reviz. dvířek pl. 0,3 m2 ze zdi cih | kus | 1 |  | 0 |  | 0 |  | 0 | 15 | 0 | 0 | 0 | 0.009 | 0.01 |  | Vlastní | RTS 18/ I | 0.117 | 0.12 |  |  |  |  | POL1_
22 | 909 R00 | Hzs-nezmeritelne stavebni prace | h | 15 |  | 0 |  | 0 |  | 0 | 15 | 0 | 0 | 0 | 0 | 0 | Prav.M | RTS 18/ I | RTS 13/ II | 1 | 15 |  |  |  |  | POL10_
|  | Demontáž skřínek, závěsů, háčků, svítidel a ostatních doplňků vybavení v koupelně a WC | [23 empty] | POP
|  | Odsunutí kuchyňské linky od zadní stěny | [23 empty] | POP
|  | Odpojení a zpětné napojení kuchnské linky (včetně myčky) na připojovací potrubí | [23 empty] | POP
Díl: | 99 | Staveništní přesun hmot |  |  |  | 0 |  | 0 |  | 0 |  | 0 |  | 0 |  | 0 |  |  |  |  | 0.92 |  |  |  |  | DIL
23 | 999281105R00 | Přesun hmot pro opravy a údržbu objektů pro opravy a údržbu dosavadních objektů včetně vnějších plášťů výšky do 6 m, | t | 0.98067 |  | 0 |  | 0 |  | 0 | 15 | 0 | 0 | 0 | 0 | 0 | 801-4 | RTS 18/ I | RTS 18/ I | 0.9385 | 0.92 |  |  |  |  | POL7_
|  | oborů 801, 803, 811 a 812 | [23 empty] | SPI
Díl: | 711 | Izolace proti vodě |  |  |  | 0 |  | 0 |  | 0 |  | 0 |  | 0.04 |  | 0 |  |  |  |  | 7.57 |  |  |  |  | DIL
24 | 711212002RT1 | Izolace proti netlakové vodě - nátěry a stěrky stěrka hydroizolační proti vlhkosti | m2 | 9.99 |  | 0 |  | 0 |  | 0 | 15 | 0 | 0.00368 | 0.04 | 0 | 0 | 800-711 | RTS 18/ I | RTS 18/ I | 0.385 | 3.85 |  |  |  |  | POL1_
|  | ...podlahy : | [23 empty] | VV | 0
|  | WC : 1,25*0,90 |  | 1.125 | [21 empty] | VV | 0
|  | koup. : 2,55 |  | 2.55 | [21 empty] | VV | 0
|  | ...sprch.kout : 2,10*(0,75*2+0,80) |  | 4.83 | [21 empty] | VV | 0
|  | ...vytažení na stěny 150 mm : 0,15*((1,75+1,65)*2-0,60) |  | 0.93 | [21 empty] | VV | 0
|  | 0,15*((1,25+0,90)*2-0,60) |  | 0.555 | [21 empty] | VV | 0
25 | 711401114R00 | Izolace balkonů a teras vnější roh k izolačním pásům, tloušťky 0,1mm | kus | 1 |  | 0 |  | 0 |  | 0 | 15 | 0 | 0.00016 | 0 | 0 | 0 | 800-711 | RTS 18/ I | RTS 18/ I | 0.1 | 0.1 |  |  |  |  | POL1_
26 | 711401115R00 | Izolace balkonů a teras vnitřní roh k izolačním pásům, tloušťky 0,1mm | kus | 11 |  | 0 |  | 0 |  | 0 | 15 | 0 | 0.00017 | 0 | 0 | 0 | 800-711 | RTS 18/ I | RTS 18/ I | 0.1 | 1.1 |  |  |  |  | POL1_
27 | 711401125R00 | Izolace balkonů a teras sokl z pásky šířky 18,5 cm | m | 12.6 |  | 0 |  | 0 |  | 0 | 15 | 0 | 0.00011 | 0 | 0 | 0 | 800-711 | RTS 18/ I | RTS 18/ I | 0.2 | 2.52 |  |  |  |  | POL1_
|  | (1,65+1,75)*2+0,75*2 |  | 8.3 | [21 empty] | VV | 0
|  | (1,25+0,90)*2 |  | 4.3 | [21 empty] | VV | 0
28 | 998711201R00 | Přesun hmot pro izolace proti vodě svisle do 6 m | % |  |  | 0 |  | 0 |  | 0 | 15 | 0 | 0 | 0 | 0 | 0 | 800-711 | RTS 18/ I | RTS 18/ I | 0 | 0 |  |  |  |  | POL7_
|  | 50 m vodorovně měřeno od těžiště půdorysné plochy skládky do těžiště půdorysné plochy objektu | [23 empty] | SPI
Díl: | 767 | Konstrukce zámečnické |  |  |  | 0 |  | 0 |  | 0 |  | 0 |  | 0 |  | 0 |  |  |  |  | 0.2 |  |  |  |  | DIL
29 | 767584811RJ1 | Demontáž vzduchotech.mřížek | kus | 1 |  | 0 |  | 0 |  | 0 | 15 | 0 | 0 | 0 | 0.001 | 0 |  | Vlastní | RTS 18/ I | 0.2 | 0.2 |  |  |  |  | POL1_
30 | 998767201R00 | Přesun hmot pro kovové stavební doplňk. konstrukce v objektech výšky do 6 m | % |  |  | 0 |  | 0 |  | 0 | 15 | 0 | 0 | 0 | 0 | 0 | 800-767 | RTS 18/ I | RTS 18/ I | 0 | 0 |  |  |  |  | POL7_
|  | 50 m vodorovně | [23 empty] | SPI
Díl: | 771 | Podlahy z dlaždic a obklady |  |  |  | 0 |  | 0 |  | 0 |  | 0 |  | 0.02 |  | 0 |  |  |  |  | 3.56 |  |  |  |  | DIL
31 | 771575107RT1 | Montáž podlah z dlaždic keramických 200 x 200 mm, režných nebo glazovaných, hladkých, kladených do flexibilního tmele | m2 | 3.675 |  | 0 |  | 0 |  | 0 | 15 | 0 | 0.00483 | 0.02 | 0 | 0 | 800-771 | RTS 18/ I | RTS 18/ I | 0.97 | 3.56 |  |  |  |  | POL1_
|  | V celé ploše bude použita keramická protiskluzná dlažba (součinitel smykového tření µ ? 0,5; R10); Budou použity ukončovací a rohové lišty AL. Kouty a rohy budou opatřeny těsnícím provazcem a silikonovým tmelem. Spáry budu opatřeny spárovačkou s odstínem, který bude odsouhlasen s investorem. | [23 empty] | POP |  | V celé ploše bude použita keramická protiskluzná dlažba (součinitel smykového tření µ ? 0,5; R10); Budou použity ukončovací a rohové lišty AL. Kouty a rohy budou opatřeny těsnícím provazcem a silikonovým tmelem. Spáry budu opatřeny spárovačkou s odstínem, který bude odsouhlasen s investorem.
|  | WC : 1,25*0,90 |  | 1.125 | [21 empty] | VV | 0
|  | koup. : 2,55 |  | 2.55 | [21 empty] | VV | 0
32 | 771 01 | Keramická protiskluzná dlažba, dodávka | m2 | 4.0425 |  | 0 |  | 0 |  | 0 | 15 | 0 | 0 | 0 | 0 | 0 |  | Vlastní | Indiv | 0 | 0 |  |  |  |  | POL3_
|  | keramická protiskluzná dlažba (součinitel smykového tření µ ? 0,5; R10); | [23 empty] | POP
|  | Začátek provozního součtu | [23 empty] | VV
|  | WC : 1,25*0,90 |  | 1.125 | [21 empty] | VV | 2
|  | koup. : 2,55 |  | 2.55 | [21 empty] | VV | 2
|  | Mezisoučet |  | 3.675 | [21 empty] | VV | 3
|  | Konec provozního součtu | [23 empty] | VV
|  | 3,675*1,1 |  | 4.0425 | [21 empty] | VV | 0
33 | 998771201R00 | Přesun hmot pro podlahy z dlaždic v objektech výšky do 6 m | % |  |  | 0 |  | 0 |  | 0 | 15 | 0 | 0 | 0 | 0 | 0 | 800-771 | RTS 18/ I | RTS 18/ I | 0 | 0 |  |  |  |  | POL7_
|  | 50 m vodorovně | [23 empty] | SPI
Díl: | 776 | Podlahy povlakové |  |  |  | 0 |  | 0 |  | 0 |  | 0 |  | 0 |  | 0 |  |  |  |  | 0.49 |  |  |  |  | DIL
34 | 776511810RT3 | Odstranění povlakových podlah z nášlapné plochy lepených, bez podložky, z ploch do 10 m2 | m2 | 3.825 |  | 0 |  | 0 |  | 0 | 15 | 0 | 0 | 0 | 0.001 | 0 | 800-775 | RTS 18/ I | RTS 18/ I | 0.128 | 0.49 |  |  |  |  | POL1_
|  | WC : 1,25*0,9 |  | 1.125 | [21 empty] | VV | 0
|  | koupelna : 2,7 |  | 2.7 | [21 empty] | VV | 0
Díl: | 781 | Obklady keramické |  |  |  | 0 |  | 0 |  | 0 |  | 0 |  | 0.09 |  | 0 |  |  |  |  | 18.67 |  |  |  |  | DIL
35 | 781475114RT1 | Montáž obkladů vnitřních z dlaždic keramických 200 x 200 mm, , kladených do flexibilního tmele | m2 | 17.37 |  | 0 |  | 0 |  | 0 | 15 | 0 | 0.00503 | 0.09 | 0 | 0 | 800-771 | RTS 18/ I | RTS 18/ I | 1.0746 | 18.67 |  |  |  |  | POL1_
|  | Stávající stěny budou opatřeny keramickým obkladem včetně horizontální ploch těchto stěn. . Budou použity ukončovací a rohové lišty AL. Výšky obkladů jsou popsány ve výkresech. Kouty a rohy budou opatřeny těsnícím provazcem a silikonovým tmelem. Spáry budu opatřeny spárovačkou s odstínem, který bude odsouhlasen s investorem. | [23 empty] | POP |  | Stávající stěny budou opatřeny keramickým obkladem včetně horizontální ploch těchto stěn. . Budou použity ukončovací a rohové lišty AL. Výšky obkladů jsou popsány ve výkresech. Kouty a rohy budou opatřeny těsnícím provazcem a silikonovým tmelem. Spáry budu opatřeny spárovačkou s odstínem, který bude odsouhlasen s investorem.
|  | WC : 1,20*(1,25+0,90)*2 |  | 5.16 | [21 empty] | VV | 0
|  | -1,20*0,60 |  | -0.72 | [21 empty] | VV | 0
|  | koup. : 2,10*(0,75*2+0,80) |  | 4.83 | [21 empty] | VV | 0
|  | 1,50*(1,65*2+1,75+0,35+0,60) |  | 9 | [21 empty] | VV | 0
|  | -1,50*0,60 |  | -0.9 | [21 empty] | VV | 0
36 | 781670114RAA | Obklad parapetů šířky do 150 mm, do flexibilního tmelu, | m | 0.75 |  | 0 |  | 0 |  | 0 | 15 | 0 | 0.00244 | 0 | 0 | 0 | AP-PSV | RTS 18/ I | RTS 18/ I | 0 | 0 |  |  |  |  | POL2_
|  | z dlaždic keramických kladených do malty včetně spárování | [23 empty] | SPI
|  | kout : 0,75 |  | 0.75 | [21 empty] | VV | 0
37 | 781 01 | Obklad vnitřní stěn keramický, dodávka | m2 | 18.5859 |  | 0 |  | 0 |  | 0 | 15 | 0 | 0 | 0 | 0 | 0 |  | Vlastní | Indiv | 0 | 0 |  |  |  |  | POL3_
|  | 17,37*1,07 |  | 18.5859 | [21 empty] | VV | 0
38 | 998781201R00 | Přesun hmot pro obklady keramické v objektech výšky do 6 m | % |  |  | 0 |  | 0 |  | 0 | 15 | 0 | 0 | 0 | 0 | 0 | 800-771 | RTS 18/ I | RTS 18/ I | 0 | 0 |  |  |  |  | POL7_
Díl: | 784 | Malby |  |  |  | 0 |  | 0 |  | 0 |  | 0 |  | 0.01 |  | 0 |  |  |  |  | 0 |  |  |  |  | DIL
39 | 784450010RAB | Malby z malířských směsí disperzní, penetrace jednonásobná, malba dvojnásobná, bílá | m2 | 35.906 |  | 0 |  | 0 |  | 0 | 15 | 0 | 0.00022 | 0.01 | 0 | 0 | AP-PSV | RTS 18/ I | RTS 18/ I | 0 | 0 |  |  |  |  | POL2_
|  | WC : (1,25+0,90)*2*3,80 |  | 16.34 | [21 empty] | VV | 0
|  | koupelna : (1,65+1,75)*2*3,80 |  | 25.84 | [21 empty] | VV | 0
|  | kuchyň : 2,92*3,80 |  | 11.096 | [21 empty] | VV | 0
|  | odpočet obkladů : -17,37 |  | -17.37 | [21 empty] | VV | 0
Díl: | M21 | Elektromontáže |  |  |  | 0 |  | 0 |  | 0 |  | 0 |  | 0 |  | 0 |  |  |  |  | 0 |  |  |  |  | DIL
40 | 21020 | Otopné těleso v koupelně: 600×1220 mm, bílá barva, včetně upevňovací sady, regulátoru a montáže | ks | 1 |  | 0 |  | 0 |  | 0 | 15 | 0 | 0 | 0 | 0 | 0 |  | Vlastní | Indiv | 0 | 0 |  |  |  |  | POL3_
Díl: | M24 | Montáže vzduchotechnických zařízení |  |  |  | 0 |  | 0 |  | 0 |  | 0 |  | 0 |  | 0 |  |  |  |  | 0 |  |  |  |  | DIL
41 | 240 01 | Axiální ventilátor 100m3/hod, zpětná klapka, doběh, napojení na rozvod silnoproudu, doplnění potrubí DN 125 0,5 m - dodávka + montáž | ks | 6 |  | 0 |  | 0 |  | 0 | 15 | 0 | 0 | 0 | 0 | 0 |  | Vlastní | Indiv | 0 | 0 |  |  |  |  | POL3_
Díl: | D96 | Přesuny suti a vybouraných hmot |  |  |  | 0 |  | 0 |  | 0 |  | 0 |  | 0 |  | 0 |  |  |  |  | 3.77 |  |  |  |  | DIL
42 | 979011111R00 | Svislá doprava suti a vybouraných hmot za prvé podlaží nad nebo pod základním podlažím | t | 1.4034 |  | 0 |  | 0 |  | 0 | 15 | 0 | 0 | 0 | 0 | 0 | 801-3 | RTS 18/ I | RTS 18/ I | 0.933 | 1.31 |  |  |  |  | POL8_
43 | 979081111R00 | Odvoz suti a vybouraných hmot na skládku do 1 km | t | 1.4034 |  | 0 |  | 0 |  | 0 | 15 | 0 | 0 | 0 | 0 | 0 | 801-3 | RTS 18/ I | RTS 18/ I | 0.49 | 0.69 |  |  |  |  | POL8_
44 | 979081121R00 | Odvoz suti a vybouraných hmot na skládku příplatek za každý další 1 km | t | 33.6817 |  | 0 |  | 0 |  | 0 | 15 | 0 | 0 | 0 | 0 | 0 | 801-3 | RTS 18/ I | RTS 18/ I | 0 | 0 |  |  |  |  | POL8_
45 | 979082111R00 | Vnitrostaveništní doprava suti a vybouraných hmot do 10 m | t | 1.4034 |  | 0 |  | 0 |  | 0 | 15 | 0 | 0 | 0 | 0 | 0 | 801-3 | RTS 18/ I | RTS 18/ I | 0.942 | 1.32 |  |  |  |  | POL8_
46 | 979082121R00 | Vnitrostaveništní doprava suti a vybouraných hmot příplatek k ceně za každých dalších 5 m | t | 4.2102 |  | 0 |  | 0 |  | 0 | 15 | 0 | 0 | 0 | 0 | 0 | 801-3 | RTS 18/ I | RTS 18/ I | 0.105 | 0.44 |  |  |  |  | POL8_
47 | 979990111R00 | Poplatek za skládku stavební keramika | t | 1.4034 |  | 0 |  | 0 |  | 0 | 15 | 0 | 0 | 0 | 0 | 0 | 801-3 | RTS 18/ I | RTS 18/ I | 0 | 0 |  |  |  |  | POL8_
48 | 979093111R00 | Uložení suti na skládku bez zhutnění | t | 1.4034 |  | 0 |  | 0 |  | 0 | 15 | 0 | 0 | 0 | 0 | 0 |  | RTS 18/ I | RTS 18/ I | 0.006 | 0.01 |  |  |  |  | POL8_
[24 empty] | 15 | 21
| Celkem |  |  |  |  | 0 | [17 empty] | 0 | 0 | SUM
END
Note on S6: Jedná se o informaci, zda se jedná o položku, která je do rozpočtu zadána z cenové soustavy RTS, nebo vlastní.
Note on T6: Jedná se o název CÚ, která je zadána u položky rozpočtu

## SO 01.06 6 Pol
Položkový soupis prací a dodávek | [25 empty] | #TypZaznamu#
S: | 18/10 | Rekonstr.stoupacího potrubí, Komenského náměstí č.p. 21 | [23 empty] | STA
O: | SO 01.06 | Byt č.6 | [20 empty] | STA |  |  | OBJ
R: | 6 | Byt_06 - EL | [23 empty] | ROZ
P.č. | Číslo položky | Název položky | MJ | množství | cena / MJ | Celkem | Dodávka | Dodávka celk. | Montáž | Montáž celk. | DPH | cena s DPH | hmotnost / MJ | hmotnost celk.(t) | dem. hmotnost / MJ | dem. hmotnost celk.(t) | Ceník | Cen. soustava / platnost | Cenová úroveň | Nhod / MJ | Nhod celk. | Dodavatel
Díl: | 0 | Nepřiřazený díl |  |  |  | 0 |  | 0 |  | 0 |  | 0 |  | 0 |  | 0 |  |  |  |  | 0 |  |  |  |  | DIL
1 | Pol__1 | Rozvaděč oceloplechový, zapuštěný, IP30/20 | ks | 1 |  | 0 |  | 0 |  | 0 | 15 | 0 | 0 | 0 | 0 | 0 |  | Vlastní | Indiv | 0 | 0 |  |  |  |  | POL3_0
2 | Pol__2 | výzbroj, parametry a provedení dle výkresu rozvaděče RB6 |  | 0 |  | 0 |  | 0 |  | 0 | 15 | 0 | 0 | 0 | 0 | 0 |  | Vlastní | Indiv | 0 | 0 |  |  |  |  | POL1_1
|  | dle popisu v technické zprávě | [23 empty] | POP
Díl: | _19 | Montážní materiál |  |  |  | 0 |  | 0 |  | 0 |  | 0 |  | 0 |  | 0 |  |  |  |  | 0 |  |  |  |  | DIL
3 | Pol__3 | kabel CYKY-O 2x1,5 | m | 15 |  | 0 |  | 0 |  | 0 | 15 | 0 | 0 | 0 | 0 | 0 |  | Vlastní | Indiv | 0 | 0 |  |  |  |  | POL3_0
4 | Pol__4 | kabel CYKY-J(O) 3x1,5 | m | 28 |  | 0 |  | 0 |  | 0 | 15 | 0 | 0 | 0 | 0 | 0 |  | Vlastní | Indiv | 0 | 0 |  |  |  |  | POL3_0
5 | Pol__5 | kabel CYKY-J 3x2,5 | m | 23 |  | 0 |  | 0 |  | 0 | 15 | 0 | 0 | 0 | 0 | 0 |  | Vlastní | Indiv | 0 | 0 |  |  |  |  | POL3_0
6 | Pol__6 | kabel H07V-U6 z/žl | m | 13 |  | 0 |  | 0 |  | 0 | 15 | 0 | 0 | 0 | 0 | 0 |  | Vlastní | Indiv | 0 | 0 |  |  |  |  | POL3_0
7 | Pol__7 | kabel H07V-U16 z/žl | m | 5 |  | 0 |  | 0 |  | 0 | 15 | 0 | 0 | 0 | 0 | 0 |  | Vlastní | Indiv | 0 | 0 |  |  |  |  | POL3_0
8 | Pol__8 | A – svítidlo LED, stropní, kruhové, 15W, IP44 | ks | 2 |  | 0 |  | 0 |  | 0 | 15 | 0 | 0 | 0 | 0 | 0 |  | Vlastní | Indiv | 0 | 0 |  |  |  |  | POL3_0
9 | Pol__9 | B – svítidlo LED, nástěnné, 10W, IP44 | ks | 1 |  | 0 |  | 0 |  | 0 | 15 | 0 | 0 | 0 | 0 | 0 |  | Vlastní | Indiv | 0 | 0 |  |  |  |  | POL3_0
10 | Pol__10 | spínač 230V, 10A, řazení 1, IP20 | ks | 3 |  | 0 |  | 0 |  | 0 | 15 | 0 | 0 | 0 | 0 | 0 |  | Vlastní | Indiv | 0 | 0 |  |  |  |  | POL3_0
11 | Pol__11 | spínač ventilátoru 230V, 10A, IP20 | ks | 2 |  | 0 |  | 0 |  | 0 | 15 | 0 | 0 | 0 | 0 | 0 |  | Vlastní | Indiv | 0 | 0 |  |  |  |  | POL3_0
12 | Pol__12 | zásuvka 230V, 16A, IP20 | ks | 3 |  | 0 |  | 0 |  | 0 | 15 | 0 | 0 | 0 | 0 | 0 |  | Vlastní | Indiv | 0 | 0 |  |  |  |  | POL3_0
13 | Pol__13 | instal. trubka ohebná 1425, D 25mm | m | 3 |  | 0 |  | 0 |  | 0 | 15 | 0 | 0 | 0 | 0 | 0 |  | Vlastní | Indiv | 0 | 0 |  |  |  |  | POL3_0
14 | Pol__14 | krabice přístrojová KP 68/2 | ks | 8 |  | 0 |  | 0 |  | 0 | 15 | 0 | 0 | 0 | 0 | 0 |  | Vlastní | Indiv | 0 | 0 |  |  |  |  | POL3_0
15 | Pol__15 | krabice univerzální KU 68-1901 | ks | 2 |  | 0 |  | 0 |  | 0 | 15 | 0 | 0 | 0 | 0 | 0 |  | Vlastní | Indiv | 0 | 0 |  |  |  |  | POL3_0
16 | Pol__16 | krabicová rozvodka KU 68-1903 | ks | 8 |  | 0 |  | 0 |  | 0 | 15 | 0 | 0 | 0 | 0 | 0 |  | Vlastní | Indiv | 0 | 0 |  |  |  |  | POL3_0
Díl: | _20 | Montážní práce |  |  |  | 0 |  | 0 |  | 0 |  | 0 |  | 0 |  | 0 |  |  |  |  | 0 |  |  |  |  | DIL
17 | Pol__17 | demontáž 3 svítidel, 4 spínačů, 2 zásuvek a kabeláže | ks | 1 |  | 0 |  | 0 |  | 0 | 15 | 0 | 0 | 0 | 0 | 0 |  | Vlastní | Indiv | 0 | 0 |  |  |  |  | POL1_1
18 | Pol__18 | montáž výše uvedených položek montážního materiálu | ks | 1 |  | 0 |  | 0 |  | 0 | 15 | 0 | 0 | 0 | 0 | 0 |  | Vlastní | Indiv | 0 | 0 |  |  |  |  | POL1_1
[24 empty] | 15 | 21
| Celkem |  |  |  |  | 0 | [17 empty] | 0 | 0 | SUM
END
Note on S6: Jedná se o informaci, zda se jedná o položku, která je do rozpočtu zadána z cenové soustavy RTS, nebo vlastní.
Note on T6: Jedná se o název CÚ, která je zadána u položky rozpočtu

## SO 01.07 02_180520 Pol
Položkový soupis prací a dodávek | [25 empty] | #TypZaznamu#
S: | 18/10 | Rekonstr.stoupacího potrubí, Komenského náměstí č.p. 21 | [23 empty] | STA
O: | SO 01.07 | Byt č.7 | [20 empty] | STA |  |  | OBJ
R: | 02_180520 | Stavební práce | [23 empty] | ROZ
P.č. | Číslo položky | Název položky | MJ | množství | cena / MJ | Celkem | Dodávka | Dodávka celk. | Montáž | Montáž celk. | DPH | cena s DPH | hmotnost / MJ | hmotnost celk.(t) | dem. hmotnost / MJ | dem. hmotnost celk.(t) | Ceník | Cen. soustava / platnost | Cenová úroveň | Nhod / MJ | Nhod celk. | Dodavatel
Díl: | 3 | Svislé a kompletní konstrukce |  |  |  | 0 |  | 0 |  | 0 |  | 0 |  | 0.3 |  | 0 |  |  |  |  | 4.87 |  |  |  |  | DIL
1 | 340271510R00 | Zazdívka otvorů příček z pórobetonových tvárnic plochy od 0,25 m2 do 1 m2, tloušťka zdiva 100 mm | m3 | 0.075 |  | 0 |  | 0 |  | 0 | 15 | 0 | 0.76182 | 0.06 | 0 | 0 | 801-4 | RTS 18/ I | RTS 18/ I | 4.0389 | 0.3 |  |  |  |  | POL1_
|  | včetně pomocného pracovního lešení | [23 empty] | SPI
|  | zadní stěna do šachty koup. : 2,50*0,30*0,10 |  | 0.075 | [21 empty] | VV | 0
2 | 340271610R00 | Zazdívka otvorů příček z pórobetonových tvárnic plochy od 1 m2 do 4 m2, tloušťka zdiva 100 mm | m3 | 0.27 |  | 0 |  | 0 |  | 0 | 15 | 0 | 0.76182 | 0.21 | 0 | 0 | 801-4 | RTS 18/ I | RTS 18/ I | 3.0819 | 0.83 |  |  |  |  | POL1_
|  | včetně pomocného pracovního lešení | [23 empty] | SPI
|  | WC - zad.stěna : 3,00*0,90*0,10 |  | 0.27 | [21 empty] | VV | 0
3 | 342263527RJ1 | Revizní dvířka do příček, 600x800 mm, , požární odolnost dle PBŘ | kus | 1 |  | 0 |  | 0 |  | 0 | 15 | 0 | 0.01709 | 0.02 | 0 | 0 |  | Vlastní | RTS 18/ I | 1.29 | 1.29 |  |  |  |  | POL1_
|  | WC : 1 |  | 1 | [21 empty] | VV | 0
4 | 342948111RJ1 | Ukotvení příček k cihel.konstr. kotvami z nerez pásků. | m | 11 |  | 0 |  | 0 |  | 0 | 15 | 0 | 0.00102 | 0.01 | 0 | 0 |  | Vlastní | Indiv | 0.223 | 2.45 |  |  |  |  | POL1_
|  | kotveno přes nerez pásky v každé 2.vrstvě ke stěně; výška 2250 mm | [23 empty] | POP
|  | zadní stěna do šachty koup. : 2,5*2 |  | 5 | [21 empty] | VV | 0
|  | WC - zad.stěna : 3,0*2 |  | 6 | [21 empty] | VV | 0
Díl: | 61 | Úpravy povrchů vnitřní |  |  |  | 0 |  | 0 |  | 0 |  | 0 |  | 0.39 |  | 0 |  |  |  |  | 16.33 |  |  |  |  | DIL
5 | 612401191RT2 | Omítky malých ploch vnitřních stěn do 0,09 m2, vápennou štukovou omítkou | kus | 12 |  | 0 |  | 0 |  | 0 | 15 | 0 | 0.0032 | 0.04 | 0 | 0 | 801-4 | RTS 18/ I | RTS 18/ I | 0.22498 | 2.7 |  |  |  |  | POL1_
|  | jakoukoliv maltou, z pomocného pracovního lešení o výšce podlahy do 1900 mm a pro zatížení do 1,5 kPa, | [23 empty] | SPI |  | jakoukoliv maltou, z pomocného pracovního lešení o výšce podlahy do 1900 mm a pro zatížení do 1,5 kPa,
|  | krabice : 12 |  | 12 | [21 empty] | VV | 0
6 | 612401391RT2 | Omítky malých ploch vnitřních stěn přes 0,25 do 1 m2, vápennou štukovou omítkou | kus | 2 |  | 0 |  | 0 |  | 0 | 15 | 0 | 0.03562 | 0.07 | 0 | 0 | 801-4 | RTS 18/ I | RTS 18/ I | 0.88293 | 1.77 |  |  |  |  | POL1_
|  | jakoukoliv maltou, z pomocného pracovního lešení o výšce podlahy do 1900 mm a pro zatížení do 1,5 kPa, | [23 empty] | SPI |  | jakoukoliv maltou, z pomocného pracovního lešení o výšce podlahy do 1900 mm a pro zatížení do 1,5 kPa,
7 | 612403382R00 | Hrubá výplň rýh ve stěnách, jakoukoliv maltou maltou ze suchých směsí 50 x 50 mm | m | 26 |  | 0 |  | 0 |  | 0 | 15 | 0 | 0.00433 | 0.11 | 0 | 0 | 801-4 | RTS 18/ I | RTS 18/ I | 0.152 | 3.95 |  |  |  |  | POL1_
|  | jakékoliv šířky rýhy, | [23 empty] | SPI
|  | el.koupelna : 18 |  | 18 | [21 empty] | VV | 0
|  | el. WC : 8 |  | 8 | [21 empty] | VV | 0
8 | 612423531RT2 | Omítka rýh ve stěnách maltou vápennou štuková, o šířce rýhy do 150 mm, | m2 | 1.5 |  | 0 |  | 0 |  | 0 | 15 | 0 | 0.03829 | 0.06 | 0 | 0 | 801-4 | RTS 18/ I | RTS 18/ I | 1.8764 | 2.81 |  |  |  |  | POL1_
|  | z pomocného pracovního lešení o výšce podlahy do 1900 mm a pro zatížení do 1,5 kPa, | [23 empty] | SPI
|  | Začátek provozního součtu | [23 empty] | VV
|  | el.koupelna : 5 |  | 5 | [21 empty] | VV | 2
|  | el. WC : 5 |  | 5 | [21 empty] | VV | 2
|  | Mezisoučet |  | 10 | [21 empty] | VV | 3
|  | Konec provozního součtu | [23 empty] | VV
|  | 10,0*0,15 |  | 1.5 | [21 empty] | VV | 0
9 | 612423631RT2 | Omítka rýh ve stěnách maltou vápennou štuková, šířky rýhy přes 150 do 300 mm, | m2 | 0.875 |  | 0 |  | 0 |  | 0 | 15 | 0 | 0.03607 | 0.03 | 0 | 0 | 801-4 | RTS 18/ I | RTS 18/ I | 1.5804 | 1.38 |  |  |  |  | POL1_
|  | z pomocného pracovního lešení o výšce podlahy do 1900 mm a pro zatížení do 1,5 kPa, | [23 empty] | SPI
|  | Začátek provozního součtu | [23 empty] | VV
|  | koup. : 2 |  | 2 | [21 empty] | VV | 2
|  | WC : 1,5 |  | 1.5 | [21 empty] | VV | 2
|  | Mezisoučet |  | 3.5 | [21 empty] | VV | 3
|  | Konec provozního součtu | [23 empty] | VV
|  | 3,5*0,25 |  | 0.875 | [21 empty] | VV | 0
10 | 612481211RT2 | Vyztužení povrchu vnitřních stěn sklotextilní síťovinou s dodávkou síťoviny a stěrkového tmelu | m2 | 5.28 |  | 0 |  | 0 |  | 0 | 15 | 0 | 0.00367 | 0.02 | 0 | 0 | 801-1 | RTS 18/ I | RTS 18/ I | 0.362 | 1.91 |  |  |  |  | POL1_
|  | zadní stěna do šachty koup. : 2,80*0,60 |  | 1.68 | [21 empty] | VV | 0
|  | WC - zad.stěna : 3,00*1,20 |  | 3.6 | [21 empty] | VV | 0
11 | 610412112J00 | Úprava vnitřních povrchů pačok. sádrovým mlékem 2 x | m2 | 20.08 |  | 0 |  | 0 |  | 0 | 15 | 0 | 0.00148 | 0.03 | 0 | 0 |  | Vlastní | RTS 18/ I | 0.056 | 1.12 |  |  |  |  | POL1_
|  | WC : (1,25+0,90)*2*2,50 |  | 10.75 | [21 empty] | VV | 0
|  | koupelna : (1,65+1,75)*2*2,50 |  | 17 | [21 empty] | VV | 0
|  | odpočet obkladů : -7,67 |  | -7.67 | [21 empty] | VV | 0
12 | 612403384RJ1 | Hrubá výplň rýh ve stěnách do 25x7 cm maltou ze SMS, zdicí maltou | m | 3.5 |  | 0 |  | 0 |  | 0 | 15 | 0 | 0.00849 | 0.03 | 0 | 0 |  | Vlastní | Indiv | 0.197 | 0.69 |  |  |  |  | POL1_
|  | koup. : 2 |  | 2 | [21 empty] | VV | 0
|  | WC : 1,5 |  | 1.5 | [21 empty] | VV | 0
Díl: | 63 | Podlahy a podlahové konstrukce |  |  |  | 0 |  | 0 |  | 0 |  | 0 |  | 0.03 |  | 0 |  |  |  |  | 3.01 |  |  |  |  | DIL
13 | 632415102J00 | Potěr podlahy a stěn ručně tl. 2 mm | m2 | 8.8 |  | 0 |  | 0 |  | 0 | 15 | 0 | 0.00375 | 0.03 | 0 | 0 |  | Vlastní | RTS 18/ I | 0.342 | 3.01 |  |  |  |  | POL1_
|  | pod obkl. : 7,67 |  | 7.67 | [21 empty] | VV | 0
|  | pod dlažbu : 1,13 |  | 1.13 | [21 empty] | VV | 0
Díl: | 96 | Bourání konstrukcí |  |  |  | 0 |  | 0 |  | 0 |  | 0 |  | 0 |  | 0.79 |  |  |  |  | 8.31 |  |  |  |  | DIL
14 | 965081713RT1 | Bourání podlah z keramických dlaždic, tloušťky do 10 mm, plochy přes 1 m2 | m2 | 1.125 |  | 0 |  | 0 |  | 0 | 15 | 0 | 0 | 0 | 0.02 | 0.02 | 801-3 | RTS 18/ I | RTS 18/ I | 0.23 | 0.26 |  |  |  |  | POL1_
|  | bez podkladního lože, s jakoukoliv výplní spár | [23 empty] | SPI
|  | WC : 1,25*0,9 |  | 1.125 | [21 empty] | VV | 0
15 | 965081702R00 | Soklíků z dlažeb keramických tloušťky do 10 mm, výšky do 100 mm | m | 3.7 |  | 0 |  | 0 |  | 0 | 15 | 0 | 0 | 0 | 0.0004 | 0 | 801-3 | RTS 18/ I | RTS 18/ I | 0.07 | 0.26 |  |  |  |  | POL1_
|  | 2*(1,25+0,9)-0,6 |  | 3.7 | [21 empty] | VV | 0
16 | 970231100R00 | Řezání cihelného zdiva hloubka řezu 100 mm | m | 5 |  | 0 |  | 0 |  | 0 | 15 | 0 | 0 | 0 | 0.00046 | 0 | 801-3 | RTS 18/ I | RTS 18/ I | 0.81 | 4.05 |  |  |  |  | POL1_
|  | zadní stěna do šachty : 2,5*2 |  | 5 | [21 empty] | VV | 0
17 | 971033621R00 | Vybourání otvorů ve zdivu cihelném z jakýchkoliv cihel pálených na jakoukoliv maltu vápenou nebo vápenocementovou, plochy do 4 m2, tloušťky do 100 mm | m2 | 0.75 |  | 0 |  | 0 |  | 0 | 15 | 0 | 0.00054 | 0 | 0.18 | 0.14 | 801-3 | RTS 18/ I | RTS 18/ I | 0.309 | 0.23 |  |  |  |  | POL1_
|  | základovém nebo nadzákladovém, | [23 empty] | SPI
|  | zadní stěna do šachty : 2,50*0,30 |  | 0.75 | [21 empty] | VV | 0
18 | 971033621R00 | Vybourání otvorů ve zdivu cihelném z jakýchkoliv cihel pálených na jakoukoliv maltu vápenou nebo vápenocementovou, plochy do 4 m2, tloušťky do 100 mm | m2 | 2.7 |  | 0 |  | 0 |  | 0 | 15 | 0 | 0.00054 | 0 | 0.18 | 0.49 | 801-3 | RTS 18/ I | RTS 18/ I | 0.309 | 0.83 |  |  |  |  | POL1_
|  | základovém nebo nadzákladovém, | [23 empty] | SPI
|  | WC - zad.stěna : 3,00*0,90 |  | 2.7 | [21 empty] | VV | 0
19 | 978059531R00 | Odsekání a odebrání obkladů stěn z obkládaček vnitřních z jakýchkoliv materiálů, plochy přes 2 m2 | m2 | 1.875 |  | 0 |  | 0 |  | 0 | 15 | 0 | 0 | 0 | 0.068 | 0.13 | 801-3 | RTS 18/ I | RTS 18/ I | 0.3 | 0.56 |  |  |  |  | POL1_
|  | včetně otlučení podkladní omítky až na zdivo, | [23 empty] | SPI
|  | koupelna : 0,75*2,5 |  | 1.875 | [21 empty] | VV | 0
20 | 976072221RJ1 | Vybourání kov. reviz. dvířek pl. 0,3 m2 ze zdi cih | kus | 1 |  | 0 |  | 0 |  | 0 | 15 | 0 | 0 | 0 | 0.009 | 0.01 |  | Vlastní | RTS 18/ I | 0.117 | 0.12 |  |  |  |  | POL1_
21 | 909 R00 | Hzs-nezmeritelne stavebni prace | h | 2 |  | 0 |  | 0 |  | 0 | 15 | 0 | 0 | 0 | 0 | 0 | Prav.M | RTS 18/ I | RTS 13/ II | 1 | 2 |  |  |  |  | POL10_
|  | Demontáž skřínek, závěsů, háčků, svítidel a ostatních doplňků vybavení v koupelně a WC | [23 empty] | POP
|  | WC : 2 |  | 2 | [21 empty] | VV | 0
Díl: | 99 | Staveništní přesun hmot |  |  |  | 0 |  | 0 |  | 0 |  | 0 |  | 0 |  | 0 |  |  |  |  | 1.35 |  |  |  |  | DIL
22 | 999281108R00 | Přesun hmot pro opravy a údržbu objektů pro opravy a údržbu dosavadních objektů včetně vnějších plášťů výšky do 12 m, | t | 0.71603 |  | 0 |  | 0 |  | 0 | 15 | 0 | 0 | 0 | 0 | 0 | 801-4 | RTS 18/ I | RTS 18/ I | 1.892 | 1.35 |  |  |  |  | POL7_
|  | oborů 801, 803, 811 a 812 | [23 empty] | SPI
Díl: | 711 | Izolace proti vodě |  |  |  | 0 |  | 0 |  | 0 |  | 0 |  | 0.02 |  | 0 |  |  |  |  | 3.51 |  |  |  |  | DIL
23 | 711212002RT1 | Izolace proti netlakové vodě - nátěry a stěrky stěrka hydroizolační proti vlhkosti | m2 | 5.855 |  | 0 |  | 0 |  | 0 | 15 | 0 | 0.00368 | 0.02 | 0 | 0 | 800-711 | RTS 18/ I | RTS 18/ I | 0.385 | 2.25 |  |  |  |  | POL1_
|  | koup.za vanou : 1,90*(1,4+0,75) |  | 4.085 | [21 empty] | VV | 0
|  | WC - podl. : 1,25*0,90 |  | 1.125 | [21 empty] | VV | 0
|  | WC - vytažení : 0,15*(1,25+0,90)*2 |  | 0.645 | [21 empty] | VV | 0
24 | 711401115R00 | Izolace balkonů a teras vnitřní roh k izolačním pásům, tloušťky 0,1mm | kus | 4 |  | 0 |  | 0 |  | 0 | 15 | 0 | 0.00017 | 0 | 0 | 0 | 800-711 | RTS 18/ I | RTS 18/ I | 0.1 | 0.4 |  |  |  |  | POL1_
25 | 711401125R00 | Izolace balkonů a teras sokl z pásky šířky 18,5 cm | m | 4.3 |  | 0 |  | 0 |  | 0 | 15 | 0 | 0.00011 | 0 | 0 | 0 | 800-711 | RTS 18/ I | RTS 18/ I | 0.2 | 0.86 |  |  |  |  | POL1_
|  | (1,25+0,90)*2 |  | 4.3 | [21 empty] | VV | 0
26 | 998711201R00 | Přesun hmot pro izolace proti vodě svisle do 6 m | % |  |  | 0 |  | 0 |  | 0 | 15 | 0 | 0 | 0 | 0 | 0 | 800-711 | RTS 18/ I | RTS 18/ I | 0 | 0 |  |  |  |  | POL7_
|  | 50 m vodorovně měřeno od těžiště půdorysné plochy skládky do těžiště půdorysné plochy objektu | [23 empty] | SPI
Díl: | 771 | Podlahy z dlaždic a obklady |  |  |  | 0 |  | 0 |  | 0 |  | 0 |  | 0.01 |  | 0 |  |  |  |  | 1.09 |  |  |  |  | DIL
27 | 771575107RT1 | Montáž podlah z dlaždic keramických 200 x 200 mm, režných nebo glazovaných, hladkých, kladených do flexibilního tmele | m2 | 1.125 |  | 0 |  | 0 |  | 0 | 15 | 0 | 0.00483 | 0.01 | 0 | 0 | 800-771 | RTS 18/ I | RTS 18/ I | 0.97 | 1.09 |  |  |  |  | POL1_
|  | V celé ploše bude použita keramická protiskluzná dlažba (součinitel smykového tření µ ? 0,5; R10); Budou použity ukončovací a rohové lišty AL. Kouty a rohy budou opatřeny těsnícím provazcem a silikonovým tmelem. Spáry budu opatřeny spárovačkou s odstínem, který bude odsouhlasen s investorem. | [23 empty] | POP |  | V celé ploše bude použita keramická protiskluzná dlažba (součinitel smykového tření µ ? 0,5; R10); Budou použity ukončovací a rohové lišty AL. Kouty a rohy budou opatřeny těsnícím provazcem a silikonovým tmelem. Spáry budu opatřeny spárovačkou s odstínem, který bude odsouhlasen s investorem.
|  | WC : 1,25*0,90 |  | 1.125 | [21 empty] | VV | 0
28 | 771 01 | Keramická protiskluzná dlažba, dodávka | m2 | 1.243 |  | 0 |  | 0 |  | 0 | 15 | 0 | 0 | 0 | 0 | 0 |  | Vlastní | Indiv | 0 | 0 |  |  |  |  | POL3_
|  | keramická protiskluzná dlažba (součinitel smykového tření µ ? 0,5; R10); | [23 empty] | POP
|  | 1,13*1,1 |  | 1.243 | [21 empty] | VV | 0
29 | 998771201R00 | Přesun hmot pro podlahy z dlaždic v objektech výšky do 6 m | % |  |  | 0 |  | 0 |  | 0 | 15 | 0 | 0 | 0 | 0 | 0 | 800-771 | RTS 18/ I | RTS 18/ I | 0 | 0 |  |  |  |  | POL7_
|  | 50 m vodorovně | [23 empty] | SPI
Díl: | 776 | Podlahy povlakové |  |  |  | 0 |  | 0 |  | 0 |  | 0 |  | 0 |  | 0 |  |  |  |  | 0.14 |  |  |  |  | DIL
30 | 776511810RT3 | Odstranění povlakových podlah z nášlapné plochy lepených, bez podložky, z ploch do 10 m2 | m2 | 1.125 |  | 0 |  | 0 |  | 0 | 15 | 0 | 0 | 0 | 0.001 | 0 | 800-775 | RTS 18/ I | RTS 18/ I | 0.128 | 0.14 |  |  |  |  | POL1_
|  | WC : 1,25*0,9 |  | 1.125 | [21 empty] | VV | 0
Díl: | 781 | Obklady keramické |  |  |  | 0 |  | 0 |  | 0 |  | 0 |  | 0.04 |  | 0 |  |  |  |  | 8.24 |  |  |  |  | DIL
31 | 781475114RT1 | Montáž obkladů vnitřních z dlaždic keramických 200 x 200 mm, , kladených do flexibilního tmele | m2 | 7.665 |  | 0 |  | 0 |  | 0 | 15 | 0 | 0.00503 | 0.04 | 0 | 0 | 800-771 | RTS 18/ I | RTS 18/ I | 1.0746 | 8.24 |  |  |  |  | POL1_
|  | Stávající stěny budou opatřeny keramickým obkladem včetně horizontální ploch těchto stěn. . Budou použity ukončovací a rohové lišty AL. Výšky obkladů jsou popsány ve výkresech. Kouty a rohy budou opatřeny těsnícím provazcem a silikonovým tmelem. Spáry budu opatřeny spárovačkou s odstínem, který bude odsouhlasen s investorem. | [23 empty] | POP |  | Stávající stěny budou opatřeny keramickým obkladem včetně horizontální ploch těchto stěn. . Budou použity ukončovací a rohové lišty AL. Výšky obkladů jsou popsány ve výkresech. Kouty a rohy budou opatřeny těsnícím provazcem a silikonovým tmelem. Spáry budu opatřeny spárovačkou s odstínem, který bude odsouhlasen s investorem.
|  | koup.za vanou : 1,50*(1,4+0,75) |  | 3.225 | [21 empty] | VV | 0
|  | WC : 1,20*(1,25+0,90)*2 |  | 5.16 | [21 empty] | VV | 0
|  | -1,20*0,60 |  | -0.72 | [21 empty] | VV | 0
32 | 781 01 | Obklad vnitřní stěn keramický, dodávka | m2 | 8.2069 |  | 0 |  | 0 |  | 0 | 15 | 0 | 0 | 0 | 0 | 0 |  | Vlastní | Indiv | 0 | 0 |  |  |  |  | POL3_
|  | 7,67*1,07 |  | 8.2069 | [21 empty] | VV | 0
33 | 998781201R00 | Přesun hmot pro obklady keramické v objektech výšky do 6 m | % |  |  | 0 |  | 0 |  | 0 | 15 | 0 | 0 | 0 | 0 | 0 | 800-771 | RTS 18/ I | RTS 18/ I | 0 | 0 |  |  |  |  | POL7_
Díl: | 784 | Malby |  |  |  | 0 |  | 0 |  | 0 |  | 0 |  | 0 |  | 0 |  |  |  |  | 0 |  |  |  |  | DIL
34 | 784450010RAB | Malby z malířských směsí disperzní, penetrace jednonásobná, malba dvojnásobná, bílá | m2 | 20.08 |  | 0 |  | 0 |  | 0 | 15 | 0 | 0.00022 | 0 | 0 | 0 | AP-PSV | RTS 18/ I | RTS 18/ I | 0 | 0 |  |  |  |  | POL2_
|  | WC : (1,25+0,90)*2*2,50 |  | 10.75 | [21 empty] | VV | 0
|  | koupelna : (1,65+1,75)*2*2,50 |  | 17 | [21 empty] | VV | 0
|  | odpočet obkladů : -7,67 |  | -7.67 | [21 empty] | VV | 0
Díl: | M21 | Elektromontáže |  |  |  | 0 |  | 0 |  | 0 |  | 0 |  | 0 |  | 0 |  |  |  |  | 0 |  |  |  |  | DIL
35 | 21020 | Otopné těleso v koupelně: 600×1220 mm, bílá barva, včetně upevňovací sady, regulátoru a montáže | ks | 1 |  | 0 |  | 0 |  | 0 | 15 | 0 | 0 | 0 | 0 | 0 |  | Vlastní | Indiv | 0 | 0 |  |  |  |  | POL3_
Díl: | M24 | Montáže vzduchotechnických zařízení |  |  |  | 0 |  | 0 |  | 0 |  | 0 |  | 0 |  | 0 |  |  |  |  | 0 |  |  |  |  | DIL
36 | 240 01 | Axiální ventilátor 100m3/hod, zpětná klapka, doběh, napojení na rozvod silnoproudu, doplnění potrubí DN 125 0,5 m - dodávka + montáž | ks | 1 |  | 0 |  | 0 |  | 0 | 15 | 0 | 0 | 0 | 0 | 0 |  | Vlastní | Indiv | 0 | 0 |  |  |  |  | POL3_
Díl: | D96 | Přesuny suti a vybouraných hmot |  |  |  | 0 |  | 0 |  | 0 |  | 0 |  | 0 |  | 0 |  |  |  |  | 2.1 |  |  |  |  | DIL
37 | 979011111R00 | Svislá doprava suti a vybouraných hmot za prvé podlaží nad nebo pod základním podlažím | t | 0.78491 |  | 0 |  | 0 |  | 0 | 15 | 0 | 0 | 0 | 0 | 0 | 801-3 | RTS 18/ I | RTS 18/ I | 0.933 | 0.73 |  |  |  |  | POL8_
38 | 979081111R00 | Odvoz suti a vybouraných hmot na skládku do 1 km | t | 0.78491 |  | 0 |  | 0 |  | 0 | 15 | 0 | 0 | 0 | 0 | 0 | 801-3 | RTS 18/ I | RTS 18/ I | 0.49 | 0.38 |  |  |  |  | POL8_
39 | 979081121R00 | Odvoz suti a vybouraných hmot na skládku příplatek za každý další 1 km | t | 18.8377 |  | 0 |  | 0 |  | 0 | 15 | 0 | 0 | 0 | 0 | 0 | 801-3 | RTS 18/ I | RTS 18/ I | 0 | 0 |  |  |  |  | POL8_
40 | 979082111R00 | Vnitrostaveništní doprava suti a vybouraných hmot do 10 m | t | 0.78491 |  | 0 |  | 0 |  | 0 | 15 | 0 | 0 | 0 | 0 | 0 | 801-3 | RTS 18/ I | RTS 18/ I | 0.942 | 0.74 |  |  |  |  | POL8_
41 | 979082121R00 | Vnitrostaveništní doprava suti a vybouraných hmot příplatek k ceně za každých dalších 5 m | t | 2.3547 |  | 0 |  | 0 |  | 0 | 15 | 0 | 0 | 0 | 0 | 0 | 801-3 | RTS 18/ I | RTS 18/ I | 0.105 | 0.25 |  |  |  |  | POL8_
42 | 979990111R00 | Poplatek za skládku stavební keramika | t | 0.78491 |  | 0 |  | 0 |  | 0 | 15 | 0 | 0 | 0 | 0 | 0 | 801-3 | RTS 18/ I | RTS 18/ I | 0 | 0 |  |  |  |  | POL8_
43 | 979093111R00 | Uložení suti na skládku bez zhutnění | t | 0.78491 |  | 0 |  | 0 |  | 0 | 15 | 0 | 0 | 0 | 0 | 0 |  | RTS 18/ I | RTS 18/ I | 0.006 | 0 |  |  |  |  | POL8_
[24 empty] | 15 | 21
| Celkem |  |  |  |  | 0 | [17 empty] | 0 | 0 | SUM
END
Note on S6: Jedná se o informaci, zda se jedná o položku, která je do rozpočtu zadána z cenové soustavy RTS, nebo vlastní.
Note on T6: Jedná se o název CÚ, která je zadána u položky rozpočtu

## SO 01.07 8 Pol
Položkový soupis prací a dodávek | [25 empty] | #TypZaznamu#
S: | 18/10 | Rekonstr.stoupacího potrubí, Komenského náměstí č.p. 21 | [23 empty] | STA
O: | SO 01.07 | Byt č.7 | [20 empty] | STA |  |  | OBJ
R: | 8 | Byt_07 - EL. | [23 empty] | ROZ
P.č. | Číslo položky | Název položky | MJ | množství | cena / MJ | Celkem | Dodávka | Dodávka celk. | Montáž | Montáž celk. | DPH | cena s DPH | hmotnost / MJ | hmotnost celk.(t) | dem. hmotnost / MJ | dem. hmotnost celk.(t) | Ceník | Cen. soustava / platnost | Cenová úroveň | Nhod / MJ | Nhod celk. | Dodavatel
Díl: | _36 | Montážní materiál |  |  |  | 0 |  | 0 |  | 0 |  | 0 |  | 0 |  | 0 |  |  |  |  | 0 |  |  |  |  | DIL
1 | Pol__1 | kabel CYKY-O 2x1,5 | m | 5 |  | 0 |  | 0 |  | 0 | 15 | 0 | 0 | 0 | 0 | 0 |  | Vlastní | Indiv | 0 | 0 |  |  |  |  | POL3_0
2 | Pol__2 | kabel CYKY-J(O) 3x1,5 | m | 8 |  | 0 |  | 0 |  | 0 | 15 | 0 | 0 | 0 | 0 | 0 |  | Vlastní | Indiv | 0 | 0 |  |  |  |  | POL3_0
3 | Pol__3 | kabel H07V-U6 z/žl | m | 5 |  | 0 |  | 0 |  | 0 | 15 | 0 | 0 | 0 | 0 | 0 |  | Vlastní | Indiv | 0 | 0 |  |  |  |  | POL3_0
|  | Svítidla včetně zdrojů : | [23 empty] | POP
4 | Pol__4 | A – svítidlo LED, stropní, kruhové, 15W, IP44 | ks | 1 |  | 0 |  | 0 |  | 0 | 15 | 0 | 0 | 0 | 0 | 0 |  | Vlastní | Indiv | 0 | 0 |  |  |  |  | POL3_0
|  | Spínače kompletní | [23 empty] | POP
5 | Pol__5 | spínač 230V, 10A, řazení 1, IP20 | ks | 1 |  | 0 |  | 0 |  | 0 | 15 | 0 | 0 | 0 | 0 | 0 |  | Vlastní | Indiv | 0 | 0 |  |  |  |  | POL3_0
6 | Pol__6 | spínač ventilátoru 230V, 10A, IP20 | ks | 1 |  | 0 |  | 0 |  | 0 | 15 | 0 | 0 | 0 | 0 | 0 |  | Vlastní | Indiv | 0 | 0 |  |  |  |  | POL3_0
7 | Pol__7 | instal. trubka ohebná 1425, D 25mm | m | 1 |  | 0 |  | 0 |  | 0 | 15 | 0 | 0 | 0 | 0 | 0 |  | Vlastní | Indiv | 0 | 0 |  |  |  |  | POL3_0
8 | Pol__8 | krabice přístrojová KP 68/2 | ks | 2 |  | 0 |  | 0 |  | 0 | 15 | 0 | 0 | 0 | 0 | 0 |  | Vlastní | Indiv | 0 | 0 |  |  |  |  | POL3_0
9 | Pol__9 | krabicová rozvodka KU 68-1903 | ks | 2 |  | 0 |  | 0 |  | 0 | 15 | 0 | 0 | 0 | 0 | 0 |  | Vlastní | Indiv | 0 | 0 |  |  |  |  | POL3_0
Díl: | _37 | Montážní práce |  |  |  | 0 |  | 0 |  | 0 |  | 0 |  | 0 |  | 0 |  |  |  |  | 0 |  |  |  |  | DIL
10 | Pol__10 | demontáž 1 svítidla, 2 spínačů a kabeláže | ks | 1 |  | 0 |  | 0 |  | 0 | 15 | 0 | 0 | 0 | 0 | 0 |  | Vlastní | Indiv | 0 | 0 |  |  |  |  | POL1_1
11 | Pol__11 | montáž výše uvedených položek montážního materiálu | ks | 1 |  | 0 |  | 0 |  | 0 | 15 | 0 | 0 | 0 | 0 | 0 |  | Vlastní | Indiv | 0 | 0 |  |  |  |  | POL1_1
[24 empty] | 15 | 21
| Celkem |  |  |  |  | 0 | [17 empty] | 0 | 0 | SUM
END
Note on S6: Jedná se o informaci, zda se jedná o položku, která je do rozpočtu zadána z cenové soustavy RTS, nebo vlastní.
Note on T6: Jedná se o název CÚ, která je zadána u položky rozpočtu

## SO 01.08 02_180520 Pol
Položkový soupis prací a dodávek | [25 empty] | #TypZaznamu#
S: | 18/10 | Rekonstr.stoupacího potrubí, Komenského náměstí č.p. 21 | [23 empty] | STA
O: | SO 01.08 | Byt č.8 | [20 empty] | STA |  |  | OBJ
R: | 02_180520 | Stavební práce | [23 empty] | ROZ
P.č. | Číslo položky | Název položky | MJ | množství | cena / MJ | Celkem | Dodávka | Dodávka celk. | Montáž | Montáž celk. | DPH | cena s DPH | hmotnost / MJ | hmotnost celk.(t) | dem. hmotnost / MJ | dem. hmotnost celk.(t) | Ceník | Cen. soustava / platnost | Cenová úroveň | Nhod / MJ | Nhod celk. | Dodavatel
Díl: | 3 | Svislé a kompletní konstrukce |  |  |  | 0 |  | 0 |  | 0 |  | 0 |  | 0.43 |  | 0 |  |  |  |  | 6.26 |  |  |  |  | DIL
1 | 340271510R00 | Zazdívka otvorů příček z pórobetonových tvárnic plochy od 0,25 m2 do 1 m2, tloušťka zdiva 100 mm | m3 | 0.075 |  | 0 |  | 0 |  | 0 | 15 | 0 | 0.76182 | 0.06 | 0 | 0 | 801-4 | RTS 18/ I | RTS 18/ I | 4.0389 | 0.3 |  |  |  |  | POL1_
|  | včetně pomocného pracovního lešení | [23 empty] | SPI
|  | zadní stěna do šachty koup. : 2,5*0,30*0,10 |  | 0.075 | [21 empty] | VV | 0
2 | 340271610R00 | Zazdívka otvorů příček z pórobetonových tvárnic plochy od 1 m2 do 4 m2, tloušťka zdiva 100 mm | m3 | 0.27 |  | 0 |  | 0 |  | 0 | 15 | 0 | 0.76182 | 0.21 | 0 | 0 | 801-4 | RTS 18/ I | RTS 18/ I | 3.0819 | 0.83 |  |  |  |  | POL1_
|  | včetně pomocného pracovního lešení | [23 empty] | SPI
|  | WC - zad.stěna : 3,0*0,90*0,10 |  | 0.27 | [21 empty] | VV | 0
3 | 342255024R00 | Příčky z cihel a tvárnic nepálených příčky z příčkovek pórobetonových tloušťky 100 mm | m2 | 1.6875 |  | 0 |  | 0 |  | 0 | 15 | 0 | 0.07471 | 0.13 | 0 | 0 | 801-1 | RTS 18/ I | RTS 18/ I | 0.52915 | 0.89 |  |  |  |  | POL1_
|  | včetně pomocného lešení | [23 empty] | SPI
|  | Vyzdění sprchového koutu z plynosilikátu tl. 100 mm; kotveno přes nerez pásky v každé 2.vrstvě ke stěně; výška 2250 mm | [23 empty] | POP |  | Vyzdění sprchového koutu z plynosilikátu tl. 100 mm; kotveno přes nerez pásky v každé 2.vrstvě ke stěně; výška 2250 mm
|  | sprch.kout : 0,75*2,25 |  | 1.6875 | [21 empty] | VV | 0
4 | 342263527RJ1 | Revizní dvířka do příček, 600x800 mm, , požární odolnost dle PBŘ | kus | 1 |  | 0 |  | 0 |  | 0 | 15 | 0 | 0.01709 | 0.02 | 0 | 0 |  | Vlastní | RTS 18/ I | 1.29 | 1.29 |  |  |  |  | POL1_
|  | WC : 1 |  | 1 | [21 empty] | VV | 0
5 | 342948111RJ1 | Ukotvení příček k cihel.konstr. kotvami z nerez pásků. | m | 13.25 |  | 0 |  | 0 |  | 0 | 15 | 0 | 0.00102 | 0.01 | 0 | 0 |  | Vlastní | Indiv | 0.223 | 2.95 |  |  |  |  | POL1_
|  | kotveno přes nerez pásky v každé 2.vrstvě ke stěně; výška 2250 mm | [23 empty] | POP
|  | sprch.kout : 2,25 |  | 2.25 | [21 empty] | VV | 0
|  | zadní stěna do šachty koup. : 2,5*2 |  | 5 | [21 empty] | VV | 0
|  | WC - zad.stěna : 3,0*2 |  | 6 | [21 empty] | VV | 0
Díl: | 61 | Úpravy povrchů vnitřní |  |  |  | 0 |  | 0 |  | 0 |  | 0 |  | 0.41 |  | 0 |  |  |  |  | 17.16 |  |  |  |  | DIL
6 | 612401191RT2 | Omítky malých ploch vnitřních stěn do 0,09 m2, vápennou štukovou omítkou | kus | 12 |  | 0 |  | 0 |  | 0 | 15 | 0 | 0.0032 | 0.04 | 0 | 0 | 801-4 | RTS 18/ I | RTS 18/ I | 0.22498 | 2.7 |  |  |  |  | POL1_
|  | jakoukoliv maltou, z pomocného pracovního lešení o výšce podlahy do 1900 mm a pro zatížení do 1,5 kPa, | [23 empty] | SPI |  | jakoukoliv maltou, z pomocného pracovního lešení o výšce podlahy do 1900 mm a pro zatížení do 1,5 kPa,
|  | krabice : 12 |  | 12 | [21 empty] | VV | 0
7 | 612401391RT2 | Omítky malých ploch vnitřních stěn přes 0,25 do 1 m2, vápennou štukovou omítkou | kus | 2 |  | 0 |  | 0 |  | 0 | 15 | 0 | 0.03562 | 0.07 | 0 | 0 | 801-4 | RTS 18/ I | RTS 18/ I | 0.88293 | 1.77 |  |  |  |  | POL1_
|  | jakoukoliv maltou, z pomocného pracovního lešení o výšce podlahy do 1900 mm a pro zatížení do 1,5 kPa, | [23 empty] | SPI |  | jakoukoliv maltou, z pomocného pracovního lešení o výšce podlahy do 1900 mm a pro zatížení do 1,5 kPa,
8 | 612403382R00 | Hrubá výplň rýh ve stěnách, jakoukoliv maltou maltou ze suchých směsí 50 x 50 mm | m | 26 |  | 0 |  | 0 |  | 0 | 15 | 0 | 0.00433 | 0.11 | 0 | 0 | 801-4 | RTS 18/ I | RTS 18/ I | 0.152 | 3.95 |  |  |  |  | POL1_
|  | jakékoliv šířky rýhy, | [23 empty] | SPI
|  | el.koupelna : 18 |  | 18 | [21 empty] | VV | 0
|  | el. WC : 8 |  | 8 | [21 empty] | VV | 0
9 | 612423531RT2 | Omítka rýh ve stěnách maltou vápennou štuková, o šířce rýhy do 150 mm, | m2 | 1.5 |  | 0 |  | 0 |  | 0 | 15 | 0 | 0.03829 | 0.06 | 0 | 0 | 801-4 | RTS 18/ I | RTS 18/ I | 1.8764 | 2.81 |  |  |  |  | POL1_
|  | z pomocného pracovního lešení o výšce podlahy do 1900 mm a pro zatížení do 1,5 kPa, | [23 empty] | SPI
|  | Začátek provozního součtu | [23 empty] | VV
|  | el.koupelna : 5 |  | 5 | [21 empty] | VV | 2
|  | el. WC : 5 |  | 5 | [21 empty] | VV | 2
|  | Mezisoučet |  | 10 | [21 empty] | VV | 3
|  | Konec provozního součtu | [23 empty] | VV
|  | 10,0*0,15 |  | 1.5 | [21 empty] | VV | 0
10 | 612423631RT2 | Omítka rýh ve stěnách maltou vápennou štuková, šířky rýhy přes 150 do 300 mm, | m2 | 0.875 |  | 0 |  | 0 |  | 0 | 15 | 0 | 0.03607 | 0.03 | 0 | 0 | 801-4 | RTS 18/ I | RTS 18/ I | 1.5804 | 1.38 |  |  |  |  | POL1_
|  | z pomocného pracovního lešení o výšce podlahy do 1900 mm a pro zatížení do 1,5 kPa, | [23 empty] | SPI
|  | Začátek provozního součtu | [23 empty] | VV
|  | koup. : 2 |  | 2 | [21 empty] | VV | 2
|  | WC : 1,5 |  | 1.5 | [21 empty] | VV | 2
|  | Mezisoučet |  | 3.5 | [21 empty] | VV | 3
|  | Konec provozního součtu | [23 empty] | VV
|  | 3,5*0,25 |  | 0.875 | [21 empty] | VV | 0
11 | 612481211RT2 | Vyztužení povrchu vnitřních stěn sklotextilní síťovinou s dodávkou síťoviny a stěrkového tmelu | m2 | 5.1 |  | 0 |  | 0 |  | 0 | 15 | 0 | 0.00367 | 0.02 | 0 | 0 | 801-1 | RTS 18/ I | RTS 18/ I | 0.362 | 1.85 |  |  |  |  | POL1_
|  | zadní stěna do šachty koup. : 2,5*0,60 |  | 1.5 | [21 empty] | VV | 0
|  | WC - zad.stěna : 3,0*1,20 |  | 3.6 | [21 empty] | VV | 0
12 | 610412112J00 | Úprava vnitřních povrchů pačok. sádrovým mlékem 2 x | m2 | 35.906 |  | 0 |  | 0 |  | 0 | 15 | 0 | 0.00148 | 0.05 | 0 | 0 |  | Vlastní | RTS 18/ I | 0.056 | 2.01 |  |  |  |  | POL1_
|  | WC : (1,25+0,90)*2*3,80 |  | 16.34 | [21 empty] | VV | 0
|  | koupelna : (1,65+1,75)*2*3,80 |  | 25.84 | [21 empty] | VV | 0
|  | kuchyň : 2,92*3,80 |  | 11.096 | [21 empty] | VV | 0
|  | odpočet obkladů : -17,37 |  | -17.37 | [21 empty] | VV | 0
13 | 612403384RJ1 | Hrubá výplň rýh ve stěnách do 25x7 cm maltou ze SMS, zdicí maltou | m | 3.5 |  | 0 |  | 0 |  | 0 | 15 | 0 | 0.00849 | 0.03 | 0 | 0 |  | Vlastní | Indiv | 0.197 | 0.69 |  |  |  |  | POL1_
|  | koup. : 2 |  | 2 | [21 empty] | VV | 0
|  | WC : 1,5 |  | 1.5 | [21 empty] | VV | 0
Díl: | 63 | Podlahy a podlahové konstrukce |  |  |  | 0 |  | 0 |  | 0 |  | 0 |  | 0.15 |  | 0 |  |  |  |  | 7.53 |  |  |  |  | DIL
14 | 342255028RJ1 | Zvýšení podlahy sprch.koutu plynosilikátem o 15 cm, D+M | m2 | 0.6 |  | 0 |  | 0 |  | 0 | 15 | 0 | 0.11219 | 0.07 | 0 | 0 |  | Vlastní | RTS 18/ I | 0.55489 | 0.33 |  |  |  |  | POL1_
|  | Zvýšena podlaha +150 mm v koutě bude vytvořena plynosilikátovými tvárnicemi; spádování ke žlabu | [23 empty] | POP
|  | (+0,00/+0,15 m) : 0,80*0,75 |  | 0.6 | [21 empty] | VV | 0
15 | 632415102J00 | Potěr podlahy a stěn ručně tl. 2 mm | m2 | 21.04 |  | 0 |  | 0 |  | 0 | 15 | 0 | 0.00375 | 0.08 | 0 | 0 |  | Vlastní | RTS 18/ I | 0.342 | 7.2 |  |  |  |  | POL1_
|  | 3,67 |  | 3.67 | [21 empty] | VV | 0
|  | 17,37 |  | 17.37 | [21 empty] | VV | 0
Díl: | 96 | Bourání konstrukcí |  |  |  | 0 |  | 0 |  | 0 |  | 0 |  | 0 |  | 1.54 |  |  |  |  | 24.53 |  |  |  |  | DIL
16 | 962031113R00 | Bourání příček z cihel pálených plných, tloušťky 65 mm | m2 | 1.05 |  | 0 |  | 0 |  | 0 | 15 | 0 | 0.00067 | 0 | 0.184 | 0.19 | 801-3 | RTS 18/ I | RTS 18/ I | 0.227 | 0.24 |  |  |  |  | POL1_
|  | nebo vybourání otvorů průřezové plochy přes 4 m2 v příčkách, včetně pomocného lešení o výšce podlahy do 1900 mm a pro zatížení do 1,5 kPa (150 kg/m2), | [23 empty] | SPI |  | nebo vybourání otvorů průřezové plochy přes 4 m2 v příčkách, včetně pomocného lešení o výšce podlahy do 1900 mm a pro zatížení do 1,5 kPa (150 kg/m2),
|  | 1,75*0,60 |  | 1.05 | [21 empty] | VV | 0
17 | 965081713RT1 | Bourání podlah z keramických dlaždic, tloušťky do 10 mm, plochy přes 1 m2 | m2 | 3.825 |  | 0 |  | 0 |  | 0 | 15 | 0 | 0 | 0 | 0.02 | 0.08 | 801-3 | RTS 18/ I | RTS 18/ I | 0.23 | 0.88 |  |  |  |  | POL1_
|  | bez podkladního lože, s jakoukoliv výplní spár | [23 empty] | SPI
|  | WC : 1,25*0,9 |  | 1.125 | [21 empty] | VV | 0
|  | koupelna : 2,7 |  | 2.7 | [21 empty] | VV | 0
18 | 965081702R00 | Soklíků z dlažeb keramických tloušťky do 10 mm, výšky do 100 mm | m | 3.7 |  | 0 |  | 0 |  | 0 | 15 | 0 | 0 | 0 | 0.0004 | 0 | 801-3 | RTS 18/ I | RTS 18/ I | 0.07 | 0.26 |  |  |  |  | POL1_
|  | 2*(1,25+0,9)-0,6 |  | 3.7 | [21 empty] | VV | 0
19 | 970231100R00 | Řezání cihelného zdiva hloubka řezu 100 mm | m | 5 |  | 0 |  | 0 |  | 0 | 15 | 0 | 0 | 0 | 0.00046 | 0 | 801-3 | RTS 18/ I | RTS 18/ I | 0.81 | 4.05 |  |  |  |  | POL1_
|  | zadní stěna do šachty : 2,5*2 |  | 5 | [21 empty] | VV | 0
20 | 971033521R00 | Vybourání otvorů ve zdivu cihelném z jakýchkoliv cihel pálených na jakoukoliv maltu vápenou nebo vápenocementovou, plochy do 1 m2, tloušťky do 100 mm | m2 | 0.75 |  | 0 |  | 0 |  | 0 | 15 | 0 | 0.00165 | 0 | 0.187 | 0.14 | 801-3 | RTS 18/ I | RTS 18/ I | 0.48 | 0.36 |  |  |  |  | POL1_
|  | základovém nebo nadzákladovém, | [23 empty] | SPI
|  | zadní stěna do šachty : 2,5*0,30 |  | 0.75 | [21 empty] | VV | 0
21 | 971033621R00 | Vybourání otvorů ve zdivu cihelném z jakýchkoliv cihel pálených na jakoukoliv maltu vápenou nebo vápenocementovou, plochy do 4 m2, tloušťky do 100 mm | m2 | 2.7 |  | 0 |  | 0 |  | 0 | 15 | 0 | 0.00054 | 0 | 0.18 | 0.49 | 801-3 | RTS 18/ I | RTS 18/ I | 0.309 | 0.83 |  |  |  |  | POL1_
|  | základovém nebo nadzákladovém, | [23 empty] | SPI
|  | WC - zad.stěna : 3,0*0,90 |  | 2.7 | [21 empty] | VV | 0
22 | 978059531R00 | Odsekání a odebrání obkladů stěn z obkládaček vnitřních z jakýchkoliv materiálů, plochy přes 2 m2 | m2 | 9.3 |  | 0 |  | 0 |  | 0 | 15 | 0 | 0 | 0 | 0.068 | 0.63 | 801-3 | RTS 18/ I | RTS 18/ I | 0.3 | 2.79 |  |  |  |  | POL1_
|  | včetně otlučení podkladní omítky až na zdivo, | [23 empty] | SPI
|  | koupelna : 1,5*(1,75+1,65)*2 |  | 10.2 | [21 empty] | VV | 0
|  | -1,5*0,60 |  | -0.9 | [21 empty] | VV | 0
23 | 976072221RJ1 | Vybourání kov. reviz. dvířek pl. 0,3 m2 ze zdi cih | kus | 1 |  | 0 |  | 0 |  | 0 | 15 | 0 | 0 | 0 | 0.009 | 0.01 |  | Vlastní | RTS 18/ I | 0.117 | 0.12 |  |  |  |  | POL1_
24 | 909 R00 | Hzs-nezmeritelne stavebni prace | h | 15 |  | 0 |  | 0 |  | 0 | 15 | 0 | 0 | 0 | 0 | 0 | Prav.M | RTS 18/ I | RTS 13/ II | 1 | 15 |  |  |  |  | POL10_
|  | Demontáž skřínek, závěsů, háčků, svítidel a ostatních doplňků vybavení v koupelně a WC | [23 empty] | POP
|  | Odsunutí kuchyňské linky od zadní stěny | [23 empty] | POP
|  | Odpojení a zpětné napojení kuchnské linky (včetně myčky) na připojovací potrubí | [23 empty] | POP
Díl: | 99 | Staveništní přesun hmot |  |  |  | 0 |  | 0 |  | 0 |  | 0 |  | 0 |  | 0 |  |  |  |  | 0.92 |  |  |  |  | DIL
25 | 999281105R00 | Přesun hmot pro opravy a údržbu objektů pro opravy a údržbu dosavadních objektů včetně vnějších plášťů výšky do 6 m, | t | 0.98191 |  | 0 |  | 0 |  | 0 | 15 | 0 | 0 | 0 | 0 | 0 | 801-4 | RTS 18/ I | RTS 18/ I | 0.9385 | 0.92 |  |  |  |  | POL7_
|  | oborů 801, 803, 811 a 812 | [23 empty] | SPI
Díl: | 711 | Izolace proti vodě |  |  |  | 0 |  | 0 |  | 0 |  | 0 |  | 0.04 |  | 0 |  |  |  |  | 7.57 |  |  |  |  | DIL
26 | 711212002RT1 | Izolace proti netlakové vodě - nátěry a stěrky stěrka hydroizolační proti vlhkosti | m2 | 9.99 |  | 0 |  | 0 |  | 0 | 15 | 0 | 0.00368 | 0.04 | 0 | 0 | 800-711 | RTS 18/ I | RTS 18/ I | 0.385 | 3.85 |  |  |  |  | POL1_
|  | ...podlahy : | [23 empty] | VV | 0
|  | WC : 1,25*0,90 |  | 1.125 | [21 empty] | VV | 0
|  | koup. : 2,55 |  | 2.55 | [21 empty] | VV | 0
|  | ...sprch.kout : 2,10*(0,75*2+0,80) |  | 4.83 | [21 empty] | VV | 0
|  | ...vytažení na stěny 150 mm : 0,15*((1,75+1,65)*2-0,60) |  | 0.93 | [21 empty] | VV | 0
|  | 0,15*((1,25+0,90)*2-0,60) |  | 0.555 | [21 empty] | VV | 0
27 | 711401114R00 | Izolace balkonů a teras vnější roh k izolačním pásům, tloušťky 0,1mm | kus | 1 |  | 0 |  | 0 |  | 0 | 15 | 0 | 0.00016 | 0 | 0 | 0 | 800-711 | RTS 18/ I | RTS 18/ I | 0.1 | 0.1 |  |  |  |  | POL1_
28 | 711401115R00 | Izolace balkonů a teras vnitřní roh k izolačním pásům, tloušťky 0,1mm | kus | 11 |  | 0 |  | 0 |  | 0 | 15 | 0 | 0.00017 | 0 | 0 | 0 | 800-711 | RTS 18/ I | RTS 18/ I | 0.1 | 1.1 |  |  |  |  | POL1_
29 | 711401125R00 | Izolace balkonů a teras sokl z pásky šířky 18,5 cm | m | 12.6 |  | 0 |  | 0 |  | 0 | 15 | 0 | 0.00011 | 0 | 0 | 0 | 800-711 | RTS 18/ I | RTS 18/ I | 0.2 | 2.52 |  |  |  |  | POL1_
|  | (1,65+1,75)*2+0,75*2 |  | 8.3 | [21 empty] | VV | 0
|  | (1,25+0,90)*2 |  | 4.3 | [21 empty] | VV | 0
30 | 998711201R00 | Přesun hmot pro izolace proti vodě svisle do 6 m | % |  |  | 0 |  | 0 |  | 0 | 15 | 0 | 0 | 0 | 0 | 0 | 800-711 | RTS 18/ I | RTS 18/ I | 0 | 0 |  |  |  |  | POL7_
|  | 50 m vodorovně měřeno od těžiště půdorysné plochy skládky do těžiště půdorysné plochy objektu | [23 empty] | SPI
Díl: | 767 | Konstrukce zámečnické |  |  |  | 0 |  | 0 |  | 0 |  | 0 |  | 0 |  | 0 |  |  |  |  | 0.2 |  |  |  |  | DIL
31 | 767584811RJ1 | Demontáž vzduchotech.mřížek | kus | 1 |  | 0 |  | 0 |  | 0 | 15 | 0 | 0 | 0 | 0.001 | 0 |  | Vlastní | RTS 18/ I | 0.2 | 0.2 |  |  |  |  | POL1_
32 | 998767201R00 | Přesun hmot pro kovové stavební doplňk. konstrukce v objektech výšky do 6 m | % |  |  | 0 |  | 0 |  | 0 | 15 | 0 | 0 | 0 | 0 | 0 | 800-767 | RTS 18/ I | RTS 18/ I | 0 | 0 |  |  |  |  | POL7_
|  | 50 m vodorovně | [23 empty] | SPI
Díl: | 771 | Podlahy z dlaždic a obklady |  |  |  | 0 |  | 0 |  | 0 |  | 0 |  | 0.02 |  | 0 |  |  |  |  | 3.56 |  |  |  |  | DIL
33 | 771575107RT1 | Montáž podlah z dlaždic keramických 200 x 200 mm, režných nebo glazovaných, hladkých, kladených do flexibilního tmele | m2 | 3.675 |  | 0 |  | 0 |  | 0 | 15 | 0 | 0.00483 | 0.02 | 0 | 0 | 800-771 | RTS 18/ I | RTS 18/ I | 0.97 | 3.56 |  |  |  |  | POL1_
|  | V celé ploše bude použita keramická protiskluzná dlažba (součinitel smykového tření µ ? 0,5; R10); Budou použity ukončovací a rohové lišty AL. Kouty a rohy budou opatřeny těsnícím provazcem a silikonovým tmelem. Spáry budu opatřeny spárovačkou s odstínem, který bude odsouhlasen s investorem. | [23 empty] | POP |  | V celé ploše bude použita keramická protiskluzná dlažba (součinitel smykového tření µ ? 0,5; R10); Budou použity ukončovací a rohové lišty AL. Kouty a rohy budou opatřeny těsnícím provazcem a silikonovým tmelem. Spáry budu opatřeny spárovačkou s odstínem, který bude odsouhlasen s investorem.
|  | WC : 1,25*0,90 |  | 1.125 | [21 empty] | VV | 0
|  | koup. : 2,55 |  | 2.55 | [21 empty] | VV | 0
34 | 771 01 | Keramická protiskluzná dlažba, dodávka | m2 | 4.0425 |  | 0 |  | 0 |  | 0 | 15 | 0 | 0 | 0 | 0 | 0 |  | Vlastní | Indiv | 0 | 0 |  |  |  |  | POL3_
|  | keramická protiskluzná dlažba (součinitel smykového tření µ ? 0,5; R10); | [23 empty] | POP
|  | Začátek provozního součtu | [23 empty] | VV
|  | WC : 1,25*0,90 |  | 1.125 | [21 empty] | VV | 2
|  | koup. : 2,55 |  | 2.55 | [21 empty] | VV | 2
|  | Mezisoučet |  | 3.675 | [21 empty] | VV | 3
|  | Konec provozního součtu | [23 empty] | VV
|  | 3,675*1,1 |  | 4.0425 | [21 empty] | VV | 0
35 | 998771201R00 | Přesun hmot pro podlahy z dlaždic v objektech výšky do 6 m | % |  |  | 0 |  | 0 |  | 0 | 15 | 0 | 0 | 0 | 0 | 0 | 800-771 | RTS 18/ I | RTS 18/ I | 0 | 0 |  |  |  |  | POL7_
|  | 50 m vodorovně | [23 empty] | SPI
Díl: | 776 | Podlahy povlakové |  |  |  | 0 |  | 0 |  | 0 |  | 0 |  | 0 |  | 0 |  |  |  |  | 0.49 |  |  |  |  | DIL
36 | 776511810RT3 | Odstranění povlakových podlah z nášlapné plochy lepených, bez podložky, z ploch do 10 m2 | m2 | 3.825 |  | 0 |  | 0 |  | 0 | 15 | 0 | 0 | 0 | 0.001 | 0 | 800-775 | RTS 18/ I | RTS 18/ I | 0.128 | 0.49 |  |  |  |  | POL1_
|  | WC : 1,25*0,9 |  | 1.125 | [21 empty] | VV | 0
|  | koupelna : 2,7 |  | 2.7 | [21 empty] | VV | 0
Díl: | 781 | Obklady keramické |  |  |  | 0 |  | 0 |  | 0 |  | 0 |  | 0.09 |  | 0 |  |  |  |  | 18.67 |  |  |  |  | DIL
37 | 781475114RT1 | Montáž obkladů vnitřních z dlaždic keramických 200 x 200 mm, , kladených do flexibilního tmele | m2 | 17.37 |  | 0 |  | 0 |  | 0 | 15 | 0 | 0.00503 | 0.09 | 0 | 0 | 800-771 | RTS 18/ I | RTS 18/ I | 1.0746 | 18.67 |  |  |  |  | POL1_
|  | Stávající stěny budou opatřeny keramickým obkladem včetně horizontální ploch těchto stěn. . Budou použity ukončovací a rohové lišty AL. Výšky obkladů jsou popsány ve výkresech. Kouty a rohy budou opatřeny těsnícím provazcem a silikonovým tmelem. Spáry budu opatřeny spárovačkou s odstínem, který bude odsouhlasen s investorem. | [23 empty] | POP |  | Stávající stěny budou opatřeny keramickým obkladem včetně horizontální ploch těchto stěn. . Budou použity ukončovací a rohové lišty AL. Výšky obkladů jsou popsány ve výkresech. Kouty a rohy budou opatřeny těsnícím provazcem a silikonovým tmelem. Spáry budu opatřeny spárovačkou s odstínem, který bude odsouhlasen s investorem.
|  | WC : 1,20*(1,25+0,90)*2 |  | 5.16 | [21 empty] | VV | 0
|  | -1,20*0,60 |  | -0.72 | [21 empty] | VV | 0
|  | koup. : 2,10*(0,75*2+0,80) |  | 4.83 | [21 empty] | VV | 0
|  | 1,50*(1,65*2+1,75+0,35+0,60) |  | 9 | [21 empty] | VV | 0
|  | -1,50*0,60 |  | -0.9 | [21 empty] | VV | 0
38 | 781670114RAA | Obklad parapetů šířky do 150 mm, do flexibilního tmelu, | m | 0.75 |  | 0 |  | 0 |  | 0 | 15 | 0 | 0.00244 | 0 | 0 | 0 | AP-PSV | RTS 18/ I | RTS 18/ I | 0 | 0 |  |  |  |  | POL2_
|  | z dlaždic keramických kladených do malty včetně spárování | [23 empty] | SPI
|  | kout : 0,75 |  | 0.75 | [21 empty] | VV | 0
39 | 781 01 | Obklad vnitřní stěn keramický, dodávka | m2 | 18.5859 |  | 0 |  | 0 |  | 0 | 15 | 0 | 0 | 0 | 0 | 0 |  | Vlastní | Indiv | 0 | 0 |  |  |  |  | POL3_
|  | 17,37*1,07 |  | 18.5859 | [21 empty] | VV | 0
40 | 998781201R00 | Přesun hmot pro obklady keramické v objektech výšky do 6 m | % |  |  | 0 |  | 0 |  | 0 | 15 | 0 | 0 | 0 | 0 | 0 | 800-771 | RTS 18/ I | RTS 18/ I | 0 | 0 |  |  |  |  | POL7_
Díl: | 784 | Malby |  |  |  | 0 |  | 0 |  | 0 |  | 0 |  | 0.01 |  | 0 |  |  |  |  | 0 |  |  |  |  | DIL
41 | 784450010RAB | Malby z malířských směsí disperzní, penetrace jednonásobná, malba dvojnásobná, bílá | m2 | 35.906 |  | 0 |  | 0 |  | 0 | 15 | 0 | 0.00022 | 0.01 | 0 | 0 | AP-PSV | RTS 18/ I | RTS 18/ I | 0 | 0 |  |  |  |  | POL2_
|  | WC : (1,25+0,90)*2*3,80 |  | 16.34 | [21 empty] | VV | 0
|  | koupelna : (1,65+1,75)*2*3,80 |  | 25.84 | [21 empty] | VV | 0
|  | kuchyň : 2,92*3,80 |  | 11.096 | [21 empty] | VV | 0
|  | odpočet obkladů : -17,37 |  | -17.37 | [21 empty] | VV | 0
Díl: | M21 | Elektromontáže |  |  |  | 0 |  | 0 |  | 0 |  | 0 |  | 0 |  | 0 |  |  |  |  | 0 |  |  |  |  | DIL
42 | 21020 | Otopné těleso v koupelně: 600×1220 mm, bílá barva, včetně upevňovací sady, regulátoru a montáže | ks | 1 |  | 0 |  | 0 |  | 0 | 15 | 0 | 0 | 0 | 0 | 0 |  | Vlastní | Indiv | 0 | 0 |  |  |  |  | POL3_
Díl: | M24 | Montáže vzduchotechnických zařízení |  |  |  | 0 |  | 0 |  | 0 |  | 0 |  | 0 |  | 0 |  |  |  |  | 0 |  |  |  |  | DIL
43 | 240 01 | Axiální ventilátor 100m3/hod, zpětná klapka, doběh, napojení na rozvod silnoproudu, doplnění potrubí DN 125 0,5 m - dodávka + montáž | ks | 2 |  | 0 |  | 0 |  | 0 | 15 | 0 | 0 | 0 | 0 | 0 |  | Vlastní | Indiv | 0 | 0 |  |  |  |  | POL3_
Díl: | D96 | Přesuny suti a vybouraných hmot |  |  |  | 0 |  | 0 |  | 0 |  | 0 |  | 0 |  | 0 |  |  |  |  | 4.16 |  |  |  |  | DIL
44 | 979011111R00 | Svislá doprava suti a vybouraných hmot za prvé podlaží nad nebo pod základním podlažím | t | 1.546 |  | 0 |  | 0 |  | 0 | 15 | 0 | 0 | 0 | 0 | 0 | 801-3 | RTS 18/ I | RTS 18/ I | 0.933 | 1.44 |  |  |  |  | POL8_
45 | 979081111R00 | Odvoz suti a vybouraných hmot na skládku do 1 km | t | 1.546 |  | 0 |  | 0 |  | 0 | 15 | 0 | 0 | 0 | 0 | 0 | 801-3 | RTS 18/ I | RTS 18/ I | 0.49 | 0.76 |  |  |  |  | POL8_
46 | 979081121R00 | Odvoz suti a vybouraných hmot na skládku příplatek za každý další 1 km | t | 37.1029 |  | 0 |  | 0 |  | 0 | 15 | 0 | 0 | 0 | 0 | 0 | 801-3 | RTS 18/ I | RTS 18/ I | 0 | 0 |  |  |  |  | POL8_
47 | 979082111R00 | Vnitrostaveništní doprava suti a vybouraných hmot do 10 m | t | 1.546 |  | 0 |  | 0 |  | 0 | 15 | 0 | 0 | 0 | 0 | 0 | 801-3 | RTS 18/ I | RTS 18/ I | 0.942 | 1.46 |  |  |  |  | POL8_
48 | 979082121R00 | Vnitrostaveništní doprava suti a vybouraných hmot příplatek k ceně za každých dalších 5 m | t | 4.6379 |  | 0 |  | 0 |  | 0 | 15 | 0 | 0 | 0 | 0 | 0 | 801-3 | RTS 18/ I | RTS 18/ I | 0.105 | 0.49 |  |  |  |  | POL8_
49 | 979990111R00 | Poplatek za skládku stavební keramika | t | 1.546 |  | 0 |  | 0 |  | 0 | 15 | 0 | 0 | 0 | 0 | 0 | 801-3 | RTS 18/ I | RTS 18/ I | 0 | 0 |  |  |  |  | POL8_
50 | 979093111R00 | Uložení suti na skládku bez zhutnění | t | 1.546 |  | 0 |  | 0 |  | 0 | 15 | 0 | 0 | 0 | 0 | 0 |  | RTS 18/ I | RTS 18/ I | 0.006 | 0.01 |  |  |  |  | POL8_
[24 empty] | 15 | 21
| Celkem |  |  |  |  | 0 | [17 empty] | 0 | 0 | SUM
END
Note on S6: Jedná se o informaci, zda se jedná o položku, která je do rozpočtu zadána z cenové soustavy RTS, nebo vlastní.
Note on T6: Jedná se o název CÚ, která je zadána u položky rozpočtu

## SO 01.08 9 Pol
Položkový soupis prací a dodávek | [25 empty] | #TypZaznamu#
S: | 18/10 | Rekonstr.stoupacího potrubí, Komenského náměstí č.p. 21 | [23 empty] | STA
O: | SO 01.08 | Byt č.8 | [20 empty] | STA |  |  | OBJ
R: | 9 | Byt_08 - EL | [23 empty] | ROZ
P.č. | Číslo položky | Název položky | MJ | množství | cena / MJ | Celkem | Dodávka | Dodávka celk. | Montáž | Montáž celk. | DPH | cena s DPH | hmotnost / MJ | hmotnost celk.(t) | dem. hmotnost / MJ | dem. hmotnost celk.(t) | Ceník | Cen. soustava / platnost | Cenová úroveň | Nhod / MJ | Nhod celk. | Dodavatel
Díl: | _44 | Dodávka strojů a zařízení |  |  |  | 0 |  | 0 |  | 0 |  | 0 |  | 0 |  | 0 |  |  |  |  | 0 |  |  |  |  | DIL
1 | Pol__1 | Doplnění proud.chrániče 4P,25A,30mA a 2 jističů | ks | 1 |  | 0 |  | 0 |  | 0 | 15 | 0 | 0 | 0 | 0 | 0 |  | Vlastní | Indiv | 0 | 0 |  |  |  |  | POL1_1
|  | B10A/1 a B16A/1, provedení 3 vývodů | [23 empty] | POP
|  | úpravy budou dle popisu v technické zprávě | [23 empty] | POP
Díl: | _45 | Montážní materiál |  |  |  | 0 |  | 0 |  | 0 |  | 0 |  | 0 |  | 0 |  |  |  |  | 0 |  |  |  |  | DIL
2 | Pol__2 | kabel CYKY-O 2x1,5 | m | 15 |  | 0 |  | 0 |  | 0 | 15 | 0 | 0 | 0 | 0 | 0 |  | Vlastní | Indiv | 0 | 0 |  |  |  |  | POL3_0
3 | Pol__3 | kabel CYKY-J(O) 3x1,5 | m | 28 |  | 0 |  | 0 |  | 0 | 15 | 0 | 0 | 0 | 0 | 0 |  | Vlastní | Indiv | 0 | 0 |  |  |  |  | POL3_0
4 | Pol__4 | kabel CYKY-J 3x2,5 | m | 23 |  | 0 |  | 0 |  | 0 | 15 | 0 | 0 | 0 | 0 | 0 |  | Vlastní | Indiv | 0 | 0 |  |  |  |  | POL3_0
5 | Pol__5 | kabel H07V-U6 z/žl | m | 13 |  | 0 |  | 0 |  | 0 | 15 | 0 | 0 | 0 | 0 | 0 |  | Vlastní | Indiv | 0 | 0 |  |  |  |  | POL3_0
6 | Pol__6 | kabel H07V-U16 z/žl | m | 5 |  | 0 |  | 0 |  | 0 | 15 | 0 | 0 | 0 | 0 | 0 |  | Vlastní | Indiv | 0 | 0 |  |  |  |  | POL3_0
|  | Svítidla včetně zdrojů : | [23 empty] | POP
7 | Pol__7 | A – svítidlo LED, stropní, kruhové, 15W, IP44 | ks | 2 |  | 0 |  | 0 |  | 0 | 15 | 0 | 0 | 0 | 0 | 0 |  | Vlastní | Indiv | 0 | 0 |  |  |  |  | POL3_0
8 | Pol__8 | B – svítidlo LED, nástěnné, 10W, IP44 | ks | 1 |  | 0 |  | 0 |  | 0 | 15 | 0 | 0 | 0 | 0 | 0 |  | Vlastní | Indiv | 0 | 0 |  |  |  |  | POL3_0
|  | Spínače kompletní | [23 empty] | POP
9 | Pol__9 | spínač 230V, 10A, řazení 1, IP20 | ks | 3 |  | 0 |  | 0 |  | 0 | 15 | 0 | 0 | 0 | 0 | 0 |  | Vlastní | Indiv | 0 | 0 |  |  |  |  | POL3_0
10 | Pol__10 | spínač ventilátoru 230V, 10A, IP20 | ks | 2 |  | 0 |  | 0 |  | 0 | 15 | 0 | 0 | 0 | 0 | 0 |  | Vlastní | Indiv | 0 | 0 |  |  |  |  | POL3_0
11 | Pol__11 | zásuvka 230V, 16A, IP20 | ks | 3 |  | 0 |  | 0 |  | 0 | 15 | 0 | 0 | 0 | 0 | 0 |  | Vlastní | Indiv | 0 | 0 |  |  |  |  | POL3_0
12 | Pol__12 | instal. trubka ohebná 1425, D 25mm | m | 3 |  | 0 |  | 0 |  | 0 | 15 | 0 | 0 | 0 | 0 | 0 |  | Vlastní | Indiv | 0 | 0 |  |  |  |  | POL3_0
13 | Pol__13 | krabice přístrojová KP 68/2 | ks | 8 |  | 0 |  | 0 |  | 0 | 15 | 0 | 0 | 0 | 0 | 0 |  | Vlastní | Indiv | 0 | 0 |  |  |  |  | POL3_0
14 | Pol__14 | krabice univerzální KU 68-1901 | ks | 2 |  | 0 |  | 0 |  | 0 | 15 | 0 | 0 | 0 | 0 | 0 |  | Vlastní | Indiv | 0 | 0 |  |  |  |  | POL3_0
15 | Pol__15 | krabicová rozvodka KU 68-1903 | ks | 8 |  | 0 |  | 0 |  | 0 | 15 | 0 | 0 | 0 | 0 | 0 |  | Vlastní | Indiv | 0 | 0 |  |  |  |  | POL3_0
Díl: | _46 | Montážní práce |  |  |  | 0 |  | 0 |  | 0 |  | 0 |  | 0 |  | 0 |  |  |  |  | 0 |  |  |  |  | DIL
16 | Pol__16 | demontáž 3 svítidel, 4 spínačů, 2 zásuvek a kabeláže | ks | 1 |  | 0 |  | 0 |  | 0 | 15 | 0 | 0 | 0 | 0 | 0 |  | Vlastní | Indiv | 0 | 0 |  |  |  |  | POL1_1
17 | Pol__17 | montáž výše uvedených položek montážního materiálu | ks | 1 |  | 0 |  | 0 |  | 0 | 15 | 0 | 0 | 0 | 0 | 0 |  | Vlastní | Indiv | 0 | 0 |  |  |  |  | POL1_1
[24 empty] | 15 | 21
| Celkem |  |  |  |  | 0 | [17 empty] | 0 | 0 | SUM
END
Note on S6: Jedná se o informaci, zda se jedná o položku, která je do rozpočtu zadána z cenové soustavy RTS, nebo vlastní.
Note on T6: Jedná se o název CÚ, která je zadána u položky rozpočtu

## SO 01.09 02_180520 Pol
Položkový soupis prací a dodávek | [25 empty] | #TypZaznamu#
S: | 18/10 | Rekonstr.stoupacího potrubí, Komenského náměstí č.p. 21 | [23 empty] | STA
O: | SO 01.09 | Byt č.9 | [20 empty] | STA |  |  | OBJ
R: | 02_180520 | Stavební práce | [23 empty] | ROZ
P.č. | Číslo položky | Název položky | MJ | množství | cena / MJ | Celkem | Dodávka | Dodávka celk. | Montáž | Montáž celk. | DPH | cena s DPH | hmotnost / MJ | hmotnost celk.(t) | dem. hmotnost / MJ | dem. hmotnost celk.(t) | Ceník | Cen. soustava / platnost | Cenová úroveň | Nhod / MJ | Nhod celk. | Dodavatel
Díl: | 3 | Svislé a kompletní konstrukce |  |  |  | 0 |  | 0 |  | 0 |  | 0 |  | 0.43 |  | 0 |  |  |  |  | 6.32 |  |  |  |  | DIL
1 | 340271510R00 | Zazdívka otvorů příček z pórobetonových tvárnic plochy od 0,25 m2 do 1 m2, tloušťka zdiva 100 mm | m3 | 0.075 |  | 0 |  | 0 |  | 0 | 15 | 0 | 0.76182 | 0.06 | 0 | 0 | 801-4 | RTS 18/ I | RTS 18/ I | 4.0389 | 0.3 |  |  |  |  | POL1_
|  | včetně pomocného pracovního lešení | [23 empty] | SPI
|  | zadní stěna do šachty koup. : 2,5*0,30*0,10 |  | 0.075 | [21 empty] | VV | 0
2 | 340271610R00 | Zazdívka otvorů příček z pórobetonových tvárnic plochy od 1 m2 do 4 m2, tloušťka zdiva 100 mm | m3 | 0.27 |  | 0 |  | 0 |  | 0 | 15 | 0 | 0.76182 | 0.21 | 0 | 0 | 801-4 | RTS 18/ I | RTS 18/ I | 3.0819 | 0.83 |  |  |  |  | POL1_
|  | včetně pomocného pracovního lešení | [23 empty] | SPI
|  | WC - zad.stěna : 3,00*0,90*0,10 |  | 0.27 | [21 empty] | VV | 0
3 | 342255024R00 | Příčky z cihel a tvárnic nepálených příčky z příčkovek pórobetonových tloušťky 100 mm | m2 | 1.8 |  | 0 |  | 0 |  | 0 | 15 | 0 | 0.07471 | 0.13 | 0 | 0 | 801-1 | RTS 18/ I | RTS 18/ I | 0.52915 | 0.95 |  |  |  |  | POL1_
|  | včetně pomocného lešení | [23 empty] | SPI
|  | Vyzdění sprchového koutu z plynosilikátu tl. 100 mm; kotveno přes nerez pásky v každé 2.vrstvě ke stěně; výška 2250 mm | [23 empty] | POP |  | Vyzdění sprchového koutu z plynosilikátu tl. 100 mm; kotveno přes nerez pásky v každé 2.vrstvě ke stěně; výška 2250 mm
|  | sprch.kout : 0,80*2,25 |  | 1.8 | [21 empty] | VV | 0
4 | 342263527RJ1 | Revizní dvířka do příček, 600x800 mm, , požární odolnost dle PBŘ | kus | 1 |  | 0 |  | 0 |  | 0 | 15 | 0 | 0.01709 | 0.02 | 0 | 0 |  | Vlastní | RTS 18/ I | 1.29 | 1.29 |  |  |  |  | POL1_
|  | WC : 1 |  | 1 | [21 empty] | VV | 0
5 | 342948111RJ1 | Ukotvení příček k cihel.konstr. kotvami z nerez pásků. | m | 13.25 |  | 0 |  | 0 |  | 0 | 15 | 0 | 0.00102 | 0.01 | 0 | 0 |  | Vlastní | Indiv | 0.223 | 2.95 |  |  |  |  | POL1_
|  | kotveno přes nerez pásky v každé 2.vrstvě ke stěně; výška 2250 mm | [23 empty] | POP
|  | sprch.kout : 2,25 |  | 2.25 | [21 empty] | VV | 0
|  | zadní stěna do šachty koup. : 2,5*2 |  | 5 | [21 empty] | VV | 0
|  | WC - zad.stěna : 3,0*2 |  | 6 | [21 empty] | VV | 0
Díl: | 61 | Úpravy povrchů vnitřní |  |  |  | 0 |  | 0 |  | 0 |  | 0 |  | 0.41 |  | 0 |  |  |  |  | 17.88 |  |  |  |  | DIL
6 | 612401191RT2 | Omítky malých ploch vnitřních stěn do 0,09 m2, vápennou štukovou omítkou | kus | 12 |  | 0 |  | 0 |  | 0 | 15 | 0 | 0.0032 | 0.04 | 0 | 0 | 801-4 | RTS 18/ I | RTS 18/ I | 0.22498 | 2.7 |  |  |  |  | POL1_
|  | jakoukoliv maltou, z pomocného pracovního lešení o výšce podlahy do 1900 mm a pro zatížení do 1,5 kPa, | [23 empty] | SPI |  | jakoukoliv maltou, z pomocného pracovního lešení o výšce podlahy do 1900 mm a pro zatížení do 1,5 kPa,
|  | krabice : 12 |  | 12 | [21 empty] | VV | 0
7 | 612401391RT2 | Omítky malých ploch vnitřních stěn přes 0,25 do 1 m2, vápennou štukovou omítkou | kus | 2 |  | 0 |  | 0 |  | 0 | 15 | 0 | 0.03562 | 0.07 | 0 | 0 | 801-4 | RTS 18/ I | RTS 18/ I | 0.88293 | 1.77 |  |  |  |  | POL1_
|  | jakoukoliv maltou, z pomocného pracovního lešení o výšce podlahy do 1900 mm a pro zatížení do 1,5 kPa, | [23 empty] | SPI |  | jakoukoliv maltou, z pomocného pracovního lešení o výšce podlahy do 1900 mm a pro zatížení do 1,5 kPa,
8 | 612403382R00 | Hrubá výplň rýh ve stěnách, jakoukoliv maltou maltou ze suchých směsí 50 x 50 mm | m | 26 |  | 0 |  | 0 |  | 0 | 15 | 0 | 0.00433 | 0.11 | 0 | 0 | 801-4 | RTS 18/ I | RTS 18/ I | 0.152 | 3.95 |  |  |  |  | POL1_
|  | jakékoliv šířky rýhy, | [23 empty] | SPI
|  | el.koupelna : 18 |  | 18 | [21 empty] | VV | 0
|  | el. WC : 8 |  | 8 | [21 empty] | VV | 0
9 | 612423531RT2 | Omítka rýh ve stěnách maltou vápennou štuková, o šířce rýhy do 150 mm, | m2 | 1.5 |  | 0 |  | 0 |  | 0 | 15 | 0 | 0.03829 | 0.06 | 0 | 0 | 801-4 | RTS 18/ I | RTS 18/ I | 1.8764 | 2.81 |  |  |  |  | POL1_
|  | z pomocného pracovního lešení o výšce podlahy do 1900 mm a pro zatížení do 1,5 kPa, | [23 empty] | SPI
|  | Začátek provozního součtu | [23 empty] | VV
|  | el.koupelna : 5 |  | 5 | [21 empty] | VV | 2
|  | el. WC : 5 |  | 5 | [21 empty] | VV | 2
|  | Mezisoučet |  | 10 | [21 empty] | VV | 3
|  | Konec provozního součtu | [23 empty] | VV
|  | 10,0*0,15 |  | 1.5 | [21 empty] | VV | 0
10 | 612423631RT2 | Omítka rýh ve stěnách maltou vápennou štuková, šířky rýhy přes 150 do 300 mm, | m2 | 0.875 |  | 0 |  | 0 |  | 0 | 15 | 0 | 0.03607 | 0.03 | 0 | 0 | 801-4 | RTS 18/ I | RTS 18/ I | 1.5804 | 1.38 |  |  |  |  | POL1_
|  | z pomocného pracovního lešení o výšce podlahy do 1900 mm a pro zatížení do 1,5 kPa, | [23 empty] | SPI
|  | Začátek provozního součtu | [23 empty] | VV
|  | koup. : 2 |  | 2 | [21 empty] | VV | 2
|  | WC : 1,5 |  | 1.5 | [21 empty] | VV | 2
|  | Mezisoučet |  | 3.5 | [21 empty] | VV | 3
|  | Konec provozního součtu | [23 empty] | VV
|  | 3,5*0,25 |  | 0.875 | [21 empty] | VV | 0
11 | 612481211RT2 | Vyztužení povrchu vnitřních stěn sklotextilní síťovinou s dodávkou síťoviny a stěrkového tmelu | m2 | 9.9 |  | 0 |  | 0 |  | 0 | 15 | 0 | 0.00367 | 0.04 | 0 | 0 | 801-1 | RTS 18/ I | RTS 18/ I | 0.362 | 3.58 |  |  |  |  | POL1_
|  | zadní stěna do šachty koup. : 3,00*0,60 |  | 1.8 | [21 empty] | VV | 0
|  | WC - zad.stěna : 3,75*1,20 |  | 4.5 | [21 empty] | VV | 0
|  | příčka kout : 0,8*2,25*2 |  | 3.6 | [21 empty] | VV | 0
12 | 610412112J00 | Úprava vnitřních povrchů pačok. sádrovým mlékem 2 x | m2 | 17.88 |  | 0 |  | 0 |  | 0 | 15 | 0 | 0.00148 | 0.03 | 0 | 0 |  | Vlastní | RTS 18/ I | 0.056 | 1 |  |  |  |  | POL1_
|  | WC : (1,25+0,90)*2*2,50 |  | 10.75 | [21 empty] | VV | 0
|  | koupelna : (1,55+1,75)*2*2,50 |  | 16.5 | [21 empty] | VV | 0
|  | kuchyň : 2,60*2,50 |  | 6.5 | [21 empty] | VV | 0
|  | odpočet obkladů : -15,87 |  | -15.87 | [21 empty] | VV | 0
13 | 612403384RJ1 | Hrubá výplň rýh ve stěnách do 25x7 cm maltou ze SMS, zdicí maltou | m | 3.5 |  | 0 |  | 0 |  | 0 | 15 | 0 | 0.00849 | 0.03 | 0 | 0 |  | Vlastní | Indiv | 0.197 | 0.69 |  |  |  |  | POL1_
|  | koup. : 2 |  | 2 | [21 empty] | VV | 0
|  | WC : 1,5 |  | 1.5 | [21 empty] | VV | 0
Díl: | 63 | Podlahy a podlahové konstrukce |  |  |  | 0 |  | 0 |  | 0 |  | 0 |  | 0.16 |  | 0 |  |  |  |  | 7.11 |  |  |  |  | DIL
14 | 342255028RJ1 | Zvýšení podlahy sprch.koutu plynosilikátem o 15 cm, D+M | m2 | 0.82 |  | 0 |  | 0 |  | 0 | 15 | 0 | 0.11219 | 0.09 | 0 | 0 |  | Vlastní | RTS 18/ I | 0.55489 | 0.46 |  |  |  |  | POL1_
|  | Zvýšena podlaha +150 mm v koutě bude vytvořena plynosilikátovými tvárnicemi; spádování ke žlabu | [23 empty] | POP
|  | (+0,00/+0,15 m) : 0,80*1,025 |  | 0.82 | [21 empty] | VV | 0
15 | 632415102J00 | Potěr podlahy a stěn ručně tl. 2 mm | m2 | 19.45 |  | 0 |  | 0 |  | 0 | 15 | 0 | 0.00375 | 0.07 | 0 | 0 |  | Vlastní | RTS 18/ I | 0.342 | 6.65 |  |  |  |  | POL1_
|  | pod dlažbu : 3,58 |  | 3.58 | [21 empty] | VV | 0
|  | pod obklady : 15,87 |  | 15.87 | [21 empty] | VV | 0
Díl: | 96 | Bourání konstrukcí |  |  |  | 0 |  | 0 |  | 0 |  | 0 |  | 0 |  | 1.39 |  |  |  |  | 20.04 |  |  |  |  | DIL
16 | 962031113R00 | Bourání příček z cihel pálených plných, tloušťky 65 mm | m2 | 1.05 |  | 0 |  | 0 |  | 0 | 15 | 0 | 0.00067 | 0 | 0.184 | 0.19 | 801-3 | RTS 18/ I | RTS 18/ I | 0.227 | 0.24 |  |  |  |  | POL1_
|  | nebo vybourání otvorů průřezové plochy přes 4 m2 v příčkách, včetně pomocného lešení o výšce podlahy do 1900 mm a pro zatížení do 1,5 kPa (150 kg/m2), | [23 empty] | SPI |  | nebo vybourání otvorů průřezové plochy přes 4 m2 v příčkách, včetně pomocného lešení o výšce podlahy do 1900 mm a pro zatížení do 1,5 kPa (150 kg/m2),
|  | 1,75*0,60 |  | 1.05 | [21 empty] | VV | 0
17 | 965081713RT1 | Bourání podlah z keramických dlaždic, tloušťky do 10 mm, plochy přes 1 m2 | m2 | 3.66 |  | 0 |  | 0 |  | 0 | 15 | 0 | 0 | 0 | 0.02 | 0.07 | 801-3 | RTS 18/ I | RTS 18/ I | 0.23 | 0.84 |  |  |  |  | POL1_
|  | bez podkladního lože, s jakoukoliv výplní spár | [23 empty] | SPI
|  | WC : 0,95 |  | 0.95 | [21 empty] | VV | 0
|  | koupelna : 2,71 |  | 2.71 | [21 empty] | VV | 0
18 | 965081702R00 | Soklíků z dlažeb keramických tloušťky do 10 mm, výšky do 100 mm | m | 3.3 |  | 0 |  | 0 |  | 0 | 15 | 0 | 0 | 0 | 0.0004 | 0 | 801-3 | RTS 18/ I | RTS 18/ I | 0.07 | 0.23 |  |  |  |  | POL1_
|  | 2*(1,05+0,9)-0,6 |  | 3.3 | [21 empty] | VV | 0
19 | 971033621R00 | Vybourání otvorů ve zdivu cihelném z jakýchkoliv cihel pálených na jakoukoliv maltu vápenou nebo vápenocementovou, plochy do 4 m2, tloušťky do 100 mm | m2 | 2.7 |  | 0 |  | 0 |  | 0 | 15 | 0 | 0.00054 | 0 | 0.18 | 0.49 | 801-3 | RTS 18/ I | RTS 18/ I | 0.309 | 0.83 |  |  |  |  | POL1_
|  | základovém nebo nadzákladovém, | [23 empty] | SPI
|  | WC - zad.stěna : 3,00*0,90 |  | 2.7 | [21 empty] | VV | 0
20 | 978059531R00 | Odsekání a odebrání obkladů stěn z obkládaček vnitřních z jakýchkoliv materiálů, plochy přes 2 m2 | m2 | 9.255 |  | 0 |  | 0 |  | 0 | 15 | 0 | 0 | 0 | 0.068 | 0.63 | 801-3 | RTS 18/ I | RTS 18/ I | 0.3 | 2.78 |  |  |  |  | POL1_
|  | včetně otlučení podkladní omítky až na zdivo, | [23 empty] | SPI
|  | koupelna : 1,5*(1,75+1,55)*2+0,85*0,30 |  | 10.155 | [21 empty] | VV | 0
|  | -1,5*0,60 |  | -0.9 | [21 empty] | VV | 0
21 | 976072221RJ1 | Vybourání kov. reviz. dvířek pl. 0,3 m2 ze zdi cih | kus | 1 |  | 0 |  | 0 |  | 0 | 15 | 0 | 0 | 0 | 0.009 | 0.01 |  | Vlastní | RTS 18/ I | 0.117 | 0.12 |  |  |  |  | POL1_
22 | 909 R00 | Hzs-nezmeritelne stavebni prace | h | 15 |  | 0 |  | 0 |  | 0 | 15 | 0 | 0 | 0 | 0 | 0 | Prav.M | RTS 18/ I | RTS 13/ II | 1 | 15 |  |  |  |  | POL10_
|  | Demontáž skřínek, závěsů, háčků, svítidel a ostatních doplňků vybavení v koupelně a WC | [23 empty] | POP
|  | Odsunutí kuchyňské linky od zadní stěny | [23 empty] | POP
|  | Odpojení a zpětné napojení kuchnské linky (včetně myčky) na připojovací potrubí | [23 empty] | POP
Díl: | 99 | Staveništní přesun hmot |  |  |  | 0 |  | 0 |  | 0 |  | 0 |  | 0 |  | 0 |  |  |  |  | 1.89 |  |  |  |  | DIL
23 | 999281108R00 | Přesun hmot pro opravy a údržbu objektů pro opravy a údržbu dosavadních objektů včetně vnějších plášťů výšky do 12 m, | t | 0.99873 |  | 0 |  | 0 |  | 0 | 15 | 0 | 0 | 0 | 0 | 0 | 801-4 | RTS 18/ I | RTS 18/ I | 1.892 | 1.89 |  |  |  |  | POL7_
|  | oborů 801, 803, 811 a 812 | [23 empty] | SPI
Díl: | 711 | Izolace proti vodě |  |  |  | 0 |  | 0 |  | 0 |  | 0 |  | 0.04 |  | 0 |  |  |  |  | 7.49 |  |  |  |  | DIL
24 | 711212002RT1 | Izolace proti netlakové vodě - nátěry a stěrky stěrka hydroizolační proti vlhkosti | m2 | 9.89 |  | 0 |  | 0 |  | 0 | 15 | 0 | 0.00368 | 0.04 | 0 | 0 | 800-711 | RTS 18/ I | RTS 18/ I | 0.385 | 3.81 |  |  |  |  | POL1_
|  | ...podlahy : | [23 empty] | VV | 0
|  | WC : 1,05*0,90 |  | 0.945 | [21 empty] | VV | 0
|  | koup. : 2,63 |  | 2.63 | [21 empty] | VV | 0
|  | ...sprch.kout : 2,10*(0,75*2+0,80) |  | 4.83 | [21 empty] | VV | 0
|  | ...vytažení na stěny 150 mm : 0,15*((1,75+1,55)*2-0,60) |  | 0.9 | [21 empty] | VV | 0
|  | 0,15*(1,05+0,9)*2 |  | 0.585 | [21 empty] | VV | 0
25 | 711401114R00 | Izolace balkonů a teras vnější roh k izolačním pásům, tloušťky 0,1mm | kus | 1 |  | 0 |  | 0 |  | 0 | 15 | 0 | 0.00016 | 0 | 0 | 0 | 800-711 | RTS 18/ I | RTS 18/ I | 0.1 | 0.1 |  |  |  |  | POL1_
26 | 711401115R00 | Izolace balkonů a teras vnitřní roh k izolačním pásům, tloušťky 0,1mm | kus | 11 |  | 0 |  | 0 |  | 0 | 15 | 0 | 0.00017 | 0 | 0 | 0 | 800-711 | RTS 18/ I | RTS 18/ I | 0.1 | 1.1 |  |  |  |  | POL1_
27 | 711401125R00 | Izolace balkonů a teras sokl z pásky šířky 18,5 cm | m | 12.4 |  | 0 |  | 0 |  | 0 | 15 | 0 | 0.00011 | 0 | 0 | 0 | 800-711 | RTS 18/ I | RTS 18/ I | 0.2 | 2.48 |  |  |  |  | POL1_
|  | (1,55+1,75)*2+0,75*2 |  | 8.1 | [21 empty] | VV | 0
|  | (1,25+0,90)*2 |  | 4.3 | [21 empty] | VV | 0
28 | 998711201R00 | Přesun hmot pro izolace proti vodě svisle do 6 m | % |  |  | 0 |  | 0 |  | 0 | 15 | 0 | 0 | 0 | 0 | 0 | 800-711 | RTS 18/ I | RTS 18/ I | 0 | 0 |  |  |  |  | POL7_
|  | 50 m vodorovně měřeno od těžiště půdorysné plochy skládky do těžiště půdorysné plochy objektu | [23 empty] | SPI
Díl: | 767 | Konstrukce zámečnické |  |  |  | 0 |  | 0 |  | 0 |  | 0 |  | 0 |  | 0 |  |  |  |  | 0.2 |  |  |  |  | DIL
29 | 767584811RJ1 | Demontáž vzduchotech.mřížek | kus | 1 |  | 0 |  | 0 |  | 0 | 15 | 0 | 0 | 0 | 0.001 | 0 |  | Vlastní | RTS 18/ I | 0.2 | 0.2 |  |  |  |  | POL1_
30 | 998767201R00 | Přesun hmot pro kovové stavební doplňk. konstrukce v objektech výšky do 6 m | % |  |  | 0 |  | 0 |  | 0 | 15 | 0 | 0 | 0 | 0 | 0 | 800-767 | RTS 18/ I | RTS 18/ I | 0 | 0 |  |  |  |  | POL7_
|  | 50 m vodorovně | [23 empty] | SPI
Díl: | 771 | Podlahy z dlaždic a obklady |  |  |  | 0 |  | 0 |  | 0 |  | 0 |  | 0.02 |  | 0 |  |  |  |  | 3.47 |  |  |  |  | DIL
31 | 771575107RT1 | Montáž podlah z dlaždic keramických 200 x 200 mm, režných nebo glazovaných, hladkých, kladených do flexibilního tmele | m2 | 3.5775 |  | 0 |  | 0 |  | 0 | 15 | 0 | 0.00483 | 0.02 | 0 | 0 | 800-771 | RTS 18/ I | RTS 18/ I | 0.97 | 3.47 |  |  |  |  | POL1_
|  | V celé ploše bude použita keramická protiskluzná dlažba (součinitel smykového tření µ ? 0,5; R10); Budou použity ukončovací a rohové lišty AL. Kouty a rohy budou opatřeny těsnícím provazcem a silikonovým tmelem. Spáry budu opatřeny spárovačkou s odstínem, který bude odsouhlasen s investorem. | [23 empty] | POP |  | V celé ploše bude použita keramická protiskluzná dlažba (součinitel smykového tření µ ? 0,5; R10); Budou použity ukončovací a rohové lišty AL. Kouty a rohy budou opatřeny těsnícím provazcem a silikonovým tmelem. Spáry budu opatřeny spárovačkou s odstínem, který bude odsouhlasen s investorem.
|  | WC : 1,05*0,90 |  | 0.945 | [21 empty] | VV | 0
|  | koup. : 1,55*1,75-0,1*0,8 |  | 2.6325 | [21 empty] | VV | 0
32 | 771 01 | Keramická protiskluzná dlažba, dodávka | m2 | 3.938 |  | 0 |  | 0 |  | 0 | 15 | 0 | 0 | 0 | 0 | 0 |  | Vlastní | Indiv | 0 | 0 |  |  |  |  | POL3_
|  | keramická protiskluzná dlažba (součinitel smykového tření µ ? 0,5; R10); | [23 empty] | POP
|  | 3,58*1,1 |  | 3.938 | [21 empty] | VV | 0
33 | 998771201R00 | Přesun hmot pro podlahy z dlaždic v objektech výšky do 6 m | % |  |  | 0 |  | 0 |  | 0 | 15 | 0 | 0 | 0 | 0 | 0 | 800-771 | RTS 18/ I | RTS 18/ I | 0 | 0 |  |  |  |  | POL7_
|  | 50 m vodorovně | [23 empty] | SPI
Díl: | 776 | Podlahy povlakové |  |  |  | 0 |  | 0 |  | 0 |  | 0 |  | 0 |  | 0 |  |  |  |  | 0.47 |  |  |  |  | DIL
34 | 776511810RT3 | Odstranění povlakových podlah z nášlapné plochy lepených, bez podložky, z ploch do 10 m2 | m2 | 3.6575 |  | 0 |  | 0 |  | 0 | 15 | 0 | 0 | 0 | 0.001 | 0 | 800-775 | RTS 18/ I | RTS 18/ I | 0.128 | 0.47 |  |  |  |  | POL1_
|  | WC : 1,05*0,9 |  | 0.945 | [21 empty] | VV | 0
|  | koupelna : 1,75*1,55 |  | 2.7125 | [21 empty] | VV | 0
Díl: | 781 | Obklady keramické |  |  |  | 0 |  | 0 |  | 0 |  | 0 |  | 0.08 |  | 0 |  |  |  |  | 17.05 |  |  |  |  | DIL
35 | 781475114RT1 | Montáž obkladů vnitřních z dlaždic keramických 200 x 200 mm, , kladených do flexibilního tmele | m2 | 15.87 |  | 0 |  | 0 |  | 0 | 15 | 0 | 0.00503 | 0.08 | 0 | 0 | 800-771 | RTS 18/ I | RTS 18/ I | 1.0746 | 17.05 |  |  |  |  | POL1_
|  | Stávající stěny budou opatřeny keramickým obkladem včetně horizontální ploch těchto stěn. Budou použity ukončovací a rohové lišty AL. Výšky obkladů jsou popsány ve výkresech. Kouty a rohy budou opatřeny těsnícím provazcem a silikonovým tmelem. Spáry budu opatřeny spárovačkou s odstínem, který bude odsouhlasen s investorem. | [23 empty] | POP |  | Stávající stěny budou opatřeny keramickým obkladem včetně horizontální ploch těchto stěn. Budou použity ukončovací a rohové lišty AL. Výšky obkladů jsou popsány ve výkresech. Kouty a rohy budou opatřeny těsnícím provazcem a silikonovým tmelem. Spáry budu opatřeny spárovačkou s odstínem, který bude odsouhlasen s investorem.
|  | WC : 1,20*(1,25+0,90)*2 |  | 5.16 | [21 empty] | VV | 0
|  | -1,20*0,60 |  | -0.72 | [21 empty] | VV | 0
|  | koup. : 2,10*(0,7*2+0,9) |  | 4.83 | [21 empty] | VV | 0
|  | 1,50*(1,75+1,55)*2-1,5*(0,7+0,9+0,6) |  | 6.6 | [21 empty] | VV | 0
36 | 781670114JAA | Obklad horního líce stěn sprch.koutu, šířka do 15 cm, do tmele - D+M | m | 0.75 |  | 0 |  | 0 |  | 0 | 15 | 0 | 0.00244 | 0 | 0 | 0 |  | Vlastní | RTS 18/ I | 0 | 0 |  |  |  |  | POL2_
|  | kout : 0,75 |  | 0.75 | [21 empty] | VV | 0
37 | 781 01 | Obklad vnitřní stěn keramický, dodávka | m2 | 16.9809 |  | 0 |  | 0 |  | 0 | 15 | 0 | 0 | 0 | 0 | 0 |  | Vlastní | Indiv | 0 | 0 |  |  |  |  | POL3_
|  | 15,87*1,07 |  | 16.9809 | [21 empty] | VV | 0
38 | 998781201R00 | Přesun hmot pro obklady keramické v objektech výšky do 6 m | % |  |  | 0 |  | 0 |  | 0 | 15 | 0 | 0 | 0 | 0 | 0 | 800-771 | RTS 18/ I | RTS 18/ I | 0 | 0 |  |  |  |  | POL7_
Díl: | 784 | Malby |  |  |  | 0 |  | 0 |  | 0 |  | 0 |  | 0 |  | 0 |  |  |  |  | 0 |  |  |  |  | DIL
39 | 784450010RAB | Malby z malířských směsí disperzní, penetrace jednonásobná, malba dvojnásobná, bílá | m2 | 17.88 |  | 0 |  | 0 |  | 0 | 15 | 0 | 0.00022 | 0 | 0 | 0 | AP-PSV | RTS 18/ I | RTS 18/ I | 0 | 0 |  |  |  |  | POL2_
|  | WC : (1,25+0,90)*2*2,50 |  | 10.75 | [21 empty] | VV | 0
|  | koupelna : (1,55+1,75)*2*2,50 |  | 16.5 | [21 empty] | VV | 0
|  | kuchyň : 2,60*2,50 |  | 6.5 | [21 empty] | VV | 0
|  | odpočet obkladů : -15,87 |  | -15.87 | [21 empty] | VV | 0
Díl: | M21 | Elektromontáže |  |  |  | 0 |  | 0 |  | 0 |  | 0 |  | 0 |  | 0 |  |  |  |  | 0 |  |  |  |  | DIL
40 | 21020 | Otopné těleso v koupelně: 600×1220 mm, bílá barva, včetně upevňovací sady, regulátoru a montáže | ks | 1 |  | 0 |  | 0 |  | 0 | 15 | 0 | 0 | 0 | 0 | 0 |  | Vlastní | Indiv | 0 | 0 |  |  |  |  | POL3_
Díl: | M24 | Montáže vzduchotechnických zařízení |  |  |  | 0 |  | 0 |  | 0 |  | 0 |  | 0 |  | 0 |  |  |  |  | 0 |  |  |  |  | DIL
41 | 240 01 | Axiální ventilátor 100m3/hod, zpětná klapka, doběh, napojení na rozvod silnoproudu, doplnění potrubí DN 125 0,5 m - dodávka + montáž | ks | 2 |  | 0 |  | 0 |  | 0 | 15 | 0 | 0 | 0 | 0 | 0 |  | Vlastní | Indiv | 0 | 0 |  |  |  |  | POL3_
Díl: | D96 | Přesuny suti a vybouraných hmot |  |  |  | 0 |  | 0 |  | 0 |  | 0 |  | 0 |  | 0 |  |  |  |  | 2.45 |  |  |  |  | DIL
42 | 979081111R00 | Odvoz suti a vybouraných hmot na skládku do 1 km | t | 1.3967 |  | 0 |  | 0 |  | 0 | 15 | 0 | 0 | 0 | 0 | 0 | 801-3 | RTS 18/ I | RTS 18/ I | 0.49 | 0.68 |  |  |  |  | POL8_
43 | 979081121R00 | Odvoz suti a vybouraných hmot na skládku příplatek za každý další 1 km | t | 33.5212 |  | 0 |  | 0 |  | 0 | 15 | 0 | 0 | 0 | 0 | 0 | 801-3 | RTS 18/ I | RTS 18/ I | 0 | 0 |  |  |  |  | POL8_
44 | 979082111R00 | Vnitrostaveništní doprava suti a vybouraných hmot do 10 m | t | 1.3967 |  | 0 |  | 0 |  | 0 | 15 | 0 | 0 | 0 | 0 | 0 | 801-3 | RTS 18/ I | RTS 18/ I | 0.942 | 1.32 |  |  |  |  | POL8_
45 | 979082121R00 | Vnitrostaveništní doprava suti a vybouraných hmot příplatek k ceně za každých dalších 5 m | t | 4.1902 |  | 0 |  | 0 |  | 0 | 15 | 0 | 0 | 0 | 0 | 0 | 801-3 | RTS 18/ I | RTS 18/ I | 0.105 | 0.44 |  |  |  |  | POL8_
46 | 979990111R00 | Poplatek za skládku stavební keramika | t | 1.3967 |  | 0 |  | 0 |  | 0 | 15 | 0 | 0 | 0 | 0 | 0 | 801-3 | RTS 18/ I | RTS 18/ I | 0 | 0 |  |  |  |  | POL8_
47 | 979093111R00 | Uložení suti na skládku bez zhutnění | t | 1.3967 |  | 0 |  | 0 |  | 0 | 15 | 0 | 0 | 0 | 0 | 0 |  | RTS 18/ I | RTS 18/ I | 0.006 | 0.01 |  |  |  |  | POL8_
[24 empty] | 15 | 21
| Celkem |  |  |  |  | 0 | [17 empty] | 0 | 0 | SUM
END
Note on S6: Jedná se o informaci, zda se jedná o položku, která je do rozpočtu zadána z cenové soustavy RTS, nebo vlastní.
Note on T6: Jedná se o název CÚ, která je zadána u položky rozpočtu

## SO 01.09 10 Pol
Položkový soupis prací a dodávek | [25 empty] | #TypZaznamu#
S: | 18/10 | Rekonstr.stoupacího potrubí, Komenského náměstí č.p. 21 | [23 empty] | STA
O: | SO 01.09 | Byt č.9 | [20 empty] | STA |  |  | OBJ
R: | 10 | Byt_09 - elektro | [23 empty] | ROZ
P.č. | Číslo položky | Název položky | MJ | množství | cena / MJ | Celkem | Dodávka | Dodávka celk. | Montáž | Montáž celk. | DPH | cena s DPH | hmotnost / MJ | hmotnost celk.(t) | dem. hmotnost / MJ | dem. hmotnost celk.(t) | Ceník | Cen. soustava / platnost | Cenová úroveň | Nhod / MJ | Nhod celk. | Dodavatel
Díl: | _44 | Dodávka strojů a zařízení |  |  |  | 0 |  | 0 |  | 0 |  | 0 |  | 0 |  | 0 |  |  |  |  | 0 |  |  |  |  | DIL
1 | Pol__1 | Rozvaděč oceloplechový, zapuštěný, IP30/20, výzbroj, parametry a provedení dle výkresu rozvaděče RB9 | ks | 1 |  | 0 |  | 0 |  | 0 | 15 | 0 | 0 | 0 | 0 | 0 |  | Vlastní | Indiv | 0 | 0 |  |  |  |  | POL1_1
|  | B10A/1 a B16A/1, provedení 3 vývodů | [23 empty] | POP
|  | úpravy budou dle popisu v technické zprávě | [23 empty] | POP
Díl: | _45 | Montážní materiál |  |  |  | 0 |  | 0 |  | 0 |  | 0 |  | 0 |  | 0 |  |  |  |  | 0 |  |  |  |  | DIL
2 | Pol__2 | kabel CYKY-O 2x1,5 | m | 15 |  | 0 |  | 0 |  | 0 | 15 | 0 | 0 | 0 | 0 | 0 |  | Vlastní | Indiv | 0 | 0 |  |  |  |  | POL3_0
3 | Pol__3 | kabel CYKY-J(O) 3x1,5 | m | 30 |  | 0 |  | 0 |  | 0 | 15 | 0 | 0 | 0 | 0 | 0 |  | Vlastní | Indiv | 0 | 0 |  |  |  |  | POL3_0
4 | Pol__4 | kabel CYKY-J 3x2,5 | m | 26 |  | 0 |  | 0 |  | 0 | 15 | 0 | 0 | 0 | 0 | 0 |  | Vlastní | Indiv | 0 | 0 |  |  |  |  | POL3_0
5 | Pol__5 | kabel H07V-U6 z/žl | m | 13 |  | 0 |  | 0 |  | 0 | 15 | 0 | 0 | 0 | 0 | 0 |  | Vlastní | Indiv | 0 | 0 |  |  |  |  | POL3_0
6 | Pol__6 | kabel H07V-U16 z/žl | m | 5 |  | 0 |  | 0 |  | 0 | 15 | 0 | 0 | 0 | 0 | 0 |  | Vlastní | Indiv | 0 | 0 |  |  |  |  | POL3_0
7 | Pol__7 | A – svítidlo LED, stropní, kruhové, 15W, IP44 | ks | 2 |  | 0 |  | 0 |  | 0 | 15 | 0 | 0 | 0 | 0 | 0 |  | Vlastní | Indiv | 0 | 0 |  |  |  |  | POL3_0
8 | Pol__8 | B – svítidlo LED, nástěnné, 10W, IP44 | ks | 1 |  | 0 |  | 0 |  | 0 | 15 | 0 | 0 | 0 | 0 | 0 |  | Vlastní | Indiv | 0 | 0 |  |  |  |  | POL3_0
9 | Pol__9 | spínač 230V, 10A, řazení 1, IP20 | ks | 3 |  | 0 |  | 0 |  | 0 | 15 | 0 | 0 | 0 | 0 | 0 |  | Vlastní | Indiv | 0 | 0 |  |  |  |  | POL3_0
10 | Pol__10 | spínač ventilátoru 230V, 10A, IP20 | ks | 2 |  | 0 |  | 0 |  | 0 | 15 | 0 | 0 | 0 | 0 | 0 |  | Vlastní | Indiv | 0 | 0 |  |  |  |  | POL3_0
11 | Pol__11 | zásuvka 230V, 16A, IP20 | ks | 3 |  | 0 |  | 0 |  | 0 | 15 | 0 | 0 | 0 | 0 | 0 |  | Vlastní | Indiv | 0 | 0 |  |  |  |  | POL3_0
12 | Pol__12 | instal. trubka ohebná 1425, D 25mm | m | 3 |  | 0 |  | 0 |  | 0 | 15 | 0 | 0 | 0 | 0 | 0 |  | Vlastní | Indiv | 0 | 0 |  |  |  |  | POL3_0
13 | Pol__13 | krabice přístrojová KP 68/2 | ks | 8 |  | 0 |  | 0 |  | 0 | 15 | 0 | 0 | 0 | 0 | 0 |  | Vlastní | Indiv | 0 | 0 |  |  |  |  | POL3_0
14 | Pol__14 | krabice univerzální KU 68-1901 | ks | 2 |  | 0 |  | 0 |  | 0 | 15 | 0 | 0 | 0 | 0 | 0 |  | Vlastní | Indiv | 0 | 0 |  |  |  |  | POL3_0
15 | Pol__15 | krabicová rozvodka KU 68-1903 | ks | 8 |  | 0 |  | 0 |  | 0 | 15 | 0 | 0 | 0 | 0 | 0 |  | Vlastní | Indiv | 0 | 0 |  |  |  |  | POL3_0
Díl: | _46 | Montážní práce |  |  |  | 0 |  | 0 |  | 0 |  | 0 |  | 0 |  | 0 |  |  |  |  | 0 |  |  |  |  | DIL
16 | Pol__16 | demontáž 3 svítidel, 4 spínačů, 2 zásuvek a kabeláže | ks | 1 |  | 0 |  | 0 |  | 0 | 15 | 0 | 0 | 0 | 0 | 0 |  | Vlastní | Indiv | 0 | 0 |  |  |  |  | POL1_1
17 | Pol__17 | montáž výše uvedených položek montážního materiálu | ks | 1 |  | 0 |  | 0 |  | 0 | 15 | 0 | 0 | 0 | 0 | 0 |  | Vlastní | Indiv | 0 | 0 |  |  |  |  | POL1_1
[24 empty] | 15 | 21
| Celkem |  |  |  |  | 0 | [17 empty] | 0 | 0 | SUM
END
Note on S6: Jedná se o informaci, zda se jedná o položku, která je do rozpočtu zadána z cenové soustavy RTS, nebo vlastní.
Note on T6: Jedná se o název CÚ, která je zadána u položky rozpočtu

## SO 01.10 02_180520 Pol
Položkový soupis prací a dodávek | [25 empty] | #TypZaznamu#
S: | 18/10 | Rekonstr.stoupacího potrubí, Komenského náměstí č.p. 21 | [23 empty] | STA
O: | SO 01.10 | Byt č.10 | [20 empty] | STA |  |  | OBJ
R: | 02_180520 | Stavební práce | [23 empty] | ROZ
P.č. | Číslo položky | Název položky | MJ | množství | cena / MJ | Celkem | Dodávka | Dodávka celk. | Montáž | Montáž celk. | DPH | cena s DPH | hmotnost / MJ | hmotnost celk.(t) | dem. hmotnost / MJ | dem. hmotnost celk.(t) | Ceník | Cen. soustava / platnost | Cenová úroveň | Nhod / MJ | Nhod celk. | Dodavatel
Díl: | 3 | Svislé a kompletní konstrukce |  |  |  | 0 |  | 0 |  | 0 |  | 0 |  | 0.3 |  | 0 |  |  |  |  | 4.87 |  |  |  |  | DIL
1 | 340271510R00 | Zazdívka otvorů příček z pórobetonových tvárnic plochy od 0,25 m2 do 1 m2, tloušťka zdiva 100 mm | m3 | 0.075 |  | 0 |  | 0 |  | 0 | 15 | 0 | 0.76182 | 0.06 | 0 | 0 | 801-4 | RTS 18/ I | RTS 18/ I | 4.0389 | 0.3 |  |  |  |  | POL1_
|  | včetně pomocného pracovního lešení | [23 empty] | SPI
|  | koup. : 2,50*0,30*0,10 |  | 0.075 | [21 empty] | VV | 0
2 | 340271610R00 | Zazdívka otvorů příček z pórobetonových tvárnic plochy od 1 m2 do 4 m2, tloušťka zdiva 100 mm | m3 | 0.27 |  | 0 |  | 0 |  | 0 | 15 | 0 | 0.76182 | 0.21 | 0 | 0 | 801-4 | RTS 18/ I | RTS 18/ I | 3.0819 | 0.83 |  |  |  |  | POL1_
|  | včetně pomocného pracovního lešení | [23 empty] | SPI
|  | WC - zad.stěna : 3,0*0,90*0,10 |  | 0.27 | [21 empty] | VV | 0
3 | 342263527RJ1 | Revizní dvířka do příček, 600x800 mm, , požární odolnost dle PBŘ | kus | 1 |  | 0 |  | 0 |  | 0 | 15 | 0 | 0.01709 | 0.02 | 0 | 0 |  | Vlastní | RTS 18/ I | 1.29 | 1.29 |  |  |  |  | POL1_
|  | WC : 1 |  | 1 | [21 empty] | VV | 0
4 | 342948111RJ1 | Ukotvení příček k cihel.konstr. kotvami z nerez pásků. | m | 11 |  | 0 |  | 0 |  | 0 | 15 | 0 | 0.00102 | 0.01 | 0 | 0 |  | Vlastní | Indiv | 0.223 | 2.45 |  |  |  |  | POL1_
|  | kotveno přes nerez pásky v každé 2.vrstvě ke stěně; výška 2250 mm | [23 empty] | POP
|  | zadní stěna do šachty koup. : 2,5*2 |  | 5 | [21 empty] | VV | 0
|  | WC - zad.stěna : 3,0*2 |  | 6 | [21 empty] | VV | 0
Díl: | 61 | Úpravy povrchů vnitřní |  |  |  | 0 |  | 0 |  | 0 |  | 0 |  | 0.39 |  | 0 |  |  |  |  | 16.56 |  |  |  |  | DIL
5 | 612401191RT2 | Omítky malých ploch vnitřních stěn do 0,09 m2, vápennou štukovou omítkou | kus | 12 |  | 0 |  | 0 |  | 0 | 15 | 0 | 0.0032 | 0.04 | 0 | 0 | 801-4 | RTS 18/ I | RTS 18/ I | 0.22498 | 2.7 |  |  |  |  | POL1_
|  | jakoukoliv maltou, z pomocného pracovního lešení o výšce podlahy do 1900 mm a pro zatížení do 1,5 kPa, | [23 empty] | SPI |  | jakoukoliv maltou, z pomocného pracovního lešení o výšce podlahy do 1900 mm a pro zatížení do 1,5 kPa,
|  | krabice : 12 |  | 12 | [21 empty] | VV | 0
6 | 612401391RT2 | Omítky malých ploch vnitřních stěn přes 0,25 do 1 m2, vápennou štukovou omítkou | kus | 2 |  | 0 |  | 0 |  | 0 | 15 | 0 | 0.03562 | 0.07 | 0 | 0 | 801-4 | RTS 18/ I | RTS 18/ I | 0.88293 | 1.77 |  |  |  |  | POL1_
|  | jakoukoliv maltou, z pomocného pracovního lešení o výšce podlahy do 1900 mm a pro zatížení do 1,5 kPa, | [23 empty] | SPI |  | jakoukoliv maltou, z pomocného pracovního lešení o výšce podlahy do 1900 mm a pro zatížení do 1,5 kPa,
7 | 612403382R00 | Hrubá výplň rýh ve stěnách, jakoukoliv maltou maltou ze suchých směsí 50 x 50 mm | m | 26 |  | 0 |  | 0 |  | 0 | 15 | 0 | 0.00433 | 0.11 | 0 | 0 | 801-4 | RTS 18/ I | RTS 18/ I | 0.152 | 3.95 |  |  |  |  | POL1_
|  | jakékoliv šířky rýhy, | [23 empty] | SPI
|  | el.koupelna : 18 |  | 18 | [21 empty] | VV | 0
|  | el. WC : 8 |  | 8 | [21 empty] | VV | 0
8 | 612423531RT2 | Omítka rýh ve stěnách maltou vápennou štuková, o šířce rýhy do 150 mm, | m2 | 1.5 |  | 0 |  | 0 |  | 0 | 15 | 0 | 0.03829 | 0.06 | 0 | 0 | 801-4 | RTS 18/ I | RTS 18/ I | 1.8764 | 2.81 |  |  |  |  | POL1_
|  | z pomocného pracovního lešení o výšce podlahy do 1900 mm a pro zatížení do 1,5 kPa, | [23 empty] | SPI
|  | Začátek provozního součtu | [23 empty] | VV
|  | el.koupelna : 5 |  | 5 | [21 empty] | VV | 2
|  | el. WC : 5 |  | 5 | [21 empty] | VV | 2
|  | Mezisoučet |  | 10 | [21 empty] | VV | 3
|  | Konec provozního součtu | [23 empty] | VV
|  | 10,0*0,15 |  | 1.5 | [21 empty] | VV | 0
9 | 612423631RT2 | Omítka rýh ve stěnách maltou vápennou štuková, šířky rýhy přes 150 do 300 mm, | m2 | 0.875 |  | 0 |  | 0 |  | 0 | 15 | 0 | 0.03607 | 0.03 | 0 | 0 | 801-4 | RTS 18/ I | RTS 18/ I | 1.5804 | 1.38 |  |  |  |  | POL1_
|  | z pomocného pracovního lešení o výšce podlahy do 1900 mm a pro zatížení do 1,5 kPa, | [23 empty] | SPI
|  | Začátek provozního součtu | [23 empty] | VV
|  | koup. : 2 |  | 2 | [21 empty] | VV | 2
|  | WC : 1,5 |  | 1.5 | [21 empty] | VV | 2
|  | Mezisoučet |  | 3.5 | [21 empty] | VV | 3
|  | Konec provozního součtu | [23 empty] | VV
|  | 3,5*0,25 |  | 0.875 | [21 empty] | VV | 0
10 | 612481211RT2 | Vyztužení povrchu vnitřních stěn sklotextilní síťovinou s dodávkou síťoviny a stěrkového tmelu | m2 | 5.64 |  | 0 |  | 0 |  | 0 | 15 | 0 | 0.00367 | 0.02 | 0 | 0 | 801-1 | RTS 18/ I | RTS 18/ I | 0.362 | 2.04 |  |  |  |  | POL1_
|  | zadní stěna do šachty koup. : 2,8*0,60 |  | 1.68 | [21 empty] | VV | 0
|  | WC - zad.stěna : 3,30*1,20 |  | 3.96 | [21 empty] | VV | 0
11 | 610412112J00 | Úprava vnitřních povrchů pačok. sádrovým mlékem 2 x | m2 | 21.74 |  | 0 |  | 0 |  | 0 | 15 | 0 | 0.00148 | 0.03 | 0 | 0 |  | Vlastní | RTS 18/ I | 0.056 | 1.22 |  |  |  |  | POL1_
|  | WC : (1,25+0,90)*2*2,5 |  | 10.75 | [21 empty] | VV | 0
|  | koupelna : (1,65+1,75)*2*2,5 |  | 17 | [21 empty] | VV | 0
|  | odpočet obkladů : -6,01 |  | -6.01 | [21 empty] | VV | 0
12 | 612403384RJ1 | Hrubá výplň rýh ve stěnách do 25x7 cm maltou ze SMS, zdicí maltou | m | 3.5 |  | 0 |  | 0 |  | 0 | 15 | 0 | 0.00849 | 0.03 | 0 | 0 |  | Vlastní | Indiv | 0.197 | 0.69 |  |  |  |  | POL1_
|  | koup. : 2 |  | 2 | [21 empty] | VV | 0
|  | WC : 1,5 |  | 1.5 | [21 empty] | VV | 0
Díl: | 63 | Podlahy a podlahové konstrukce |  |  |  | 0 |  | 0 |  | 0 |  | 0 |  | 0.03 |  | 0 |  |  |  |  | 2.65 |  |  |  |  | DIL
13 | 632415102J00 | Potěr podlahy a stěn ručně tl. 2 mm | m2 | 7.74 |  | 0 |  | 0 |  | 0 | 15 | 0 | 0.00375 | 0.03 | 0 | 0 |  | Vlastní | RTS 18/ I | 0.342 | 2.65 |  |  |  |  | POL1_
|  | pod dlažbu : 1,125 |  | 1.125 | [21 empty] | VV | 0
|  | pod obklady : 6,615 |  | 6.615 | [21 empty] | VV | 0
Díl: | 96 | Bourání konstrukcí |  |  |  | 0 |  | 0 |  | 0 |  | 0 |  | 0 |  | 0.79 |  |  |  |  | 14.31 |  |  |  |  | DIL
14 | 965081713RT1 | Bourání podlah z keramických dlaždic, tloušťky do 10 mm, plochy přes 1 m2 | m2 | 1.125 |  | 0 |  | 0 |  | 0 | 15 | 0 | 0 | 0 | 0.02 | 0.02 | 801-3 | RTS 18/ I | RTS 18/ I | 0.23 | 0.26 |  |  |  |  | POL1_
|  | bez podkladního lože, s jakoukoliv výplní spár | [23 empty] | SPI
|  | WC : 1,25*0,9 |  | 1.125 | [21 empty] | VV | 0
15 | 965081702R00 | Soklíků z dlažeb keramických tloušťky do 10 mm, výšky do 100 mm | m | 3.7 |  | 0 |  | 0 |  | 0 | 15 | 0 | 0 | 0 | 0.0004 | 0 | 801-3 | RTS 18/ I | RTS 18/ I | 0.07 | 0.26 |  |  |  |  | POL1_
|  | WC : 2*(1,25+0,9)-0,6 |  | 3.7 | [21 empty] | VV | 0
16 | 970231100R00 | Řezání cihelného zdiva hloubka řezu 100 mm | m | 5 |  | 0 |  | 0 |  | 0 | 15 | 0 | 0 | 0 | 0.00046 | 0 | 801-3 | RTS 18/ I | RTS 18/ I | 0.81 | 4.05 |  |  |  |  | POL1_
|  | koup. : 2,50*2 |  | 5 | [21 empty] | VV | 0
17 | 971033621R00 | Vybourání otvorů ve zdivu cihelném z jakýchkoliv cihel pálených na jakoukoliv maltu vápenou nebo vápenocementovou, plochy do 4 m2, tloušťky do 100 mm | m2 | 0.75 |  | 0 |  | 0 |  | 0 | 15 | 0 | 0.00054 | 0 | 0.18 | 0.14 | 801-3 | RTS 18/ I | RTS 18/ I | 0.309 | 0.23 |  |  |  |  | POL1_
|  | základovém nebo nadzákladovém, | [23 empty] | SPI
|  | koup. : 2,50*0,30 |  | 0.75 | [21 empty] | VV | 0
18 | 971033621R00 | Vybourání otvorů ve zdivu cihelném z jakýchkoliv cihel pálených na jakoukoliv maltu vápenou nebo vápenocementovou, plochy do 4 m2, tloušťky do 100 mm | m2 | 2.7 |  | 0 |  | 0 |  | 0 | 15 | 0 | 0.00054 | 0 | 0.18 | 0.49 | 801-3 | RTS 18/ I | RTS 18/ I | 0.309 | 0.83 |  |  |  |  | POL1_
|  | základovém nebo nadzákladovém, | [23 empty] | SPI
|  | WC - zad.stěna : 3,0*0,90 |  | 2.7 | [21 empty] | VV | 0
19 | 978059531R00 | Odsekání a odebrání obkladů stěn z obkládaček vnitřních z jakýchkoliv materiálů, plochy přes 2 m2 | m2 | 1.875 |  | 0 |  | 0 |  | 0 | 15 | 0 | 0 | 0 | 0.068 | 0.13 | 801-3 | RTS 18/ I | RTS 18/ I | 0.3 | 0.56 |  |  |  |  | POL1_
|  | včetně otlučení podkladní omítky až na zdivo, | [23 empty] | SPI
|  | koupelna : 0,75*2,5 |  | 1.875 | [21 empty] | VV | 0
20 | 976072221RJ1 | Vybourání kov. reviz. dvířek pl. 0,3 m2 ze zdi cih | kus | 1 |  | 0 |  | 0 |  | 0 | 15 | 0 | 0 | 0 | 0.009 | 0.01 |  | Vlastní | RTS 18/ I | 0.117 | 0.12 |  |  |  |  | POL1_
21 | 909 R00 | Hzs-nezmeritelne stavebni prace | h | 8 |  | 0 |  | 0 |  | 0 | 15 | 0 | 0 | 0 | 0 | 0 | Prav.M | RTS 18/ I | RTS 13/ II | 1 | 8 |  |  |  |  | POL10_
|  | Demontáž skřínek, závěsů, háčků, svítidel a ostatních doplňků vybavení v WC | [23 empty] | POP
|  | Odsunutí kuchyňské linky od zadní stěny | [23 empty] | POP
|  | Odpojení a zpětné napojení kuchnské linky (včetně myčky) na připojovací potrubí | [23 empty] | POP
Díl: | 99 | Staveništní přesun hmot |  |  |  | 0 |  | 0 |  | 0 |  | 0 |  | 0 |  | 0 |  |  |  |  | 0.67 |  |  |  |  | DIL
22 | 999281105R00 | Přesun hmot pro opravy a údržbu objektů pro opravy a údržbu dosavadních objektů včetně vnějších plášťů výšky do 6 m, | t | 0.71583 |  | 0 |  | 0 |  | 0 | 15 | 0 | 0 | 0 | 0 | 0 | 801-4 | RTS 18/ I | RTS 18/ I | 0.9385 | 0.67 |  |  |  |  | POL7_
|  | oborů 801, 803, 811 a 812 | [23 empty] | SPI
Díl: | 711 | Izolace proti vodě |  |  |  | 0 |  | 0 |  | 0 |  | 0 |  | 0.01 |  | 0 |  |  |  |  | 2.51 |  |  |  |  | DIL
23 | 711212002RT1 | Izolace proti netlakové vodě - nátěry a stěrky stěrka hydroizolační proti vlhkosti | m2 | 3.255 |  | 0 |  | 0 |  | 0 | 15 | 0 | 0.00368 | 0.01 | 0 | 0 | 800-711 | RTS 18/ I | RTS 18/ I | 0.385 | 1.25 |  |  |  |  | POL1_
|  | ...podlahy : | [23 empty] | VV | 0
|  | WC : 1,25*0,90 |  | 1.125 | [21 empty] | VV | 0
|  | ...vytažení na stěny 150 mm : 0,15*((1,25+0,90)*2-0,60) |  | 0.555 | [21 empty] | VV | 0
|  | koup. - za vanou : 0,75*2,10 |  | 1.575 | [21 empty] | VV | 0
24 | 711401115R00 | Izolace balkonů a teras vnitřní roh k izolačním pásům, tloušťky 0,1mm | kus | 4 |  | 0 |  | 0 |  | 0 | 15 | 0 | 0.00017 | 0 | 0 | 0 | 800-711 | RTS 18/ I | RTS 18/ I | 0.1 | 0.4 |  |  |  |  | POL1_
25 | 711401125R00 | Izolace balkonů a teras sokl z pásky šířky 18,5 cm | m | 4.3 |  | 0 |  | 0 |  | 0 | 15 | 0 | 0.00011 | 0 | 0 | 0 | 800-711 | RTS 18/ I | RTS 18/ I | 0.2 | 0.86 |  |  |  |  | POL1_
|  | (1,25+0,90)*2 |  | 4.3 | [21 empty] | VV | 0
26 | 998711201R00 | Přesun hmot pro izolace proti vodě svisle do 6 m | % |  |  | 0 |  | 0 |  | 0 | 15 | 0 | 0 | 0 | 0 | 0 | 800-711 | RTS 18/ I | RTS 18/ I | 0 | 0 |  |  |  |  | POL7_
|  | 50 m vodorovně měřeno od těžiště půdorysné plochy skládky do těžiště půdorysné plochy objektu | [23 empty] | SPI
Díl: | 771 | Podlahy z dlaždic a obklady |  |  |  | 0 |  | 0 |  | 0 |  | 0 |  | 0.01 |  | 0 |  |  |  |  | 1.09 |  |  |  |  | DIL
27 | 771575107RT1 | Montáž podlah z dlaždic keramických 200 x 200 mm, režných nebo glazovaných, hladkých, kladených do flexibilního tmele | m2 | 1.125 |  | 0 |  | 0 |  | 0 | 15 | 0 | 0.00483 | 0.01 | 0 | 0 | 800-771 | RTS 18/ I | RTS 18/ I | 0.97 | 1.09 |  |  |  |  | POL1_
|  | V celé ploše bude použita keramická protiskluzná dlažba (součinitel smykového tření µ ? 0,5; R10); Budou použity ukončovací a rohové lišty AL. Kouty a rohy budou opatřeny těsnícím provazcem a silikonovým tmelem. Spáry budu opatřeny spárovačkou s odstínem, který bude odsouhlasen s investorem. | [23 empty] | POP |  | V celé ploše bude použita keramická protiskluzná dlažba (součinitel smykového tření µ ? 0,5; R10); Budou použity ukončovací a rohové lišty AL. Kouty a rohy budou opatřeny těsnícím provazcem a silikonovým tmelem. Spáry budu opatřeny spárovačkou s odstínem, který bude odsouhlasen s investorem.
|  | WC : 1,25*0,90 |  | 1.125 | [21 empty] | VV | 0
28 | 771 01 | Keramická protiskluzná dlažba, dodávka | m2 | 1.2375 |  | 0 |  | 0 |  | 0 | 15 | 0 | 0 | 0 | 0 | 0 |  | Vlastní | Indiv | 0 | 0 |  |  |  |  | POL3_
|  | keramická protiskluzná dlažba (součinitel smykového tření µ ? 0,5; R10); | [23 empty] | POP
|  | Začátek provozního součtu | [23 empty] | VV
|  | WC : 1,25*0,90 |  | 1.125 | [21 empty] | VV | 2
|  | Mezisoučet |  | 1.125 | [21 empty] | VV | 3
|  | Konec provozního součtu | [23 empty] | VV
|  | 1,125*1,1 |  | 1.2375 | [21 empty] | VV | 0
29 | 998771201R00 | Přesun hmot pro podlahy z dlaždic v objektech výšky do 6 m | % |  |  | 0 |  | 0 |  | 0 | 15 | 0 | 0 | 0 | 0 | 0 | 800-771 | RTS 18/ I | RTS 18/ I | 0 | 0 |  |  |  |  | POL7_
|  | 50 m vodorovně | [23 empty] | SPI
Díl: | 776 | Podlahy povlakové |  |  |  | 0 |  | 0 |  | 0 |  | 0 |  | 0 |  | 0 |  |  |  |  | 0.14 |  |  |  |  | DIL
30 | 776511810RT3 | Odstranění povlakových podlah z nášlapné plochy lepených, bez podložky, z ploch do 10 m2 | m2 | 1.125 |  | 0 |  | 0 |  | 0 | 15 | 0 | 0 | 0 | 0.001 | 0 | 800-775 | RTS 18/ I | RTS 18/ I | 0.128 | 0.14 |  |  |  |  | POL1_
|  | WC : 1,25*0,9 |  | 1.125 | [21 empty] | VV | 0
Díl: | 781 | Obklady keramické |  |  |  | 0 |  | 0 |  | 0 |  | 0 |  | 0.03 |  | 0 |  |  |  |  | 6.46 |  |  |  |  | DIL
31 | 781475114RT1 | Montáž obkladů vnitřních z dlaždic keramických 200 x 200 mm, , kladených do flexibilního tmele | m2 | 6.015 |  | 0 |  | 0 |  | 0 | 15 | 0 | 0.00503 | 0.03 | 0 | 0 | 800-771 | RTS 18/ I | RTS 18/ I | 1.0746 | 6.46 |  |  |  |  | POL1_
|  | Stávající stěny budou opatřeny keramickým obkladem včetně horizontální ploch těchto stěn. Budou použity ukončovací a rohové lišty AL. Výšky obkladů jsou popsány ve výkresech. Kouty a rohy budou opatřeny těsnícím provazcem a silikonovým tmelem. Spáry budu opatřeny spárovačkou s odstínem, který bude odsouhlasen s investorem. | [23 empty] | POP |  | Stávající stěny budou opatřeny keramickým obkladem včetně horizontální ploch těchto stěn. Budou použity ukončovací a rohové lišty AL. Výšky obkladů jsou popsány ve výkresech. Kouty a rohy budou opatřeny těsnícím provazcem a silikonovým tmelem. Spáry budu opatřeny spárovačkou s odstínem, který bude odsouhlasen s investorem.
|  | WC : 1,20*(1,25+0,90)*2 |  | 5.16 | [21 empty] | VV | 0
|  | -1,20*0,60 |  | -0.72 | [21 empty] | VV | 0
|  | koup. za vanou : 0,75*2,10 |  | 1.575 | [21 empty] | VV | 0
32 | 781 01 | Obklad vnitřní stěn keramický, dodávka | m2 | 6.4307 |  | 0 |  | 0 |  | 0 | 15 | 0 | 0 | 0 | 0 | 0 |  | Vlastní | Indiv | 0 | 0 |  |  |  |  | POL3_
|  | 6,01*1,07 |  | 6.4307 | [21 empty] | VV | 0
33 | 998781201R00 | Přesun hmot pro obklady keramické v objektech výšky do 6 m | % |  |  | 0 |  | 0 |  | 0 | 15 | 0 | 0 | 0 | 0 | 0 | 800-771 | RTS 18/ I | RTS 18/ I | 0 | 0 |  |  |  |  | POL7_
Díl: | 784 | Malby |  |  |  | 0 |  | 0 |  | 0 |  | 0 |  | 0 |  | 0 |  |  |  |  | 0 |  |  |  |  | DIL
34 | 784450010RAB | Malby z malířských směsí disperzní, penetrace jednonásobná, malba dvojnásobná, bílá | m2 | 21.74 |  | 0 |  | 0 |  | 0 | 15 | 0 | 0.00022 | 0 | 0 | 0 | AP-PSV | RTS 18/ I | RTS 18/ I | 0 | 0 |  |  |  |  | POL2_
|  | WC : (1,25+0,90)*2*2,5 |  | 10.75 | [21 empty] | VV | 0
|  | koupelna : (1,65+1,75)*2*2,5 |  | 17 | [21 empty] | VV | 0
|  | odpočet obkladů : -6,01 |  | -6.01 | [21 empty] | VV | 0
Díl: | M21 | Elektromontáže |  |  |  | 0 |  | 0 |  | 0 |  | 0 |  | 0 |  | 0 |  |  |  |  | 0 |  |  |  |  | DIL
35 | 21020 | Otopné těleso v koupelně: 600×1220 mm, bílá barva, včetně upevňovací sady, regulátoru a montáže | ks | 1 |  | 0 |  | 0 |  | 0 | 15 | 0 | 0 | 0 | 0 | 0 |  | Vlastní | Indiv | 0 | 0 |  |  |  |  | POL3_
Díl: | M24 | Montáže vzduchotechnických zařízení |  |  |  | 0 |  | 0 |  | 0 |  | 0 |  | 0 |  | 0 |  |  |  |  | 0 |  |  |  |  | DIL
36 | 240 01 | Axiální ventilátor 100m3/hod, zpětná klapka, doběh, napojení na rozvod silnoproudu, doplnění potrubí DN 125 0,5 m - dodávka + montáž | ks | 1 |  | 0 |  | 0 |  | 0 | 15 | 0 | 0 | 0 | 0 | 0 |  | Vlastní | Indiv | 0 | 0 |  |  |  |  | POL3_
Díl: | D96 | Přesuny suti a vybouraných hmot |  |  |  | 0 |  | 0 |  | 0 |  | 0 |  | 0 |  | 0 |  |  |  |  | 1.37 |  |  |  |  | DIL
37 | 979081111R00 | Odvoz suti a vybouraných hmot na skládku do 1 km | t | 0.78491 |  | 0 |  | 0 |  | 0 | 15 | 0 | 0 | 0 | 0 | 0 | 801-3 | RTS 18/ I | RTS 18/ I | 0.49 | 0.38 |  |  |  |  | POL8_
38 | 979081121R00 | Odvoz suti a vybouraných hmot na skládku příplatek za každý další 1 km | t | 18.8377 |  | 0 |  | 0 |  | 0 | 15 | 0 | 0 | 0 | 0 | 0 | 801-3 | RTS 18/ I | RTS 18/ I | 0 | 0 |  |  |  |  | POL8_
39 | 979082111R00 | Vnitrostaveništní doprava suti a vybouraných hmot do 10 m | t | 0.78491 |  | 0 |  | 0 |  | 0 | 15 | 0 | 0 | 0 | 0 | 0 | 801-3 | RTS 18/ I | RTS 18/ I | 0.942 | 0.74 |  |  |  |  | POL8_
40 | 979082121R00 | Vnitrostaveništní doprava suti a vybouraných hmot příplatek k ceně za každých dalších 5 m | t | 2.3547 |  | 0 |  | 0 |  | 0 | 15 | 0 | 0 | 0 | 0 | 0 | 801-3 | RTS 18/ I | RTS 18/ I | 0.105 | 0.25 |  |  |  |  | POL8_
41 | 979990111R00 | Poplatek za skládku stavební keramika | t | 0.78491 |  | 0 |  | 0 |  | 0 | 15 | 0 | 0 | 0 | 0 | 0 | 801-3 | RTS 18/ I | RTS 18/ I | 0 | 0 |  |  |  |  | POL8_
42 | 979093111R00 | Uložení suti na skládku bez zhutnění | t | 0.78491 |  | 0 |  | 0 |  | 0 | 15 | 0 | 0 | 0 | 0 | 0 |  | RTS 18/ I | RTS 18/ I | 0.006 | 0 |  |  |  |  | POL8_
[24 empty] | 15 | 21
| Celkem |  |  |  |  | 0 | [17 empty] | 0 | 0 | SUM
END
Note on S6: Jedná se o informaci, zda se jedná o položku, která je do rozpočtu zadána z cenové soustavy RTS, nebo vlastní.
Note on T6: Jedná se o název CÚ, která je zadána u položky rozpočtu

## SO 01.10 11 Pol
Položkový soupis prací a dodávek | [25 empty] | #TypZaznamu#
S: | 18/10 | Rekonstr.stoupacího potrubí, Komenského náměstí č.p. 21 | [23 empty] | STA
O: | SO 01.10 | Byt č.10 | [20 empty] | STA |  |  | OBJ
R: | 11 | Byt_10 | [23 empty] | ROZ
P.č. | Číslo položky | Název položky | MJ | množství | cena / MJ | Celkem | Dodávka | Dodávka celk. | Montáž | Montáž celk. | DPH | cena s DPH | hmotnost / MJ | hmotnost celk.(t) | dem. hmotnost / MJ | dem. hmotnost celk.(t) | Ceník | Cen. soustava / platnost | Cenová úroveň | Nhod / MJ | Nhod celk. | Dodavatel
Díl: | _53 | Montážní materiál |  |  |  | 0 |  | 0 |  | 0 |  | 0 |  | 0 |  | 0 |  |  |  |  | 0 |  |  |  |  | DIL
1 | Pol__1 | kabel CYKY-O 2x1,5 | m | 5 |  | 0 |  | 0 |  | 0 | 15 | 0 | 0 | 0 | 0 | 0 |  | Vlastní | Indiv | 0 | 0 |  |  |  |  | POL3_0
2 | Pol__2 | kabel CYKY-J(O) 3x1,5 | m | 8 |  | 0 |  | 0 |  | 0 | 15 | 0 | 0 | 0 | 0 | 0 |  | Vlastní | Indiv | 0 | 0 |  |  |  |  | POL3_0
3 | Pol__3 | kabel H07V-U6 z/žl | m | 5 |  | 0 |  | 0 |  | 0 | 15 | 0 | 0 | 0 | 0 | 0 |  | Vlastní | Indiv | 0 | 0 |  |  |  |  | POL3_0
|  | Svítidla včetně zdrojů : | [23 empty] | POP
4 | Pol__4 | A – svítidlo LED, stropní, kruhové, 15W, IP44 | ks | 1 |  | 0 |  | 0 |  | 0 | 15 | 0 | 0 | 0 | 0 | 0 |  | Vlastní | Indiv | 0 | 0 |  |  |  |  | POL3_0
|  | Spínače kompletní | [23 empty] | POP
5 | Pol__5 | spínač 230V, 10A, řazení 1, IP20 | ks | 1 |  | 0 |  | 0 |  | 0 | 15 | 0 | 0 | 0 | 0 | 0 |  | Vlastní | Indiv | 0 | 0 |  |  |  |  | POL3_0
6 | Pol__6 | spínač ventilátoru 230V, 10A, IP20 | ks | 1 |  | 0 |  | 0 |  | 0 | 15 | 0 | 0 | 0 | 0 | 0 |  | Vlastní | Indiv | 0 | 0 |  |  |  |  | POL3_0
7 | Pol__7 | instal. trubka ohebná 1425, D 25mm | m | 1 |  | 0 |  | 0 |  | 0 | 15 | 0 | 0 | 0 | 0 | 0 |  | Vlastní | Indiv | 0 | 0 |  |  |  |  | POL3_0
8 | Pol__8 | krabice přístrojová KP 68/2 | ks | 2 |  | 0 |  | 0 |  | 0 | 15 | 0 | 0 | 0 | 0 | 0 |  | Vlastní | Indiv | 0 | 0 |  |  |  |  | POL3_0
9 | Pol__9 | krabicová rozvodka KU 68-1903 | ks | 2 |  | 0 |  | 0 |  | 0 | 15 | 0 | 0 | 0 | 0 | 0 |  | Vlastní | Indiv | 0 | 0 |  |  |  |  | POL3_0
Díl: | _54 | Montážní práce |  |  |  | 0 |  | 0 |  | 0 |  | 0 |  | 0 |  | 0 |  |  |  |  | 0 |  |  |  |  | DIL
10 | Pol__10 | demontáž 1 svítidla, 2 spínačů a kabeláže |  | 0 |  | 0 |  | 0 |  | 0 | 15 | 0 | 0 | 0 | 0 | 0 |  | Vlastní | Indiv | 0 | 0 |  |  |  |  | POL1_1
11 | Pol__11 | montáž výše uvedených položek montážního materiálu |  | 0 |  | 0 |  | 0 |  | 0 | 15 | 0 | 0 | 0 | 0 | 0 |  | Vlastní | Indiv | 0 | 0 |  |  |  |  | POL1_1
[24 empty] | 15 | 21
| Celkem |  |  |  |  | 0 | [17 empty] | 0 | 0 | SUM
END
Note on S6: Jedná se o informaci, zda se jedná o položku, která je do rozpočtu zadána z cenové soustavy RTS, nebo vlastní.
Note on T6: Jedná se o název CÚ, která je zadána u položky rozpočtu

## SO 01.10 11 P1
Položkový soupis prací a dodávek | [25 empty] | #TypZaznamu#
S: | 18/10 | Rekonstr.stoupacího potrubí, Komenského náměstí č.p. 21 | [23 empty] | STA
O: | SO 01.10 | Byt č.10 | [20 empty] | STA |  |  | OBJ
R: | 11 | Byt_10-elektro | [23 empty] | ROZ
P.č. | Číslo položky | Název položky | MJ | množství | cena / MJ | Celkem | Dodávka | Dodávka celk. | Montáž | Montáž celk. | DPH | cena s DPH | hmotnost / MJ | hmotnost celk.(t) | dem. hmotnost / MJ | dem. hmotnost celk.(t) | Ceník | Cen. soustava / platnost | Cenová úroveň | Nhod / MJ | Nhod celk. | Dodavatel
Díl: | _53 | Montážní materiál |  |  |  | 0 |  | 0 |  | 0 |  | 0 |  | 0 |  | 0 |  |  |  |  | 0 |  |  |  |  | DIL
1 | Pol__1 | kabel CYKY-O 2x1,5 | m | 5 |  | 0 |  | 0 |  | 0 | 15 | 0 | 0 | 0 | 0 | 0 |  | Vlastní | Indiv | 0 | 0 |  |  |  |  | POL3_0
2 | Pol__2 | kabel CYKY-J(O) 3x1,5 | m | 8 |  | 0 |  | 0 |  | 0 | 15 | 0 | 0 | 0 | 0 | 0 |  | Vlastní | Indiv | 0 | 0 |  |  |  |  | POL3_0
3 | Pol__3 | kabel H07V-U6 z/žl | m | 5 |  | 0 |  | 0 |  | 0 | 15 | 0 | 0 | 0 | 0 | 0 |  | Vlastní | Indiv | 0 | 0 |  |  |  |  | POL3_0
|  | Svítidla včetně zdrojů : | [23 empty] | POP
4 | Pol__4 | A – svítidlo LED, stropní, kruhové, 15W, IP44 | ks | 1 |  | 0 |  | 0 |  | 0 | 15 | 0 | 0 | 0 | 0 | 0 |  | Vlastní | Indiv | 0 | 0 |  |  |  |  | POL3_0
|  | Spínače kompletní | [23 empty] | POP
5 | Pol__5 | spínač 230V, 10A, řazení 1, IP20 | ks | 1 |  | 0 |  | 0 |  | 0 | 15 | 0 | 0 | 0 | 0 | 0 |  | Vlastní | Indiv | 0 | 0 |  |  |  |  | POL3_0
6 | Pol__6 | spínač ventilátoru 230V, 10A, IP20 | ks | 1 |  | 0 |  | 0 |  | 0 | 15 | 0 | 0 | 0 | 0 | 0 |  | Vlastní | Indiv | 0 | 0 |  |  |  |  | POL3_0
7 | Pol__7 | instal. trubka ohebná 1425, D 25mm | m | 1 |  | 0 |  | 0 |  | 0 | 15 | 0 | 0 | 0 | 0 | 0 |  | Vlastní | Indiv | 0 | 0 |  |  |  |  | POL3_0
8 | Pol__8 | krabice přístrojová KP 68/2 | ks | 2 |  | 0 |  | 0 |  | 0 | 15 | 0 | 0 | 0 | 0 | 0 |  | Vlastní | Indiv | 0 | 0 |  |  |  |  | POL3_0
9 | Pol__9 | krabicová rozvodka KU 68-1903 | ks | 2 |  | 0 |  | 0 |  | 0 | 15 | 0 | 0 | 0 | 0 | 0 |  | Vlastní | Indiv | 0 | 0 |  |  |  |  | POL3_0
Díl: | _54 | Montážní práce |  |  |  | 0 |  | 0 |  | 0 |  | 0 |  | 0 |  | 0 |  |  |  |  | 0 |  |  |  |  | DIL
10 | Pol__10 | demontáž 1 svítidla, 2 spínačů a kabeláže | ks | 1 |  | 0 |  | 0 |  | 0 | 15 | 0 | 0 | 0 | 0 | 0 |  | Vlastní | Indiv | 0 | 0 |  |  |  |  | POL1_1
11 | Pol__11 | montáž výše uvedených položek montážního materiálu | ks | 1 |  | 0 |  | 0 |  | 0 | 15 | 0 | 0 | 0 | 0 | 0 |  | Vlastní | Indiv | 0 | 0 |  |  |  |  | POL1_1
[24 empty] | 15 | 21
| Celkem |  |  |  |  | 0 | [17 empty] | 0 | 0 | SUM
END
Note on S6: Jedná se o informaci, zda se jedná o položku, která je do rozpočtu zadána z cenové soustavy RTS, nebo vlastní.
Note on T6: Jedná se o název CÚ, která je zadána u položky rozpočtu

## SO 01.11 02_180520 Pol
Položkový soupis prací a dodávek | [25 empty] | #TypZaznamu#
S: | 18/10 | Rekonstr.stoupacího potrubí, Komenského náměstí č.p. 21 | [23 empty] | STA
O: | SO 01.11 | Byt č.11 | [20 empty] | STA |  |  | OBJ
R: | 02_180520 | Stavební práce | [23 empty] | ROZ
P.č. | Číslo položky | Název položky | MJ | množství | cena / MJ | Celkem | Dodávka | Dodávka celk. | Montáž | Montáž celk. | DPH | cena s DPH | hmotnost / MJ | hmotnost celk.(t) | dem. hmotnost / MJ | dem. hmotnost celk.(t) | Ceník | Cen. soustava / platnost | Cenová úroveň | Nhod / MJ | Nhod celk. | Dodavatel
Díl: | 3 | Svislé a kompletní konstrukce |  |  |  | 0 |  | 0 |  | 0 |  | 0 |  | 0.43 |  | 0 |  |  |  |  | 6.26 |  |  |  |  | DIL
1 | 340271510R00 | Zazdívka otvorů příček z pórobetonových tvárnic plochy od 0,25 m2 do 1 m2, tloušťka zdiva 100 mm | m3 | 0.075 |  | 0 |  | 0 |  | 0 | 15 | 0 | 0.76182 | 0.06 | 0 | 0 | 801-4 | RTS 18/ I | RTS 18/ I | 4.0389 | 0.3 |  |  |  |  | POL1_
|  | včetně pomocného pracovního lešení | [23 empty] | SPI
|  | zadní stěna do šachty koup. : 2,5*0,30*0,10 |  | 0.075 | [21 empty] | VV | 0
2 | 340271610R00 | Zazdívka otvorů příček z pórobetonových tvárnic plochy od 1 m2 do 4 m2, tloušťka zdiva 100 mm | m3 | 0.27 |  | 0 |  | 0 |  | 0 | 15 | 0 | 0.76182 | 0.21 | 0 | 0 | 801-4 | RTS 18/ I | RTS 18/ I | 3.0819 | 0.83 |  |  |  |  | POL1_
|  | včetně pomocného pracovního lešení | [23 empty] | SPI
|  | WC - zad.stěna : 3,0*0,90*0,10 |  | 0.27 | [21 empty] | VV | 0
3 | 342255024R00 | Příčky z cihel a tvárnic nepálených příčky z příčkovek pórobetonových tloušťky 100 mm | m2 | 1.6875 |  | 0 |  | 0 |  | 0 | 15 | 0 | 0.07471 | 0.13 | 0 | 0 | 801-1 | RTS 18/ I | RTS 18/ I | 0.52915 | 0.89 |  |  |  |  | POL1_
|  | včetně pomocného lešení | [23 empty] | SPI
|  | Vyzdění sprchového koutu z plynosilikátu tl. 100 mm; kotveno přes nerez pásky v každé 2.vrstvě ke stěně; výška 2250 mm | [23 empty] | POP |  | Vyzdění sprchového koutu z plynosilikátu tl. 100 mm; kotveno přes nerez pásky v každé 2.vrstvě ke stěně; výška 2250 mm
|  | sprch.kout : 0,75*2,25 |  | 1.6875 | [21 empty] | VV | 0
4 | 342263527RJ1 | Revizní dvířka do příček, 600x800 mm, , požární odolnost dle PBŘ | kus | 1 |  | 0 |  | 0 |  | 0 | 15 | 0 | 0.01709 | 0.02 | 0 | 0 |  | Vlastní | RTS 18/ I | 1.29 | 1.29 |  |  |  |  | POL1_
|  | WC : 1 |  | 1 | [21 empty] | VV | 0
5 | 342948111RJ1 | Ukotvení příček k cihel.konstr. kotvami z nerez pásků. | m | 13.25 |  | 0 |  | 0 |  | 0 | 15 | 0 | 0.00102 | 0.01 | 0 | 0 |  | Vlastní | Indiv | 0.223 | 2.95 |  |  |  |  | POL1_
|  | kotveno přes nerez pásky v každé 2.vrstvě ke stěně; výška 2250 mm | [23 empty] | POP
|  | sprch.kout : 2,25 |  | 2.25 | [21 empty] | VV | 0
|  | zadní stěna do šachty koup. : 2,5*2 |  | 5 | [21 empty] | VV | 0
|  | WC - zad.stěna : 3,0*2 |  | 6 | [21 empty] | VV | 0
Díl: | 61 | Úpravy povrchů vnitřní |  |  |  | 0 |  | 0 |  | 0 |  | 0 |  | 0.41 |  | 0 |  |  |  |  | 17.16 |  |  |  |  | DIL
6 | 612401191RT2 | Omítky malých ploch vnitřních stěn do 0,09 m2, vápennou štukovou omítkou | kus | 12 |  | 0 |  | 0 |  | 0 | 15 | 0 | 0.0032 | 0.04 | 0 | 0 | 801-4 | RTS 18/ I | RTS 18/ I | 0.22498 | 2.7 |  |  |  |  | POL1_
|  | jakoukoliv maltou, z pomocného pracovního lešení o výšce podlahy do 1900 mm a pro zatížení do 1,5 kPa, | [23 empty] | SPI |  | jakoukoliv maltou, z pomocného pracovního lešení o výšce podlahy do 1900 mm a pro zatížení do 1,5 kPa,
|  | krabice : 12 |  | 12 | [21 empty] | VV | 0
7 | 612401391RT2 | Omítky malých ploch vnitřních stěn přes 0,25 do 1 m2, vápennou štukovou omítkou | kus | 2 |  | 0 |  | 0 |  | 0 | 15 | 0 | 0.03562 | 0.07 | 0 | 0 | 801-4 | RTS 18/ I | RTS 18/ I | 0.88293 | 1.77 |  |  |  |  | POL1_
|  | jakoukoliv maltou, z pomocného pracovního lešení o výšce podlahy do 1900 mm a pro zatížení do 1,5 kPa, | [23 empty] | SPI |  | jakoukoliv maltou, z pomocného pracovního lešení o výšce podlahy do 1900 mm a pro zatížení do 1,5 kPa,
8 | 612403382R00 | Hrubá výplň rýh ve stěnách, jakoukoliv maltou maltou ze suchých směsí 50 x 50 mm | m | 26 |  | 0 |  | 0 |  | 0 | 15 | 0 | 0.00433 | 0.11 | 0 | 0 | 801-4 | RTS 18/ I | RTS 18/ I | 0.152 | 3.95 |  |  |  |  | POL1_
|  | jakékoliv šířky rýhy, | [23 empty] | SPI
|  | el.koupelna : 18 |  | 18 | [21 empty] | VV | 0
|  | el. WC : 8 |  | 8 | [21 empty] | VV | 0
9 | 612423531RT2 | Omítka rýh ve stěnách maltou vápennou štuková, o šířce rýhy do 150 mm, | m2 | 1.5 |  | 0 |  | 0 |  | 0 | 15 | 0 | 0.03829 | 0.06 | 0 | 0 | 801-4 | RTS 18/ I | RTS 18/ I | 1.8764 | 2.81 |  |  |  |  | POL1_
|  | z pomocného pracovního lešení o výšce podlahy do 1900 mm a pro zatížení do 1,5 kPa, | [23 empty] | SPI
|  | Začátek provozního součtu | [23 empty] | VV
|  | el.koupelna : 5 |  | 5 | [21 empty] | VV | 2
|  | el. WC : 5 |  | 5 | [21 empty] | VV | 2
|  | Mezisoučet |  | 10 | [21 empty] | VV | 3
|  | Konec provozního součtu | [23 empty] | VV
|  | 10,0*0,15 |  | 1.5 | [21 empty] | VV | 0
10 | 612423631RT2 | Omítka rýh ve stěnách maltou vápennou štuková, šířky rýhy přes 150 do 300 mm, | m2 | 0.875 |  | 0 |  | 0 |  | 0 | 15 | 0 | 0.03607 | 0.03 | 0 | 0 | 801-4 | RTS 18/ I | RTS 18/ I | 1.5804 | 1.38 |  |  |  |  | POL1_
|  | z pomocného pracovního lešení o výšce podlahy do 1900 mm a pro zatížení do 1,5 kPa, | [23 empty] | SPI
|  | Začátek provozního součtu | [23 empty] | VV
|  | koup. : 2 |  | 2 | [21 empty] | VV | 2
|  | WC : 1,5 |  | 1.5 | [21 empty] | VV | 2
|  | Mezisoučet |  | 3.5 | [21 empty] | VV | 3
|  | Konec provozního součtu | [23 empty] | VV
|  | 3,5*0,25 |  | 0.875 | [21 empty] | VV | 0
11 | 612481211RT2 | Vyztužení povrchu vnitřních stěn sklotextilní síťovinou s dodávkou síťoviny a stěrkového tmelu | m2 | 5.1 |  | 0 |  | 0 |  | 0 | 15 | 0 | 0.00367 | 0.02 | 0 | 0 | 801-1 | RTS 18/ I | RTS 18/ I | 0.362 | 1.85 |  |  |  |  | POL1_
|  | zadní stěna do šachty koup. : 2,5*0,60 |  | 1.5 | [21 empty] | VV | 0
|  | WC - zad.stěna : 3,0*1,20 |  | 3.6 | [21 empty] | VV | 0
12 | 610412112J00 | Úprava vnitřních povrchů pačok. sádrovým mlékem 2 x | m2 | 35.906 |  | 0 |  | 0 |  | 0 | 15 | 0 | 0.00148 | 0.05 | 0 | 0 |  | Vlastní | RTS 18/ I | 0.056 | 2.01 |  |  |  |  | POL1_
|  | WC : (1,25+0,90)*2*3,80 |  | 16.34 | [21 empty] | VV | 0
|  | koupelna : (1,65+1,75)*2*3,80 |  | 25.84 | [21 empty] | VV | 0
|  | kuchyň : 2,92*3,80 |  | 11.096 | [21 empty] | VV | 0
|  | odpočet obkladů : -17,37 |  | -17.37 | [21 empty] | VV | 0
13 | 612403384RJ1 | Hrubá výplň rýh ve stěnách do 25x7 cm maltou ze SMS, zdicí maltou | m | 3.5 |  | 0 |  | 0 |  | 0 | 15 | 0 | 0.00849 | 0.03 | 0 | 0 |  | Vlastní | Indiv | 0.197 | 0.69 |  |  |  |  | POL1_
|  | koup. : 2 |  | 2 | [21 empty] | VV | 0
|  | WC : 1,5 |  | 1.5 | [21 empty] | VV | 0
Díl: | 63 | Podlahy a podlahové konstrukce |  |  |  | 0 |  | 0 |  | 0 |  | 0 |  | 0.15 |  | 0 |  |  |  |  | 7.53 |  |  |  |  | DIL
14 | 342255028RJ1 | Zvýšení podlahy sprch.koutu plynosilikátem o 15 cm, D+M | m2 | 0.6 |  | 0 |  | 0 |  | 0 | 15 | 0 | 0.11219 | 0.07 | 0 | 0 |  | Vlastní | RTS 18/ I | 0.55489 | 0.33 |  |  |  |  | POL1_
|  | Zvýšena podlaha +150 mm v koutě bude vytvořena plynosilikátovými tvárnicemi; spádování ke žlabu | [23 empty] | POP
|  | (+0,00/+0,15 m) : 0,80*0,75 |  | 0.6 | [21 empty] | VV | 0
15 | 632415102J00 | Potěr podlahy a stěn ručně tl. 2 mm | m2 | 21.04 |  | 0 |  | 0 |  | 0 | 15 | 0 | 0.00375 | 0.08 | 0 | 0 |  | Vlastní | RTS 18/ I | 0.342 | 7.2 |  |  |  |  | POL1_
|  | 3,67 |  | 3.67 | [21 empty] | VV | 0
|  | 17,37 |  | 17.37 | [21 empty] | VV | 0
Díl: | 96 | Bourání konstrukcí |  |  |  | 0 |  | 0 |  | 0 |  | 0 |  | 0 |  | 1.54 |  |  |  |  | 24.53 |  |  |  |  | DIL
16 | 962031113R00 | Bourání příček z cihel pálených plných, tloušťky 65 mm | m2 | 1.05 |  | 0 |  | 0 |  | 0 | 15 | 0 | 0.00067 | 0 | 0.184 | 0.19 | 801-3 | RTS 18/ I | RTS 18/ I | 0.227 | 0.24 |  |  |  |  | POL1_
|  | nebo vybourání otvorů průřezové plochy přes 4 m2 v příčkách, včetně pomocného lešení o výšce podlahy do 1900 mm a pro zatížení do 1,5 kPa (150 kg/m2), | [23 empty] | SPI |  | nebo vybourání otvorů průřezové plochy přes 4 m2 v příčkách, včetně pomocného lešení o výšce podlahy do 1900 mm a pro zatížení do 1,5 kPa (150 kg/m2),
|  | 1,75*0,60 |  | 1.05 | [21 empty] | VV | 0
17 | 965081713RT1 | Bourání podlah z keramických dlaždic, tloušťky do 10 mm, plochy přes 1 m2 | m2 | 3.825 |  | 0 |  | 0 |  | 0 | 15 | 0 | 0 | 0 | 0.02 | 0.08 | 801-3 | RTS 18/ I | RTS 18/ I | 0.23 | 0.88 |  |  |  |  | POL1_
|  | bez podkladního lože, s jakoukoliv výplní spár | [23 empty] | SPI
|  | WC : 1,25*0,9 |  | 1.125 | [21 empty] | VV | 0
|  | koupelna : 2,7 |  | 2.7 | [21 empty] | VV | 0
18 | 965081702R00 | Soklíků z dlažeb keramických tloušťky do 10 mm, výšky do 100 mm | m | 3.7 |  | 0 |  | 0 |  | 0 | 15 | 0 | 0 | 0 | 0.0004 | 0 | 801-3 | RTS 18/ I | RTS 18/ I | 0.07 | 0.26 |  |  |  |  | POL1_
|  | 2*(1,25+0,9)-0,6 |  | 3.7 | [21 empty] | VV | 0
19 | 970231100R00 | Řezání cihelného zdiva hloubka řezu 100 mm | m | 5 |  | 0 |  | 0 |  | 0 | 15 | 0 | 0 | 0 | 0.00046 | 0 | 801-3 | RTS 18/ I | RTS 18/ I | 0.81 | 4.05 |  |  |  |  | POL1_
|  | zadní stěna do šachty : 2,5*2 |  | 5 | [21 empty] | VV | 0
20 | 971033521R00 | Vybourání otvorů ve zdivu cihelném z jakýchkoliv cihel pálených na jakoukoliv maltu vápenou nebo vápenocementovou, plochy do 1 m2, tloušťky do 100 mm | m2 | 0.75 |  | 0 |  | 0 |  | 0 | 15 | 0 | 0.00165 | 0 | 0.187 | 0.14 | 801-3 | RTS 18/ I | RTS 18/ I | 0.48 | 0.36 |  |  |  |  | POL1_
|  | základovém nebo nadzákladovém, | [23 empty] | SPI
|  | zadní stěna do šachty : 2,5*0,30 |  | 0.75 | [21 empty] | VV | 0
21 | 971033621R00 | Vybourání otvorů ve zdivu cihelném z jakýchkoliv cihel pálených na jakoukoliv maltu vápenou nebo vápenocementovou, plochy do 4 m2, tloušťky do 100 mm | m2 | 2.7 |  | 0 |  | 0 |  | 0 | 15 | 0 | 0.00054 | 0 | 0.18 | 0.49 | 801-3 | RTS 18/ I | RTS 18/ I | 0.309 | 0.83 |  |  |  |  | POL1_
|  | základovém nebo nadzákladovém, | [23 empty] | SPI
|  | WC - zad.stěna : 3,0*0,90 |  | 2.7 | [21 empty] | VV | 0
22 | 978059531R00 | Odsekání a odebrání obkladů stěn z obkládaček vnitřních z jakýchkoliv materiálů, plochy přes 2 m2 | m2 | 9.3 |  | 0 |  | 0 |  | 0 | 15 | 0 | 0 | 0 | 0.068 | 0.63 | 801-3 | RTS 18/ I | RTS 18/ I | 0.3 | 2.79 |  |  |  |  | POL1_
|  | včetně otlučení podkladní omítky až na zdivo, | [23 empty] | SPI
|  | koupelna : 1,5*(1,75+1,65)*2 |  | 10.2 | [21 empty] | VV | 0
|  | -1,5*0,60 |  | -0.9 | [21 empty] | VV | 0
23 | 976072221RJ1 | Vybourání kov. reviz. dvířek pl. 0,3 m2 ze zdi cih | kus | 1 |  | 0 |  | 0 |  | 0 | 15 | 0 | 0 | 0 | 0.009 | 0.01 |  | Vlastní | RTS 18/ I | 0.117 | 0.12 |  |  |  |  | POL1_
24 | 909 R00 | Hzs-nezmeritelne stavebni prace | h | 15 |  | 0 |  | 0 |  | 0 | 15 | 0 | 0 | 0 | 0 | 0 | Prav.M | RTS 18/ I | RTS 13/ II | 1 | 15 |  |  |  |  | POL10_
|  | Demontáž skřínek, závěsů, háčků, svítidel a ostatních doplňků vybavení v koupelně a WC | [23 empty] | POP
|  | Odsunutí kuchyňské linky od zadní stěny | [23 empty] | POP
|  | Odpojení a zpětné napojení kuchnské linky (včetně myčky) na připojovací potrubí | [23 empty] | POP
Díl: | 99 | Staveništní přesun hmot |  |  |  | 0 |  | 0 |  | 0 |  | 0 |  | 0 |  | 0 |  |  |  |  | 0.92 |  |  |  |  | DIL
25 | 999281105R00 | Přesun hmot pro opravy a údržbu objektů pro opravy a údržbu dosavadních objektů včetně vnějších plášťů výšky do 6 m, | t | 0.98191 |  | 0 |  | 0 |  | 0 | 15 | 0 | 0 | 0 | 0 | 0 | 801-4 | RTS 18/ I | RTS 18/ I | 0.9385 | 0.92 |  |  |  |  | POL7_
|  | oborů 801, 803, 811 a 812 | [23 empty] | SPI
Díl: | 711 | Izolace proti vodě |  |  |  | 0 |  | 0 |  | 0 |  | 0 |  | 0.04 |  | 0 |  |  |  |  | 7.57 |  |  |  |  | DIL
26 | 711212002RT1 | Izolace proti netlakové vodě - nátěry a stěrky stěrka hydroizolační proti vlhkosti | m2 | 9.99 |  | 0 |  | 0 |  | 0 | 15 | 0 | 0.00368 | 0.04 | 0 | 0 | 800-711 | RTS 18/ I | RTS 18/ I | 0.385 | 3.85 |  |  |  |  | POL1_
|  | ...podlahy : | [23 empty] | VV | 0
|  | WC : 1,25*0,90 |  | 1.125 | [21 empty] | VV | 0
|  | koup. : 2,55 |  | 2.55 | [21 empty] | VV | 0
|  | ...sprch.kout : 2,10*(0,75*2+0,80) |  | 4.83 | [21 empty] | VV | 0
|  | ...vytažení na stěny 150 mm : 0,15*((1,75+1,65)*2-0,60) |  | 0.93 | [21 empty] | VV | 0
|  | 0,15*((1,25+0,90)*2-0,60) |  | 0.555 | [21 empty] | VV | 0
27 | 711401114R00 | Izolace balkonů a teras vnější roh k izolačním pásům, tloušťky 0,1mm | kus | 1 |  | 0 |  | 0 |  | 0 | 15 | 0 | 0.00016 | 0 | 0 | 0 | 800-711 | RTS 18/ I | RTS 18/ I | 0.1 | 0.1 |  |  |  |  | POL1_
28 | 711401115R00 | Izolace balkonů a teras vnitřní roh k izolačním pásům, tloušťky 0,1mm | kus | 11 |  | 0 |  | 0 |  | 0 | 15 | 0 | 0.00017 | 0 | 0 | 0 | 800-711 | RTS 18/ I | RTS 18/ I | 0.1 | 1.1 |  |  |  |  | POL1_
29 | 711401125R00 | Izolace balkonů a teras sokl z pásky šířky 18,5 cm | m | 12.6 |  | 0 |  | 0 |  | 0 | 15 | 0 | 0.00011 | 0 | 0 | 0 | 800-711 | RTS 18/ I | RTS 18/ I | 0.2 | 2.52 |  |  |  |  | POL1_
|  | (1,65+1,75)*2+0,75*2 |  | 8.3 | [21 empty] | VV | 0
|  | (1,25+0,90)*2 |  | 4.3 | [21 empty] | VV | 0
30 | 998711201R00 | Přesun hmot pro izolace proti vodě svisle do 6 m | % |  |  | 0 |  | 0 |  | 0 | 15 | 0 | 0 | 0 | 0 | 0 | 800-711 | RTS 18/ I | RTS 18/ I | 0 | 0 |  |  |  |  | POL7_
|  | 50 m vodorovně měřeno od těžiště půdorysné plochy skládky do těžiště půdorysné plochy objektu | [23 empty] | SPI
Díl: | 767 | Konstrukce zámečnické |  |  |  | 0 |  | 0 |  | 0 |  | 0 |  | 0 |  | 0 |  |  |  |  | 0.2 |  |  |  |  | DIL
31 | 767584811RJ1 | Demontáž vzduchotech.mřížek | kus | 1 |  | 0 |  | 0 |  | 0 | 15 | 0 | 0 | 0 | 0.001 | 0 |  | Vlastní | RTS 18/ I | 0.2 | 0.2 |  |  |  |  | POL1_
32 | 998767201R00 | Přesun hmot pro kovové stavební doplňk. konstrukce v objektech výšky do 6 m | % |  |  | 0 |  | 0 |  | 0 | 15 | 0 | 0 | 0 | 0 | 0 | 800-767 | RTS 18/ I | RTS 18/ I | 0 | 0 |  |  |  |  | POL7_
|  | 50 m vodorovně | [23 empty] | SPI
Díl: | 771 | Podlahy z dlaždic a obklady |  |  |  | 0 |  | 0 |  | 0 |  | 0 |  | 0.02 |  | 0 |  |  |  |  | 3.56 |  |  |  |  | DIL
33 | 771575107RT1 | Montáž podlah z dlaždic keramických 200 x 200 mm, režných nebo glazovaných, hladkých, kladených do flexibilního tmele | m2 | 3.675 |  | 0 |  | 0 |  | 0 | 15 | 0 | 0.00483 | 0.02 | 0 | 0 | 800-771 | RTS 18/ I | RTS 18/ I | 0.97 | 3.56 |  |  |  |  | POL1_
|  | V celé ploše bude použita keramická protiskluzná dlažba (součinitel smykového tření µ ? 0,5; R10); Budou použity ukončovací a rohové lišty AL. Kouty a rohy budou opatřeny těsnícím provazcem a silikonovým tmelem. Spáry budu opatřeny spárovačkou s odstínem, který bude odsouhlasen s investorem. | [23 empty] | POP |  | V celé ploše bude použita keramická protiskluzná dlažba (součinitel smykového tření µ ? 0,5; R10); Budou použity ukončovací a rohové lišty AL. Kouty a rohy budou opatřeny těsnícím provazcem a silikonovým tmelem. Spáry budu opatřeny spárovačkou s odstínem, který bude odsouhlasen s investorem.
|  | WC : 1,25*0,90 |  | 1.125 | [21 empty] | VV | 0
|  | koup. : 2,55 |  | 2.55 | [21 empty] | VV | 0
34 | 771 01 | Keramická protiskluzná dlažba, dodávka | m2 | 4.0425 |  | 0 |  | 0 |  | 0 | 15 | 0 | 0 | 0 | 0 | 0 |  | Vlastní | Indiv | 0 | 0 |  |  |  |  | POL3_
|  | keramická protiskluzná dlažba (součinitel smykového tření µ ? 0,5; R10); | [23 empty] | POP
|  | Začátek provozního součtu | [23 empty] | VV
|  | WC : 1,25*0,90 |  | 1.125 | [21 empty] | VV | 2
|  | koup. : 2,55 |  | 2.55 | [21 empty] | VV | 2
|  | Mezisoučet |  | 3.675 | [21 empty] | VV | 3
|  | Konec provozního součtu | [23 empty] | VV
|  | 3,675*1,1 |  | 4.0425 | [21 empty] | VV | 0
35 | 998771201R00 | Přesun hmot pro podlahy z dlaždic v objektech výšky do 6 m | % |  |  | 0 |  | 0 |  | 0 | 15 | 0 | 0 | 0 | 0 | 0 | 800-771 | RTS 18/ I | RTS 18/ I | 0 | 0 |  |  |  |  | POL7_
|  | 50 m vodorovně | [23 empty] | SPI
Díl: | 776 | Podlahy povlakové |  |  |  | 0 |  | 0 |  | 0 |  | 0 |  | 0 |  | 0 |  |  |  |  | 0.49 |  |  |  |  | DIL
36 | 776511810RT3 | Odstranění povlakových podlah z nášlapné plochy lepených, bez podložky, z ploch do 10 m2 | m2 | 3.825 |  | 0 |  | 0 |  | 0 | 15 | 0 | 0 | 0 | 0.001 | 0 | 800-775 | RTS 18/ I | RTS 18/ I | 0.128 | 0.49 |  |  |  |  | POL1_
|  | WC : 1,25*0,9 |  | 1.125 | [21 empty] | VV | 0
|  | koupelna : 2,7 |  | 2.7 | [21 empty] | VV | 0
Díl: | 781 | Obklady keramické |  |  |  | 0 |  | 0 |  | 0 |  | 0 |  | 0.09 |  | 0 |  |  |  |  | 18.67 |  |  |  |  | DIL
37 | 781475114RT1 | Montáž obkladů vnitřních z dlaždic keramických 200 x 200 mm, , kladených do flexibilního tmele | m2 | 17.37 |  | 0 |  | 0 |  | 0 | 15 | 0 | 0.00503 | 0.09 | 0 | 0 | 800-771 | RTS 18/ I | RTS 18/ I | 1.0746 | 18.67 |  |  |  |  | POL1_
|  | Stávající stěny budou opatřeny keramickým obkladem včetně horizontální ploch těchto stěn. Budou použity ukončovací a rohové lišty AL. Výšky obkladů jsou popsány ve výkresech. Kouty a rohy budou opatřeny těsnícím provazcem a silikonovým tmelem. Spáry budu opatřeny spárovačkou s odstínem, který bude odsouhlasen s investorem. | [23 empty] | POP |  | Stávající stěny budou opatřeny keramickým obkladem včetně horizontální ploch těchto stěn. Budou použity ukončovací a rohové lišty AL. Výšky obkladů jsou popsány ve výkresech. Kouty a rohy budou opatřeny těsnícím provazcem a silikonovým tmelem. Spáry budu opatřeny spárovačkou s odstínem, který bude odsouhlasen s investorem.
|  | WC : 1,20*(1,25+0,90)*2 |  | 5.16 | [21 empty] | VV | 0
|  | -1,20*0,60 |  | -0.72 | [21 empty] | VV | 0
|  | koup. : 2,10*(0,75*2+0,80) |  | 4.83 | [21 empty] | VV | 0
|  | 1,50*(1,65*2+1,75+0,35+0,60) |  | 9 | [21 empty] | VV | 0
|  | -1,50*0,60 |  | -0.9 | [21 empty] | VV | 0
38 | 781670114RAA | Obklad parapetů šířky do 150 mm, do flexibilního tmelu, | m | 0.75 |  | 0 |  | 0 |  | 0 | 15 | 0 | 0.00244 | 0 | 0 | 0 | AP-PSV | RTS 18/ I | RTS 18/ I | 0 | 0 |  |  |  |  | POL2_
|  | z dlaždic keramických kladených do malty včetně spárování | [23 empty] | SPI
|  | kout : 0,75 |  | 0.75 | [21 empty] | VV | 0
39 | 781 01 | Obklad vnitřní stěn keramický, dodávka | m2 | 18.5859 |  | 0 |  | 0 |  | 0 | 15 | 0 | 0 | 0 | 0 | 0 |  | Vlastní | Indiv | 0 | 0 |  |  |  |  | POL3_
|  | 17,37*1,07 |  | 18.5859 | [21 empty] | VV | 0
40 | 998781201R00 | Přesun hmot pro obklady keramické v objektech výšky do 6 m | % |  |  | 0 |  | 0 |  | 0 | 15 | 0 | 0 | 0 | 0 | 0 | 800-771 | RTS 18/ I | RTS 18/ I | 0 | 0 |  |  |  |  | POL7_
Díl: | 784 | Malby |  |  |  | 0 |  | 0 |  | 0 |  | 0 |  | 0.01 |  | 0 |  |  |  |  | 0 |  |  |  |  | DIL
41 | 784450010RAB | Malby z malířských směsí disperzní, penetrace jednonásobná, malba dvojnásobná, bílá | m2 | 35.906 |  | 0 |  | 0 |  | 0 | 15 | 0 | 0.00022 | 0.01 | 0 | 0 | AP-PSV | RTS 18/ I | RTS 18/ I | 0 | 0 |  |  |  |  | POL2_
|  | WC : (1,25+0,90)*2*3,80 |  | 16.34 | [21 empty] | VV | 0
|  | koupelna : (1,65+1,75)*2*3,80 |  | 25.84 | [21 empty] | VV | 0
|  | kuchyň : 2,92*3,80 |  | 11.096 | [21 empty] | VV | 0
|  | odpočet obkladů : -17,37 |  | -17.37 | [21 empty] | VV | 0
Díl: | M21 | Elektromontáže |  |  |  | 0 |  | 0 |  | 0 |  | 0 |  | 0 |  | 0 |  |  |  |  | 0 |  |  |  |  | DIL
42 | 21020 | Otopné těleso v koupelně: 600×1220 mm, bílá barva, včetně upevňovací sady, regulátoru a montáže | ks | 1 |  | 0 |  | 0 |  | 0 | 15 | 0 | 0 | 0 | 0 | 0 |  | Vlastní | Indiv | 0 | 0 |  |  |  |  | POL3_
Díl: | M24 | Montáže vzduchotechnických zařízení |  |  |  | 0 |  | 0 |  | 0 |  | 0 |  | 0 |  | 0 |  |  |  |  | 0 |  |  |  |  | DIL
43 | 240 01 | Axiální ventilátor 100m3/hod, zpětná klapka, doběh, napojení na rozvod silnoproudu, doplnění potrubí DN 125 0,5 m - dodávka + montáž | ks | 2 |  | 0 |  | 0 |  | 0 | 15 | 0 | 0 | 0 | 0 | 0 |  | Vlastní | Indiv | 0 | 0 |  |  |  |  | POL3_
Díl: | D96 | Přesuny suti a vybouraných hmot |  |  |  | 0 |  | 0 |  | 0 |  | 0 |  | 0 |  | 0 |  |  |  |  | 4.16 |  |  |  |  | DIL
44 | 979011111R00 | Svislá doprava suti a vybouraných hmot za prvé podlaží nad nebo pod základním podlažím | t | 1.546 |  | 0 |  | 0 |  | 0 | 15 | 0 | 0 | 0 | 0 | 0 | 801-3 | RTS 18/ I | RTS 18/ I | 0.933 | 1.44 |  |  |  |  | POL8_
45 | 979081111R00 | Odvoz suti a vybouraných hmot na skládku do 1 km | t | 1.546 |  | 0 |  | 0 |  | 0 | 15 | 0 | 0 | 0 | 0 | 0 | 801-3 | RTS 18/ I | RTS 18/ I | 0.49 | 0.76 |  |  |  |  | POL8_
46 | 979081121R00 | Odvoz suti a vybouraných hmot na skládku příplatek za každý další 1 km | t | 37.1029 |  | 0 |  | 0 |  | 0 | 15 | 0 | 0 | 0 | 0 | 0 | 801-3 | RTS 18/ I | RTS 18/ I | 0 | 0 |  |  |  |  | POL8_
47 | 979082111R00 | Vnitrostaveništní doprava suti a vybouraných hmot do 10 m | t | 1.546 |  | 0 |  | 0 |  | 0 | 15 | 0 | 0 | 0 | 0 | 0 | 801-3 | RTS 18/ I | RTS 18/ I | 0.942 | 1.46 |  |  |  |  | POL8_
48 | 979082121R00 | Vnitrostaveništní doprava suti a vybouraných hmot příplatek k ceně za každých dalších 5 m | t | 4.6379 |  | 0 |  | 0 |  | 0 | 15 | 0 | 0 | 0 | 0 | 0 | 801-3 | RTS 18/ I | RTS 18/ I | 0.105 | 0.49 |  |  |  |  | POL8_
49 | 979990111R00 | Poplatek za skládku stavební keramika | t | 1.546 |  | 0 |  | 0 |  | 0 | 15 | 0 | 0 | 0 | 0 | 0 | 801-3 | RTS 18/ I | RTS 18/ I | 0 | 0 |  |  |  |  | POL8_
50 | 979093111R00 | Uložení suti na skládku bez zhutnění | t | 1.546 |  | 0 |  | 0 |  | 0 | 15 | 0 | 0 | 0 | 0 | 0 |  | RTS 18/ I | RTS 18/ I | 0.006 | 0.01 |  |  |  |  | POL8_
[24 empty] | 15 | 21
| Celkem |  |  |  |  | 0 | [17 empty] | 0 | 0 | SUM
END
Note on S6: Jedná se o informaci, zda se jedná o položku, která je do rozpočtu zadána z cenové soustavy RTS, nebo vlastní.
Note on T6: Jedná se o název CÚ, která je zadána u položky rozpočtu

## SO 01.11 12 Pol
Položkový soupis prací a dodávek | [25 empty] | #TypZaznamu#
S: | 18/10 | Rekonstr.stoupacího potrubí, Komenského náměstí č.p. 21 | [23 empty] | STA
O: | SO 01.11 | Byt č.11 | [20 empty] | STA |  |  | OBJ
R: | 12 | Byt_11 - elektro | [23 empty] | ROZ
P.č. | Číslo položky | Název položky | MJ | množství | cena / MJ | Celkem | Dodávka | Dodávka celk. | Montáž | Montáž celk. | DPH | cena s DPH | hmotnost / MJ | hmotnost celk.(t) | dem. hmotnost / MJ | dem. hmotnost celk.(t) | Ceník | Cen. soustava / platnost | Cenová úroveň | Nhod / MJ | Nhod celk. | Dodavatel
Díl: | _61 | Dodávka strojů a zařízení |  |  |  | 0 |  | 0 |  | 0 |  | 0 |  | 0 |  | 0 |  |  |  |  | 0 |  |  |  |  | DIL
1 | Pol__1 | Doplnění 2 jističů – B10A/1 a B16A/1, provedení 3 vývodů dle popisu v technické zprávě | ks | 1 |  | 0 |  | 0 |  | 0 | 15 | 0 | 0 | 0 | 0 | 0 |  | Vlastní | Indiv | 0 | 0 |  |  |  |  | POL1_1
|  | dle popisu v technické zprávě | [23 empty] | POP
Díl: | _63 | Montážní materiál |  |  |  | 0 |  | 0 |  | 0 |  | 0 |  | 0 |  | 0 |  |  |  |  | 0 |  |  |  |  | DIL
2 | Pol__2 | kabel CYKY-O 2x1,5 | m | 15 |  | 0 |  | 0 |  | 0 | 15 | 0 | 0 | 0 | 0 | 0 |  | Vlastní | Indiv | 0 | 0 |  |  |  |  | POL3_0
3 | Pol__3 | kabel CYKY-J(O) 3x1,5 | m | 28 |  | 0 |  | 0 |  | 0 | 15 | 0 | 0 | 0 | 0 | 0 |  | Vlastní | Indiv | 0 | 0 |  |  |  |  | POL3_0
4 | Pol__4 | kabel CYKY-J 3x2,5 | m | 23 |  | 0 |  | 0 |  | 0 | 15 | 0 | 0 | 0 | 0 | 0 |  | Vlastní | Indiv | 0 | 0 |  |  |  |  | POL3_0
5 | Pol__5 | kabel H07V-U6 z/žl | m | 13 |  | 0 |  | 0 |  | 0 | 15 | 0 | 0 | 0 | 0 | 0 |  | Vlastní | Indiv | 0 | 0 |  |  |  |  | POL3_0
6 | Pol__6 | kabel H07V-U16 z/žl | m | 5 |  | 0 |  | 0 |  | 0 | 15 | 0 | 0 | 0 | 0 | 0 |  | Vlastní | Indiv | 0 | 0 |  |  |  |  | POL3_0
7 | Pol__7 | A – svítidlo LED, stropní, kruhové, 15W, IP44 | ks | 2 |  | 0 |  | 0 |  | 0 | 15 | 0 | 0 | 0 | 0 | 0 |  | Vlastní | Indiv | 0 | 0 |  |  |  |  | POL3_0
8 | Pol__8 | B – svítidlo LED, nástěnné, 10W, IP44 | ks | 1 |  | 0 |  | 0 |  | 0 | 15 | 0 | 0 | 0 | 0 | 0 |  | Vlastní | Indiv | 0 | 0 |  |  |  |  | POL3_0
9 | Pol__9 | spínač 230V, 10A, řazení 1, IP20 | ks | 3 |  | 0 |  | 0 |  | 0 | 15 | 0 | 0 | 0 | 0 | 0 |  | Vlastní | Indiv | 0 | 0 |  |  |  |  | POL3_0
10 | Pol__10 | spínač ventilátoru 230V, 10A, IP20 | ks | 2 |  | 0 |  | 0 |  | 0 | 15 | 0 | 0 | 0 | 0 | 0 |  | Vlastní | Indiv | 0 | 0 |  |  |  |  | POL3_0
11 | Pol__11 | zásuvka 230V, 16A, IP20 | ks | 3 |  | 0 |  | 0 |  | 0 | 15 | 0 | 0 | 0 | 0 | 0 |  | Vlastní | Indiv | 0 | 0 |  |  |  |  | POL3_0
12 | Pol__12 | instal. trubka ohebná 1425, D 25mm | m | 3 |  | 0 |  | 0 |  | 0 | 15 | 0 | 0 | 0 | 0 | 0 |  | Vlastní | Indiv | 0 | 0 |  |  |  |  | POL3_0
13 | Pol__13 | krabice přístrojová KP 68/2 | ks | 8 |  | 0 |  | 0 |  | 0 | 15 | 0 | 0 | 0 | 0 | 0 |  | Vlastní | Indiv | 0 | 0 |  |  |  |  | POL3_0
14 | Pol__14 | krabice univerzální KU 68-1901 | ks | 2 |  | 0 |  | 0 |  | 0 | 15 | 0 | 0 | 0 | 0 | 0 |  | Vlastní | Indiv | 0 | 0 |  |  |  |  | POL3_0
15 | Pol__15 | krabicová rozvodka KU 68-1903 | ks | 8 |  | 0 |  | 0 |  | 0 | 15 | 0 | 0 | 0 | 0 | 0 |  | Vlastní | Indiv | 0 | 0 |  |  |  |  | POL3_0
Díl: | _64 | Montážní práce |  |  |  | 0 |  | 0 |  | 0 |  | 0 |  | 0 |  | 0 |  |  |  |  | 0 |  |  |  |  | DIL
16 | Pol__16 | demontáž 3 svítidel, 4 spínačů, 2 zásuvek a kabeláže | ks | 1 |  | 0 |  | 0 |  | 0 | 15 | 0 | 0 | 0 | 0 | 0 |  | Vlastní | Indiv | 0 | 0 |  |  |  |  | POL1_1
17 | Pol__17 | montáž výše uvedených položek montážního materiálu | ks | 1 |  | 0 |  | 0 |  | 0 | 15 | 0 | 0 | 0 | 0 | 0 |  | Vlastní | Indiv | 0 | 0 |  |  |  |  | POL1_1
[24 empty] | 15 | 21
| Celkem |  |  |  |  | 0 | [17 empty] | 0 | 0 | SUM
END
Note on S6: Jedná se o informaci, zda se jedná o položku, která je do rozpočtu zadána z cenové soustavy RTS, nebo vlastní.
Note on T6: Jedná se o název CÚ, která je zadána u položky rozpočtu

## SO 01.12 02_180520 Pol
Položkový soupis prací a dodávek | [25 empty] | #TypZaznamu#
S: | 18/10 | Rekonstr.stoupacího potrubí, Komenského náměstí č.p. 21 | [23 empty] | STA
O: | SO 01.12 | Byt č.12 | [20 empty] | STA |  |  | OBJ
R: | 02_180520 | Stavební práce | [23 empty] | ROZ
P.č. | Číslo položky | Název položky | MJ | množství | cena / MJ | Celkem | Dodávka | Dodávka celk. | Montáž | Montáž celk. | DPH | cena s DPH | hmotnost / MJ | hmotnost celk.(t) | dem. hmotnost / MJ | dem. hmotnost celk.(t) | Ceník | Cen. soustava / platnost | Cenová úroveň | Nhod / MJ | Nhod celk. | Dodavatel
Díl: | 3 | Svislé a kompletní konstrukce |  |  |  | 0 |  | 0 |  | 0 |  | 0 |  | 0.24 |  | 0 |  |  |  |  | 3.46 |  |  |  |  | DIL
1 | 340271610R00 | Zazdívka otvorů příček z pórobetonových tvárnic plochy od 1 m2 do 4 m2, tloušťka zdiva 100 mm | m3 | 0.27 |  | 0 |  | 0 |  | 0 | 15 | 0 | 0.76182 | 0.21 | 0 | 0 | 801-4 | RTS 18/ I | RTS 18/ I | 3.0819 | 0.83 |  |  |  |  | POL1_
|  | včetně pomocného pracovního lešení | [23 empty] | SPI
|  | WC - zad.stěna : 3,00*0,90*0,10 |  | 0.27 | [21 empty] | VV | 0
2 | 342263527RJ1 | Revizní dvířka do příček, 600x800 mm, , požární odolnost dle PBŘ | kus | 1 |  | 0 |  | 0 |  | 0 | 15 | 0 | 0.01709 | 0.02 | 0 | 0 |  | Vlastní | RTS 18/ I | 1.29 | 1.29 |  |  |  |  | POL1_
|  | WC : 1 |  | 1 | [21 empty] | VV | 0
3 | 342948111RJ1 | Ukotvení příček k cihel.konstr. kotvami z nerez pásků. | m | 6 |  | 0 |  | 0 |  | 0 | 15 | 0 | 0.00102 | 0.01 | 0 | 0 |  | Vlastní | Indiv | 0.223 | 1.34 |  |  |  |  | POL1_
|  | kotveno přes nerez pásky v každé 2.vrstvě ke stěně; výška 2250 mm | [23 empty] | POP
|  | WC - zad.stěna : 3,0*2 |  | 6 | [21 empty] | VV | 0
Díl: | 61 | Úpravy povrchů vnitřní |  |  |  | 0 |  | 0 |  | 0 |  | 0 |  | 0.15 |  | 0 |  |  |  |  | 7.09 |  |  |  |  | DIL
4 | 612401191RT2 | Omítky malých ploch vnitřních stěn do 0,09 m2, vápennou štukovou omítkou | kus | 4 |  | 0 |  | 0 |  | 0 | 15 | 0 | 0.0032 | 0.01 | 0 | 0 | 801-4 | RTS 18/ I | RTS 18/ I | 0.22498 | 0.9 |  |  |  |  | POL1_
|  | jakoukoliv maltou, z pomocného pracovního lešení o výšce podlahy do 1900 mm a pro zatížení do 1,5 kPa, | [23 empty] | SPI |  | jakoukoliv maltou, z pomocného pracovního lešení o výšce podlahy do 1900 mm a pro zatížení do 1,5 kPa,
|  | krabice : 4 |  | 4 | [21 empty] | VV | 0
5 | 612401391RT2 | Omítky malých ploch vnitřních stěn přes 0,25 do 1 m2, vápennou štukovou omítkou | kus | 1 |  | 0 |  | 0 |  | 0 | 15 | 0 | 0.03562 | 0.04 | 0 | 0 | 801-4 | RTS 18/ I | RTS 18/ I | 0.88293 | 0.88 |  |  |  |  | POL1_
|  | jakoukoliv maltou, z pomocného pracovního lešení o výšce podlahy do 1900 mm a pro zatížení do 1,5 kPa, | [23 empty] | SPI |  | jakoukoliv maltou, z pomocného pracovního lešení o výšce podlahy do 1900 mm a pro zatížení do 1,5 kPa,
|  | 1 |  | 1 | [21 empty] | VV | 0
6 | 612403382R00 | Hrubá výplň rýh ve stěnách, jakoukoliv maltou maltou ze suchých směsí 50 x 50 mm | m | 8 |  | 0 |  | 0 |  | 0 | 15 | 0 | 0.00433 | 0.03 | 0 | 0 | 801-4 | RTS 18/ I | RTS 18/ I | 0.152 | 1.22 |  |  |  |  | POL1_
|  | jakékoliv šířky rýhy, | [23 empty] | SPI
|  | el. WC : 8 |  | 8 | [21 empty] | VV | 0
7 | 612423531RT2 | Omítka rýh ve stěnách maltou vápennou štuková, o šířce rýhy do 150 mm, | m2 | 0.75 |  | 0 |  | 0 |  | 0 | 15 | 0 | 0.03829 | 0.03 | 0 | 0 | 801-4 | RTS 18/ I | RTS 18/ I | 1.8764 | 1.41 |  |  |  |  | POL1_
|  | z pomocného pracovního lešení o výšce podlahy do 1900 mm a pro zatížení do 1,5 kPa, | [23 empty] | SPI
|  | Začátek provozního součtu | [23 empty] | VV
|  | el. WC : 5 |  | 5 | [21 empty] | VV | 2
|  | Mezisoučet |  | 5 | [21 empty] | VV | 3
|  | Konec provozního součtu | [23 empty] | VV
|  | 5*0,15 |  | 0.75 | [21 empty] | VV | 0
8 | 612423631RT2 | Omítka rýh ve stěnách maltou vápennou štuková, šířky rýhy přes 150 do 300 mm, | m2 | 0.375 |  | 0 |  | 0 |  | 0 | 15 | 0 | 0.03607 | 0.01 | 0 | 0 | 801-4 | RTS 18/ I | RTS 18/ I | 1.5804 | 0.59 |  |  |  |  | POL1_
|  | z pomocného pracovního lešení o výšce podlahy do 1900 mm a pro zatížení do 1,5 kPa, | [23 empty] | SPI
|  | Začátek provozního součtu | [23 empty] | VV
|  | WC : 1,5 |  | 1.5 | [21 empty] | VV | 2
|  | Mezisoučet |  | 1.5 | [21 empty] | VV | 3
|  | Konec provozního součtu | [23 empty] | VV
|  | 1,5*0,25 |  | 0.375 | [21 empty] | VV | 0
9 | 612481211RT2 | Vyztužení povrchu vnitřních stěn sklotextilní síťovinou s dodávkou síťoviny a stěrkového tmelu | m2 | 3.96 |  | 0 |  | 0 |  | 0 | 15 | 0 | 0.00367 | 0.01 | 0 | 0 | 801-1 | RTS 18/ I | RTS 18/ I | 0.362 | 1.43 |  |  |  |  | POL1_
|  | WC - zad.stěna : 3,30*1,20 |  | 3.96 | [21 empty] | VV | 0
10 | 610412112J00 | Úprava vnitřních povrchů pačok. sádrovým mlékem 2 x | m2 | 6.45 |  | 0 |  | 0 |  | 0 | 15 | 0 | 0.00148 | 0.01 | 0 | 0 |  | Vlastní | RTS 18/ I | 0.056 | 0.36 |  |  |  |  | POL1_
|  | WC : (0,95+0,90)*2*3,00 |  | 11.1 | [21 empty] | VV | 0
|  | odpočet obkladů : -4,65 |  | -4.65 | [21 empty] | VV | 0
11 | 612403384RJ1 | Hrubá výplň rýh ve stěnách do 25x7 cm maltou ze SMS, zdicí maltou | m | 1.5 |  | 0 |  | 0 |  | 0 | 15 | 0 | 0.00849 | 0.01 | 0 | 0 |  | Vlastní | Indiv | 0.197 | 0.3 |  |  |  |  | POL1_
|  | WC : 1,5 |  | 1.5 | [21 empty] | VV | 0
Díl: | 63 | Podlahy a podlahové konstrukce |  |  |  | 0 |  | 0 |  | 0 |  | 0 |  | 0.02 |  | 0 |  |  |  |  | 1.88 |  |  |  |  | DIL
12 | 632415102J00 | Potěr podlahy a stěn ručně tl. 2 mm | m2 | 5.505 |  | 0 |  | 0 |  | 0 | 15 | 0 | 0.00375 | 0.02 | 0 | 0 |  | Vlastní | RTS 18/ I | 0.342 | 1.88 |  |  |  |  | POL1_
|  | pod dlažbu : 0,855 |  | 0.855 | [21 empty] | VV | 0
|  | pod obklady : 4,65 |  | 4.65 | [21 empty] | VV | 0
Díl: | 96 | Bourání konstrukcí |  |  |  | 0 |  | 0 |  | 0 |  | 0 |  | 0 |  | 0.84 |  |  |  |  | 5.55 |  |  |  |  | DIL
13 | 965081713RT1 | Bourání podlah z keramických dlaždic, tloušťky do 10 mm, plochy přes 1 m2 | m2 | 0.855 |  | 0 |  | 0 |  | 0 | 15 | 0 | 0 | 0 | 0.02 | 0.02 | 801-3 | RTS 18/ I | RTS 18/ I | 0.23 | 0.2 |  |  |  |  | POL1_
|  | bez podkladního lože, s jakoukoliv výplní spár | [23 empty] | SPI
|  | WC : 0,95*0,9 |  | 0.855 | [21 empty] | VV | 0
14 | 971033621R00 | Vybourání otvorů ve zdivu cihelném z jakýchkoliv cihel pálených na jakoukoliv maltu vápenou nebo vápenocementovou, plochy do 4 m2, tloušťky do 100 mm | m2 | 2.7 |  | 0 |  | 0 |  | 0 | 15 | 0 | 0.00054 | 0 | 0.18 | 0.49 | 801-3 | RTS 18/ I | RTS 18/ I | 0.309 | 0.83 |  |  |  |  | POL1_
|  | základovém nebo nadzákladovém, | [23 empty] | SPI
|  | WC - zad.stěna : 3,00*0,90 |  | 2.7 | [21 empty] | VV | 0
15 | 978059531R00 | Odsekání a odebrání obkladů stěn z obkládaček vnitřních z jakýchkoliv materiálů, plochy přes 2 m2 | m2 | 4.65 |  | 0 |  | 0 |  | 0 | 15 | 0 | 0 | 0 | 0.068 | 0.32 | 801-3 | RTS 18/ I | RTS 18/ I | 0.3 | 1.4 |  |  |  |  | POL1_
|  | včetně otlučení podkladní omítky až na zdivo, | [23 empty] | SPI
|  | WC : 1,5*(0,9+0,95)*2 |  | 5.55 | [21 empty] | VV | 0
|  | -1,5*0,60 |  | -0.9 | [21 empty] | VV | 0
16 | 976072221RJ1 | Vybourání kov. reviz. dvířek pl. 0,3 m2 ze zdi cih | kus | 1 |  | 0 |  | 0 |  | 0 | 15 | 0 | 0 | 0 | 0.009 | 0.01 |  | Vlastní | RTS 18/ I | 0.117 | 0.12 |  |  |  |  | POL1_
17 | 909 R00 | Hzs-nezmeritelne stavebni prace | h | 3 |  | 0 |  | 0 |  | 0 | 15 | 0 | 0 | 0 | 0 | 0 | Prav.M | RTS 18/ I | RTS 13/ II | 1 | 3 |  |  |  |  | POL10_
|  | Demontáž skřínek, závěsů, háčků, svítidel a ostatních doplňků vybavení v WC | [23 empty] | POP
Díl: | 99 | Staveništní přesun hmot |  |  |  | 0 |  | 0 |  | 0 |  | 0 |  | 0 |  | 0 |  |  |  |  | 0.78 |  |  |  |  | DIL
18 | 999281108R00 | Přesun hmot pro opravy a údržbu objektů pro opravy a údržbu dosavadních objektů včetně vnějších plášťů výšky do 12 m, | t | 0.41312 |  | 0 |  | 0 |  | 0 | 15 | 0 | 0 | 0 | 0 | 0 | 801-4 | RTS 18/ I | RTS 18/ I | 1.892 | 0.78 |  |  |  |  | POL7_
|  | oborů 801, 803, 811 a 812 | [23 empty] | SPI
Díl: | 711 | Izolace proti vodě |  |  |  | 0 |  | 0 |  | 0 |  | 0 |  | 0.01 |  | 0 |  |  |  |  | 1.68 |  |  |  |  | DIL
19 | 711212002RT1 | Izolace proti netlakové vodě - nátěry a stěrky stěrka hydroizolační proti vlhkosti | m2 | 1.41 |  | 0 |  | 0 |  | 0 | 15 | 0 | 0.00368 | 0.01 | 0 | 0 | 800-711 | RTS 18/ I | RTS 18/ I | 0.385 | 0.54 |  |  |  |  | POL1_
|  | ...podlahy : | [23 empty] | VV | 0
|  | WC : 0,95*0,90 |  | 0.855 | [21 empty] | VV | 0
|  | 0,15*(0,90+0,95)*2 |  | 0.555 | [21 empty] | VV | 0
20 | 711401115R00 | Izolace balkonů a teras vnitřní roh k izolačním pásům, tloušťky 0,1mm | kus | 4 |  | 0 |  | 0 |  | 0 | 15 | 0 | 0.00017 | 0 | 0 | 0 | 800-711 | RTS 18/ I | RTS 18/ I | 0.1 | 0.4 |  |  |  |  | POL1_
21 | 711401125R00 | Izolace balkonů a teras sokl z pásky šířky 18,5 cm | m | 3.7 |  | 0 |  | 0 |  | 0 | 15 | 0 | 0.00011 | 0 | 0 | 0 | 800-711 | RTS 18/ I | RTS 18/ I | 0.2 | 0.74 |  |  |  |  | POL1_
|  | (0,95+0,90)*2 |  | 3.7 | [21 empty] | VV | 0
22 | 998711201R00 | Přesun hmot pro izolace proti vodě svisle do 6 m | % |  |  | 0 |  | 0 |  | 0 | 15 | 0 | 0 | 0 | 0 | 0 | 800-711 | RTS 18/ I | RTS 18/ I | 0 | 0 |  |  |  |  | POL7_
|  | 50 m vodorovně měřeno od těžiště půdorysné plochy skládky do těžiště půdorysné plochy objektu | [23 empty] | SPI
Díl: | 771 | Podlahy z dlaždic a obklady |  |  |  | 0 |  | 0 |  | 0 |  | 0 |  | 0 |  | 0 |  |  |  |  | 0.83 |  |  |  |  | DIL
23 | 771575107RT1 | Montáž podlah z dlaždic keramických 200 x 200 mm, režných nebo glazovaných, hladkých, kladených do flexibilního tmele | m2 | 0.855 |  | 0 |  | 0 |  | 0 | 15 | 0 | 0.00483 | 0 | 0 | 0 | 800-771 | RTS 18/ I | RTS 18/ I | 0.97 | 0.83 |  |  |  |  | POL1_
|  | V celé ploše bude použita keramická protiskluzná dlažba (součinitel smykového tření µ ? 0,5; R10); Budou použity ukončovací a rohové lišty AL. Kouty a rohy budou opatřeny těsnícím provazcem a silikonovým tmelem. Spáry budu opatřeny spárovačkou s odstínem, který bude odsouhlasen s investorem. | [23 empty] | POP |  | V celé ploše bude použita keramická protiskluzná dlažba (součinitel smykového tření µ ? 0,5; R10); Budou použity ukončovací a rohové lišty AL. Kouty a rohy budou opatřeny těsnícím provazcem a silikonovým tmelem. Spáry budu opatřeny spárovačkou s odstínem, který bude odsouhlasen s investorem.
|  | WC : 0,95*0,90 |  | 0.855 | [21 empty] | VV | 0
24 | 771 01 | Keramická protiskluzná dlažba, dodávka | m2 | 0.9405 |  | 0 |  | 0 |  | 0 | 15 | 0 | 0 | 0 | 0 | 0 |  | Vlastní | Indiv | 0 | 0 |  |  |  |  | POL3_
|  | keramická protiskluzná dlažba (součinitel smykového tření µ ? 0,5; R10); | [23 empty] | POP
|  | Začátek provozního součtu | [23 empty] | VV
|  | WC : 0,95*0,90 |  | 0.855 | [21 empty] | VV | 2
|  | Mezisoučet |  | 0.855 | [21 empty] | VV | 3
|  | Konec provozního součtu | [23 empty] | VV
|  | 0,855*1,1 |  | 0.9405 | [21 empty] | VV | 0
25 | 998771201R00 | Přesun hmot pro podlahy z dlaždic v objektech výšky do 6 m | % |  |  | 0 |  | 0 |  | 0 | 15 | 0 | 0 | 0 | 0 | 0 | 800-771 | RTS 18/ I | RTS 18/ I | 0 | 0 |  |  |  |  | POL7_
|  | 50 m vodorovně | [23 empty] | SPI
Díl: | 781 | Obklady keramické |  |  |  | 0 |  | 0 |  | 0 |  | 0 |  | 0.02 |  | 0 |  |  |  |  | 5 |  |  |  |  | DIL
26 | 781475114RT1 | Montáž obkladů vnitřních z dlaždic keramických 200 x 200 mm, , kladených do flexibilního tmele | m2 | 4.65 |  | 0 |  | 0 |  | 0 | 15 | 0 | 0.00503 | 0.02 | 0 | 0 | 800-771 | RTS 18/ I | RTS 18/ I | 1.0746 | 5 |  |  |  |  | POL1_
|  | Stávající stěny budou opatřeny keramickým obkladem včetně horizontální ploch těchto stěn. Budou použity ukončovací a rohové lišty AL. Výšky obkladů jsou popsány ve výkresech. Kouty a rohy budou opatřeny těsnícím provazcem a silikonovým tmelem. Spáry budu opatřeny spárovačkou s odstínem, který bude odsouhlasen s investorem. | [23 empty] | POP |  | Stávající stěny budou opatřeny keramickým obkladem včetně horizontální ploch těchto stěn. Budou použity ukončovací a rohové lišty AL. Výšky obkladů jsou popsány ve výkresech. Kouty a rohy budou opatřeny těsnícím provazcem a silikonovým tmelem. Spáry budu opatřeny spárovačkou s odstínem, který bude odsouhlasen s investorem.
|  | WC : 1,50*(0,95+0,90)*2 |  | 5.55 | [21 empty] | VV | 0
|  | -1,50*0,60 |  | -0.9 | [21 empty] | VV | 0
27 | 781 01 | Obklad vnitřní stěn keramický, dodávka | m2 | 4.9755 |  | 0 |  | 0 |  | 0 | 15 | 0 | 0 | 0 | 0 | 0 |  | Vlastní | Indiv | 0 | 0 |  |  |  |  | POL3_
|  | 4,65*1,07 |  | 4.9755 | [21 empty] | VV | 0
28 | 998781201R00 | Přesun hmot pro obklady keramické v objektech výšky do 6 m | % |  |  | 0 |  | 0 |  | 0 | 15 | 0 | 0 | 0 | 0 | 0 | 800-771 | RTS 18/ I | RTS 18/ I | 0 | 0 |  |  |  |  | POL7_
Díl: | 784 | Malby |  |  |  | 0 |  | 0 |  | 0 |  | 0 |  | 0 |  | 0 |  |  |  |  | 0 |  |  |  |  | DIL
29 | 784450010RAB | Malby z malířských směsí disperzní, penetrace jednonásobná, malba dvojnásobná, bílá | m2 | 6.45 |  | 0 |  | 0 |  | 0 | 15 | 0 | 0.00022 | 0 | 0 | 0 | AP-PSV | RTS 18/ I | RTS 18/ I | 0 | 0 |  |  |  |  | POL2_
|  | WC : (0,95+0,90)*2*3,00 |  | 11.1 | [21 empty] | VV | 0
|  | odpočet obkladů : -4,65 |  | -4.65 | [21 empty] | VV | 0
Díl: | M21 | Elektromontáže |  |  |  | 0 |  | 0 |  | 0 |  | 0 |  | 0 |  | 0 |  |  |  |  | 0 |  |  |  |  | DIL
30 | 21020 | Otopné těleso v koupelně: 600×1220 mm, bílá barva, včetně upevňovací sady, regulátoru a montáže | ks | 1 |  | 0 |  | 0 |  | 0 | 15 | 0 | 0 | 0 | 0 | 0 |  | Vlastní | Indiv | 0 | 0 |  |  |  |  | POL3_
Díl: | M24 | Montáže vzduchotechnických zařízení |  |  |  | 0 |  | 0 |  | 0 |  | 0 |  | 0 |  | 0 |  |  |  |  | 0 |  |  |  |  | DIL
31 | 240 01 | Axiální ventilátor 100m3/hod, zpětná klapka, doběh, napojení na rozvod silnoproudu, doplnění potrubí DN 125 0,5 m - dodávka + montáž | ks | 1 |  | 0 |  | 0 |  | 0 | 15 | 0 | 0 | 0 | 0 | 0 |  | Vlastní | Indiv | 0 | 0 |  |  |  |  | POL3_
Díl: | D96 | Přesuny suti a vybouraných hmot |  |  |  | 0 |  | 0 |  | 0 |  | 0 |  | 0 |  | 0 |  |  |  |  | 2.76 |  |  |  |  | DIL
32 | 979011111R00 | Svislá doprava suti a vybouraných hmot za prvé podlaží nad nebo pod základním podlažím | t | 0.8283 |  | 0 |  | 0 |  | 0 | 15 | 0 | 0 | 0 | 0 | 0 | 801-3 | RTS 18/ I | RTS 18/ I | 0.933 | 0.77 |  |  |  |  | POL8_
33 | 979011121R00 | Svislá doprava suti a vybouraných hmot příplatek za každé další podlaží | t | 0.8283 |  | 0 |  | 0 |  | 0 | 15 | 0 | 0 | 0 | 0 | 0 | 801-3 | RTS 18/ I | RTS 18/ I | 0.653 | 0.54 |  |  |  |  | POL8_
34 | 979081111R00 | Odvoz suti a vybouraných hmot na skládku do 1 km | t | 0.8283 |  | 0 |  | 0 |  | 0 | 15 | 0 | 0 | 0 | 0 | 0 | 801-3 | RTS 18/ I | RTS 18/ I | 0.49 | 0.41 |  |  |  |  | POL8_
35 | 979081121R00 | Odvoz suti a vybouraných hmot na skládku příplatek za každý další 1 km | t | 19.8792 |  | 0 |  | 0 |  | 0 | 15 | 0 | 0 | 0 | 0 | 0 | 801-3 | RTS 18/ I | RTS 18/ I | 0 | 0 |  |  |  |  | POL8_
36 | 979082111R00 | Vnitrostaveništní doprava suti a vybouraných hmot do 10 m | t | 0.8283 |  | 0 |  | 0 |  | 0 | 15 | 0 | 0 | 0 | 0 | 0 | 801-3 | RTS 18/ I | RTS 18/ I | 0.942 | 0.78 |  |  |  |  | POL8_
37 | 979082121R00 | Vnitrostaveništní doprava suti a vybouraných hmot příplatek k ceně za každých dalších 5 m | t | 2.4849 |  | 0 |  | 0 |  | 0 | 15 | 0 | 0 | 0 | 0 | 0 | 801-3 | RTS 18/ I | RTS 18/ I | 0.105 | 0.26 |  |  |  |  | POL8_
38 | 979990111R00 | Poplatek za skládku stavební keramika | t | 0.8283 |  | 0 |  | 0 |  | 0 | 15 | 0 | 0 | 0 | 0 | 0 | 801-3 | RTS 18/ I | RTS 18/ I | 0 | 0 |  |  |  |  | POL8_
39 | 979093111R00 | Uložení suti na skládku bez zhutnění | t | 0.8283 |  | 0 |  | 0 |  | 0 | 15 | 0 | 0 | 0 | 0 | 0 |  | RTS 18/ I | RTS 18/ I | 0.006 | 0 |  |  |  |  | POL8_
[24 empty] | 15 | 21
| Celkem |  |  |  |  | 0 | [17 empty] | 0 | 0 | SUM
END
Note on S6: Jedná se o informaci, zda se jedná o položku, která je do rozpočtu zadána z cenové soustavy RTS, nebo vlastní.
Note on T6: Jedná se o název CÚ, která je zadána u položky rozpočtu

## SO 01.12 13 Pol
Položkový soupis prací a dodávek | [25 empty] | #TypZaznamu#
S: | 18/10 | Rekonstr.stoupacího potrubí, Komenského náměstí č.p. 21 | [23 empty] | STA
O: | SO 01.12 | Byt č.12 | [20 empty] | STA |  |  | OBJ
R: | 13 | Byt_12-el. | [23 empty] | ROZ
P.č. | Číslo položky | Název položky | MJ | množství | cena / MJ | Celkem | Dodávka | Dodávka celk. | Montáž | Montáž celk. | DPH | cena s DPH | hmotnost / MJ | hmotnost celk.(t) | dem. hmotnost / MJ | dem. hmotnost celk.(t) | Ceník | Cen. soustava / platnost | Cenová úroveň | Nhod / MJ | Nhod celk. | Dodavatel
Díl: | _71 | Montážní materiál |  |  |  | 0 |  | 0 |  | 0 |  | 0 |  | 0 |  | 0 |  |  |  |  | 0 |  |  |  |  | DIL
1 | Pol__1 | kabel CYKY-O 2x1,5 | m | 5 |  | 0 |  | 0 |  | 0 | 15 | 0 | 0 | 0 | 0 | 0 |  | Vlastní | Indiv | 0 | 0 |  |  |  |  | POL3_0
2 | Pol__2 | kabel CYKY-J(O) 3x1,5 | m | 8 |  | 0 |  | 0 |  | 0 | 15 | 0 | 0 | 0 | 0 | 0 |  | Vlastní | Indiv | 0 | 0 |  |  |  |  | POL3_0
3 | Pol__3 | kabel H07V-U6 z/žl | m | 5 |  | 0 |  | 0 |  | 0 | 15 | 0 | 0 | 0 | 0 | 0 |  | Vlastní | Indiv | 0 | 0 |  |  |  |  | POL3_0
|  | Svítidla včetně zdrojů : | [23 empty] | POP
4 | Pol__4 | A – svítidlo LED, stropní, kruhové, 15W, IP44 | ks | 1 |  | 0 |  | 0 |  | 0 | 15 | 0 | 0 | 0 | 0 | 0 |  | Vlastní | Indiv | 0 | 0 |  |  |  |  | POL3_0
|  | Spínače kompletní | [23 empty] | POP
5 | Pol__5 | spínač 230V, 10A, řazení 1, IP20 | ks | 1 |  | 0 |  | 0 |  | 0 | 15 | 0 | 0 | 0 | 0 | 0 |  | Vlastní | Indiv | 0 | 0 |  |  |  |  | POL3_0
6 | Pol__6 | spínač ventilátoru 230V, 10A, IP20 | ks | 1 |  | 0 |  | 0 |  | 0 | 15 | 0 | 0 | 0 | 0 | 0 |  | Vlastní | Indiv | 0 | 0 |  |  |  |  | POL3_0
7 | Pol__7 | instal. trubka ohebná 1425, D 25mm | m | 1 |  | 0 |  | 0 |  | 0 | 15 | 0 | 0 | 0 | 0 | 0 |  | Vlastní | Indiv | 0 | 0 |  |  |  |  | POL3_0
8 | Pol__8 | krabice přístrojová KP 68/2 | ks | 2 |  | 0 |  | 0 |  | 0 | 15 | 0 | 0 | 0 | 0 | 0 |  | Vlastní | Indiv | 0 | 0 |  |  |  |  | POL3_0
9 | Pol__9 | krabicová rozvodka KU 68-1903 | ks | 2 |  | 0 |  | 0 |  | 0 | 15 | 0 | 0 | 0 | 0 | 0 |  | Vlastní | Indiv | 0 | 0 |  |  |  |  | POL3_0
Díl: | _72 | Montážní práce |  |  |  | 0 |  | 0 |  | 0 |  | 0 |  | 0 |  | 0 |  |  |  |  | 0 |  |  |  |  | DIL
10 | Pol__10 | demontáž 1 svítidla, 2 spínačů a kabeláže | ks | 1 |  | 0 |  | 0 |  | 0 | 15 | 0 | 0 | 0 | 0 | 0 |  | Vlastní | Indiv | 0 | 0 |  |  |  |  | POL1_1
11 | Pol__11 | montáž výše uvedených položek montážního materiálu | ks | 1 |  | 0 |  | 0 |  | 0 | 15 | 0 | 0 | 0 | 0 | 0 |  | Vlastní | Indiv | 0 | 0 |  |  |  |  | POL1_1
[24 empty] | 15 | 21
| Celkem |  |  |  |  | 0 | [17 empty] | 0 | 0 | SUM
END
Note on S6: Jedná se o informaci, zda se jedná o položku, která je do rozpočtu zadána z cenové soustavy RTS, nebo vlastní.
Note on T6: Jedná se o název CÚ, která je zadána u položky rozpočtu

## SO 01.13 02_180520 Pol
Položkový soupis prací a dodávek | [25 empty] | #TypZaznamu#
S: | 18/10 | Rekonstr.stoupacího potrubí, Komenského náměstí č.p. 21 | [23 empty] | STA
O: | SO 01.13 | Byt č.13 | [20 empty] | STA |  |  | OBJ
R: | 02_180520 | Stavební práce | [23 empty] | ROZ
P.č. | Číslo položky | Název položky | MJ | množství | cena / MJ | Celkem | Dodávka | Dodávka celk. | Montáž | Montáž celk. | DPH | cena s DPH | hmotnost / MJ | hmotnost celk.(t) | dem. hmotnost / MJ | dem. hmotnost celk.(t) | Ceník | Cen. soustava / platnost | Cenová úroveň | Nhod / MJ | Nhod celk. | Dodavatel
Díl: | 3 | Svislé a kompletní konstrukce |  |  |  | 0 |  | 0 |  | 0 |  | 0 |  | 0.43 |  | 0 |  |  |  |  | 6.26 |  |  |  |  | DIL
1 | 340271510R00 | Zazdívka otvorů příček z pórobetonových tvárnic plochy od 0,25 m2 do 1 m2, tloušťka zdiva 100 mm | m3 | 0.075 |  | 0 |  | 0 |  | 0 | 15 | 0 | 0.76182 | 0.06 | 0 | 0 | 801-4 | RTS 18/ I | RTS 18/ I | 4.0389 | 0.3 |  |  |  |  | POL1_
|  | včetně pomocného pracovního lešení | [23 empty] | SPI
|  | zadní stěna do šachty koup. : 2,5*0,30*0,10 |  | 0.075 | [21 empty] | VV | 0
2 | 340271610R00 | Zazdívka otvorů příček z pórobetonových tvárnic plochy od 1 m2 do 4 m2, tloušťka zdiva 100 mm | m3 | 0.27 |  | 0 |  | 0 |  | 0 | 15 | 0 | 0.76182 | 0.21 | 0 | 0 | 801-4 | RTS 18/ I | RTS 18/ I | 3.0819 | 0.83 |  |  |  |  | POL1_
|  | včetně pomocného pracovního lešení | [23 empty] | SPI
|  | WC - zad.stěna : 3,0*0,90*0,10 |  | 0.27 | [21 empty] | VV | 0
3 | 342255024R00 | Příčky z cihel a tvárnic nepálených příčky z příčkovek pórobetonových tloušťky 100 mm | m2 | 1.6875 |  | 0 |  | 0 |  | 0 | 15 | 0 | 0.07471 | 0.13 | 0 | 0 | 801-1 | RTS 18/ I | RTS 18/ I | 0.52915 | 0.89 |  |  |  |  | POL1_
|  | včetně pomocného lešení | [23 empty] | SPI
|  | Vyzdění sprchového koutu z plynosilikátu tl. 100 mm; kotveno přes nerez pásky v každé 2.vrstvě ke stěně; výška 2250 mm | [23 empty] | POP |  | Vyzdění sprchového koutu z plynosilikátu tl. 100 mm; kotveno přes nerez pásky v každé 2.vrstvě ke stěně; výška 2250 mm
|  | sprch.kout : 0,75*2,25 |  | 1.6875 | [21 empty] | VV | 0
4 | 342263527RJ1 | Revizní dvířka do příček, 600x800 mm, , požární odolnost dle PBŘ | kus | 1 |  | 0 |  | 0 |  | 0 | 15 | 0 | 0.01709 | 0.02 | 0 | 0 |  | Vlastní | RTS 18/ I | 1.29 | 1.29 |  |  |  |  | POL1_
|  | WC : 1 |  | 1 | [21 empty] | VV | 0
5 | 342948111RJ1 | Ukotvení příček k cihel.konstr. kotvami z nerez pásků. | m | 13.25 |  | 0 |  | 0 |  | 0 | 15 | 0 | 0.00102 | 0.01 | 0 | 0 |  | Vlastní | Indiv | 0.223 | 2.95 |  |  |  |  | POL1_
|  | kotveno přes nerez pásky v každé 2.vrstvě ke stěně; výška 2250 mm | [23 empty] | POP
|  | sprch.kout : 2,25 |  | 2.25 | [21 empty] | VV | 0
|  | zadní stěna do šachty koup. : 2,5*2 |  | 5 | [21 empty] | VV | 0
|  | WC - zad.stěna : 3,0*2 |  | 6 | [21 empty] | VV | 0
Díl: | 61 | Úpravy povrchů vnitřní |  |  |  | 0 |  | 0 |  | 0 |  | 0 |  | 0.41 |  | 0 |  |  |  |  | 17.16 |  |  |  |  | DIL
6 | 612401191RT2 | Omítky malých ploch vnitřních stěn do 0,09 m2, vápennou štukovou omítkou | kus | 12 |  | 0 |  | 0 |  | 0 | 15 | 0 | 0.0032 | 0.04 | 0 | 0 | 801-4 | RTS 18/ I | RTS 18/ I | 0.22498 | 2.7 |  |  |  |  | POL1_
|  | jakoukoliv maltou, z pomocného pracovního lešení o výšce podlahy do 1900 mm a pro zatížení do 1,5 kPa, | [23 empty] | SPI |  | jakoukoliv maltou, z pomocného pracovního lešení o výšce podlahy do 1900 mm a pro zatížení do 1,5 kPa,
|  | krabice : 12 |  | 12 | [21 empty] | VV | 0
7 | 612401391RT2 | Omítky malých ploch vnitřních stěn přes 0,25 do 1 m2, vápennou štukovou omítkou | kus | 2 |  | 0 |  | 0 |  | 0 | 15 | 0 | 0.03562 | 0.07 | 0 | 0 | 801-4 | RTS 18/ I | RTS 18/ I | 0.88293 | 1.77 |  |  |  |  | POL1_
|  | jakoukoliv maltou, z pomocného pracovního lešení o výšce podlahy do 1900 mm a pro zatížení do 1,5 kPa, | [23 empty] | SPI |  | jakoukoliv maltou, z pomocného pracovního lešení o výšce podlahy do 1900 mm a pro zatížení do 1,5 kPa,
8 | 612403382R00 | Hrubá výplň rýh ve stěnách, jakoukoliv maltou maltou ze suchých směsí 50 x 50 mm | m | 26 |  | 0 |  | 0 |  | 0 | 15 | 0 | 0.00433 | 0.11 | 0 | 0 | 801-4 | RTS 18/ I | RTS 18/ I | 0.152 | 3.95 |  |  |  |  | POL1_
|  | jakékoliv šířky rýhy, | [23 empty] | SPI
|  | el.koupelna : 18 |  | 18 | [21 empty] | VV | 0
|  | el. WC : 8 |  | 8 | [21 empty] | VV | 0
9 | 612423531RT2 | Omítka rýh ve stěnách maltou vápennou štuková, o šířce rýhy do 150 mm, | m2 | 1.5 |  | 0 |  | 0 |  | 0 | 15 | 0 | 0.03829 | 0.06 | 0 | 0 | 801-4 | RTS 18/ I | RTS 18/ I | 1.8764 | 2.81 |  |  |  |  | POL1_
|  | z pomocného pracovního lešení o výšce podlahy do 1900 mm a pro zatížení do 1,5 kPa, | [23 empty] | SPI
|  | Začátek provozního součtu | [23 empty] | VV
|  | el.koupelna : 5 |  | 5 | [21 empty] | VV | 2
|  | el. WC : 5 |  | 5 | [21 empty] | VV | 2
|  | Mezisoučet |  | 10 | [21 empty] | VV | 3
|  | Konec provozního součtu | [23 empty] | VV
|  | 10,0*0,15 |  | 1.5 | [21 empty] | VV | 0
10 | 612423631RT2 | Omítka rýh ve stěnách maltou vápennou štuková, šířky rýhy přes 150 do 300 mm, | m2 | 0.875 |  | 0 |  | 0 |  | 0 | 15 | 0 | 0.03607 | 0.03 | 0 | 0 | 801-4 | RTS 18/ I | RTS 18/ I | 1.5804 | 1.38 |  |  |  |  | POL1_
|  | z pomocného pracovního lešení o výšce podlahy do 1900 mm a pro zatížení do 1,5 kPa, | [23 empty] | SPI
|  | Začátek provozního součtu | [23 empty] | VV
|  | koup. : 2 |  | 2 | [21 empty] | VV | 2
|  | WC : 1,5 |  | 1.5 | [21 empty] | VV | 2
|  | Mezisoučet |  | 3.5 | [21 empty] | VV | 3
|  | Konec provozního součtu | [23 empty] | VV
|  | 3,5*0,25 |  | 0.875 | [21 empty] | VV | 0
11 | 612481211RT2 | Vyztužení povrchu vnitřních stěn sklotextilní síťovinou s dodávkou síťoviny a stěrkového tmelu | m2 | 5.1 |  | 0 |  | 0 |  | 0 | 15 | 0 | 0.00367 | 0.02 | 0 | 0 | 801-1 | RTS 18/ I | RTS 18/ I | 0.362 | 1.85 |  |  |  |  | POL1_
|  | zadní stěna do šachty koup. : 2,5*0,60 |  | 1.5 | [21 empty] | VV | 0
|  | WC - zad.stěna : 3,0*1,20 |  | 3.6 | [21 empty] | VV | 0
12 | 610412112J00 | Úprava vnitřních povrchů pačok. sádrovým mlékem 2 x | m2 | 35.906 |  | 0 |  | 0 |  | 0 | 15 | 0 | 0.00148 | 0.05 | 0 | 0 |  | Vlastní | RTS 18/ I | 0.056 | 2.01 |  |  |  |  | POL1_
|  | WC : (1,25+0,90)*2*3,80 |  | 16.34 | [21 empty] | VV | 0
|  | koupelna : (1,65+1,75)*2*3,80 |  | 25.84 | [21 empty] | VV | 0
|  | kuchyň : 2,92*3,80 |  | 11.096 | [21 empty] | VV | 0
|  | odpočet obkladů : -17,37 |  | -17.37 | [21 empty] | VV | 0
13 | 612403384RJ1 | Hrubá výplň rýh ve stěnách do 25x7 cm maltou ze SMS, zdicí maltou | m | 3.5 |  | 0 |  | 0 |  | 0 | 15 | 0 | 0.00849 | 0.03 | 0 | 0 |  | Vlastní | Indiv | 0.197 | 0.69 |  |  |  |  | POL1_
|  | koup. : 2 |  | 2 | [21 empty] | VV | 0
|  | WC : 1,5 |  | 1.5 | [21 empty] | VV | 0
Díl: | 63 | Podlahy a podlahové konstrukce |  |  |  | 0 |  | 0 |  | 0 |  | 0 |  | 0.15 |  | 0 |  |  |  |  | 7.53 |  |  |  |  | DIL
14 | 342255028RJ1 | Zvýšení podlahy sprch.koutu plynosilikátem o 15 cm, D+M | m2 | 0.6 |  | 0 |  | 0 |  | 0 | 15 | 0 | 0.11219 | 0.07 | 0 | 0 |  | Vlastní | RTS 18/ I | 0.55489 | 0.33 |  |  |  |  | POL1_
|  | Zvýšena podlaha +150 mm v koutě bude vytvořena plynosilikátovými tvárnicemi; spádování ke žlabu | [23 empty] | POP
|  | (+0,00/+0,15 m) : 0,80*0,75 |  | 0.6 | [21 empty] | VV | 0
15 | 632415102J00 | Potěr podlahy a stěn ručně tl. 2 mm | m2 | 21.04 |  | 0 |  | 0 |  | 0 | 15 | 0 | 0.00375 | 0.08 | 0 | 0 |  | Vlastní | RTS 18/ I | 0.342 | 7.2 |  |  |  |  | POL1_
|  | 3,67 |  | 3.67 | [21 empty] | VV | 0
|  | 17,37 |  | 17.37 | [21 empty] | VV | 0
Díl: | 96 | Bourání konstrukcí |  |  |  | 0 |  | 0 |  | 0 |  | 0 |  | 0 |  | 1.54 |  |  |  |  | 24.53 |  |  |  |  | DIL
16 | 962031113R00 | Bourání příček z cihel pálených plných, tloušťky 65 mm | m2 | 1.05 |  | 0 |  | 0 |  | 0 | 15 | 0 | 0.00067 | 0 | 0.184 | 0.19 | 801-3 | RTS 18/ I | RTS 18/ I | 0.227 | 0.24 |  |  |  |  | POL1_
|  | nebo vybourání otvorů průřezové plochy přes 4 m2 v příčkách, včetně pomocného lešení o výšce podlahy do 1900 mm a pro zatížení do 1,5 kPa (150 kg/m2), | [23 empty] | SPI |  | nebo vybourání otvorů průřezové plochy přes 4 m2 v příčkách, včetně pomocného lešení o výšce podlahy do 1900 mm a pro zatížení do 1,5 kPa (150 kg/m2),
|  | 1,75*0,60 |  | 1.05 | [21 empty] | VV | 0
17 | 965081713RT1 | Bourání podlah z keramických dlaždic, tloušťky do 10 mm, plochy přes 1 m2 | m2 | 3.825 |  | 0 |  | 0 |  | 0 | 15 | 0 | 0 | 0 | 0.02 | 0.08 | 801-3 | RTS 18/ I | RTS 18/ I | 0.23 | 0.88 |  |  |  |  | POL1_
|  | bez podkladního lože, s jakoukoliv výplní spár | [23 empty] | SPI
|  | WC : 1,25*0,9 |  | 1.125 | [21 empty] | VV | 0
|  | koupelna : 2,7 |  | 2.7 | [21 empty] | VV | 0
18 | 965081702R00 | Soklíků z dlažeb keramických tloušťky do 10 mm, výšky do 100 mm | m | 3.7 |  | 0 |  | 0 |  | 0 | 15 | 0 | 0 | 0 | 0.0004 | 0 | 801-3 | RTS 18/ I | RTS 18/ I | 0.07 | 0.26 |  |  |  |  | POL1_
|  | 2*(1,25+0,9)-0,6 |  | 3.7 | [21 empty] | VV | 0
19 | 970231100R00 | Řezání cihelného zdiva hloubka řezu 100 mm | m | 5 |  | 0 |  | 0 |  | 0 | 15 | 0 | 0 | 0 | 0.00046 | 0 | 801-3 | RTS 18/ I | RTS 18/ I | 0.81 | 4.05 |  |  |  |  | POL1_
|  | zadní stěna do šachty : 2,5*2 |  | 5 | [21 empty] | VV | 0
20 | 971033521R00 | Vybourání otvorů ve zdivu cihelném z jakýchkoliv cihel pálených na jakoukoliv maltu vápenou nebo vápenocementovou, plochy do 1 m2, tloušťky do 100 mm | m2 | 0.75 |  | 0 |  | 0 |  | 0 | 15 | 0 | 0.00165 | 0 | 0.187 | 0.14 | 801-3 | RTS 18/ I | RTS 18/ I | 0.48 | 0.36 |  |  |  |  | POL1_
|  | základovém nebo nadzákladovém, | [23 empty] | SPI
|  | zadní stěna do šachty : 2,5*0,30 |  | 0.75 | [21 empty] | VV | 0
21 | 971033621R00 | Vybourání otvorů ve zdivu cihelném z jakýchkoliv cihel pálených na jakoukoliv maltu vápenou nebo vápenocementovou, plochy do 4 m2, tloušťky do 100 mm | m2 | 2.7 |  | 0 |  | 0 |  | 0 | 15 | 0 | 0.00054 | 0 | 0.18 | 0.49 | 801-3 | RTS 18/ I | RTS 18/ I | 0.309 | 0.83 |  |  |  |  | POL1_
|  | základovém nebo nadzákladovém, | [23 empty] | SPI
|  | WC - zad.stěna : 3,0*0,90 |  | 2.7 | [21 empty] | VV | 0
22 | 978059531R00 | Odsekání a odebrání obkladů stěn z obkládaček vnitřních z jakýchkoliv materiálů, plochy přes 2 m2 | m2 | 9.3 |  | 0 |  | 0 |  | 0 | 15 | 0 | 0 | 0 | 0.068 | 0.63 | 801-3 | RTS 18/ I | RTS 18/ I | 0.3 | 2.79 |  |  |  |  | POL1_
|  | včetně otlučení podkladní omítky až na zdivo, | [23 empty] | SPI
|  | koupelna : 1,5*(1,75+1,65)*2 |  | 10.2 | [21 empty] | VV | 0
|  | -1,5*0,60 |  | -0.9 | [21 empty] | VV | 0
23 | 976072221RJ1 | Vybourání kov. reviz. dvířek pl. 0,3 m2 ze zdi cih | kus | 1 |  | 0 |  | 0 |  | 0 | 15 | 0 | 0 | 0 | 0.009 | 0.01 |  | Vlastní | RTS 18/ I | 0.117 | 0.12 |  |  |  |  | POL1_
24 | 909 R00 | Hzs-nezmeritelne stavebni prace | h | 15 |  | 0 |  | 0 |  | 0 | 15 | 0 | 0 | 0 | 0 | 0 | Prav.M | RTS 18/ I | RTS 13/ II | 1 | 15 |  |  |  |  | POL10_
|  | Demontáž skřínek, závěsů, háčků, svítidel a ostatních doplňků vybavení v koupelně a WC | [23 empty] | POP
|  | Odsunutí kuchyňské linky od zadní stěny | [23 empty] | POP
|  | Odpojení a zpětné napojení kuchnské linky (včetně myčky) na připojovací potrubí | [23 empty] | POP
Díl: | 99 | Staveništní přesun hmot |  |  |  | 0 |  | 0 |  | 0 |  | 0 |  | 0 |  | 0 |  |  |  |  | 0.92 |  |  |  |  | DIL
25 | 999281105R00 | Přesun hmot pro opravy a údržbu objektů pro opravy a údržbu dosavadních objektů včetně vnějších plášťů výšky do 6 m, | t | 0.98191 |  | 0 |  | 0 |  | 0 | 15 | 0 | 0 | 0 | 0 | 0 | 801-4 | RTS 18/ I | RTS 18/ I | 0.9385 | 0.92 |  |  |  |  | POL7_
|  | oborů 801, 803, 811 a 812 | [23 empty] | SPI
Díl: | 711 | Izolace proti vodě |  |  |  | 0 |  | 0 |  | 0 |  | 0 |  | 0.04 |  | 0 |  |  |  |  | 7.57 |  |  |  |  | DIL
26 | 711212002RT1 | Izolace proti netlakové vodě - nátěry a stěrky stěrka hydroizolační proti vlhkosti | m2 | 9.99 |  | 0 |  | 0 |  | 0 | 15 | 0 | 0.00368 | 0.04 | 0 | 0 | 800-711 | RTS 18/ I | RTS 18/ I | 0.385 | 3.85 |  |  |  |  | POL1_
|  | ...podlahy : | [23 empty] | VV | 0
|  | WC : 1,25*0,90 |  | 1.125 | [21 empty] | VV | 0
|  | koup. : 2,55 |  | 2.55 | [21 empty] | VV | 0
|  | ...sprch.kout : 2,10*(0,75*2+0,80) |  | 4.83 | [21 empty] | VV | 0
|  | ...vytažení na stěny 150 mm : 0,15*((1,75+1,65)*2-0,60) |  | 0.93 | [21 empty] | VV | 0
|  | 0,15*((1,25+0,90)*2-0,60) |  | 0.555 | [21 empty] | VV | 0
27 | 711401114R00 | Izolace balkonů a teras vnější roh k izolačním pásům, tloušťky 0,1mm | kus | 1 |  | 0 |  | 0 |  | 0 | 15 | 0 | 0.00016 | 0 | 0 | 0 | 800-711 | RTS 18/ I | RTS 18/ I | 0.1 | 0.1 |  |  |  |  | POL1_
28 | 711401115R00 | Izolace balkonů a teras vnitřní roh k izolačním pásům, tloušťky 0,1mm | kus | 11 |  | 0 |  | 0 |  | 0 | 15 | 0 | 0.00017 | 0 | 0 | 0 | 800-711 | RTS 18/ I | RTS 18/ I | 0.1 | 1.1 |  |  |  |  | POL1_
29 | 711401125R00 | Izolace balkonů a teras sokl z pásky šířky 18,5 cm | m | 12.6 |  | 0 |  | 0 |  | 0 | 15 | 0 | 0.00011 | 0 | 0 | 0 | 800-711 | RTS 18/ I | RTS 18/ I | 0.2 | 2.52 |  |  |  |  | POL1_
|  | (1,65+1,75)*2+0,75*2 |  | 8.3 | [21 empty] | VV | 0
|  | (1,25+0,90)*2 |  | 4.3 | [21 empty] | VV | 0
30 | 998711201R00 | Přesun hmot pro izolace proti vodě svisle do 6 m | % |  |  | 0 |  | 0 |  | 0 | 15 | 0 | 0 | 0 | 0 | 0 | 800-711 | RTS 18/ I | RTS 18/ I | 0 | 0 |  |  |  |  | POL7_
|  | 50 m vodorovně měřeno od těžiště půdorysné plochy skládky do těžiště půdorysné plochy objektu | [23 empty] | SPI
Díl: | 767 | Konstrukce zámečnické |  |  |  | 0 |  | 0 |  | 0 |  | 0 |  | 0 |  | 0 |  |  |  |  | 0.2 |  |  |  |  | DIL
31 | 767584811RJ1 | Demontáž vzduchotech.mřížek | kus | 1 |  | 0 |  | 0 |  | 0 | 15 | 0 | 0 | 0 | 0.001 | 0 |  | Vlastní | RTS 18/ I | 0.2 | 0.2 |  |  |  |  | POL1_
32 | 998767201R00 | Přesun hmot pro kovové stavební doplňk. konstrukce v objektech výšky do 6 m | % |  |  | 0 |  | 0 |  | 0 | 15 | 0 | 0 | 0 | 0 | 0 | 800-767 | RTS 18/ I | RTS 18/ I | 0 | 0 |  |  |  |  | POL7_
|  | 50 m vodorovně | [23 empty] | SPI
Díl: | 771 | Podlahy z dlaždic a obklady |  |  |  | 0 |  | 0 |  | 0 |  | 0 |  | 0.02 |  | 0 |  |  |  |  | 3.56 |  |  |  |  | DIL
33 | 771575107RT1 | Montáž podlah z dlaždic keramických 200 x 200 mm, režných nebo glazovaných, hladkých, kladených do flexibilního tmele | m2 | 3.675 |  | 0 |  | 0 |  | 0 | 15 | 0 | 0.00483 | 0.02 | 0 | 0 | 800-771 | RTS 18/ I | RTS 18/ I | 0.97 | 3.56 |  |  |  |  | POL1_
|  | V celé ploše bude použita keramická protiskluzná dlažba (součinitel smykového tření µ ? 0,5; R10); Budou použity ukončovací a rohové lišty AL. Kouty a rohy budou opatřeny těsnícím provazcem a silikonovým tmelem. Spáry budu opatřeny spárovačkou s odstínem, který bude odsouhlasen s investorem. | [23 empty] | POP |  | V celé ploše bude použita keramická protiskluzná dlažba (součinitel smykového tření µ ? 0,5; R10); Budou použity ukončovací a rohové lišty AL. Kouty a rohy budou opatřeny těsnícím provazcem a silikonovým tmelem. Spáry budu opatřeny spárovačkou s odstínem, který bude odsouhlasen s investorem.
|  | WC : 1,25*0,90 |  | 1.125 | [21 empty] | VV | 0
|  | koup. : 2,55 |  | 2.55 | [21 empty] | VV | 0
34 | 771 01 | Keramická protiskluzná dlažba, dodávka | m2 | 4.0425 |  | 0 |  | 0 |  | 0 | 15 | 0 | 0 | 0 | 0 | 0 |  | Vlastní | Indiv | 0 | 0 |  |  |  |  | POL3_
|  | keramická protiskluzná dlažba (součinitel smykového tření µ ? 0,5; R10); | [23 empty] | POP
|  | Začátek provozního součtu | [23 empty] | VV
|  | WC : 1,25*0,90 |  | 1.125 | [21 empty] | VV | 2
|  | koup. : 2,55 |  | 2.55 | [21 empty] | VV | 2
|  | Mezisoučet |  | 3.675 | [21 empty] | VV | 3
|  | Konec provozního součtu | [23 empty] | VV
|  | 3,675*1,1 |  | 4.0425 | [21 empty] | VV | 0
35 | 998771201R00 | Přesun hmot pro podlahy z dlaždic v objektech výšky do 6 m | % |  |  | 0 |  | 0 |  | 0 | 15 | 0 | 0 | 0 | 0 | 0 | 800-771 | RTS 18/ I | RTS 18/ I | 0 | 0 |  |  |  |  | POL7_
|  | 50 m vodorovně | [23 empty] | SPI
Díl: | 776 | Podlahy povlakové |  |  |  | 0 |  | 0 |  | 0 |  | 0 |  | 0 |  | 0 |  |  |  |  | 0.49 |  |  |  |  | DIL
36 | 776511810RT3 | Odstranění povlakových podlah z nášlapné plochy lepených, bez podložky, z ploch do 10 m2 | m2 | 3.825 |  | 0 |  | 0 |  | 0 | 15 | 0 | 0 | 0 | 0.001 | 0 | 800-775 | RTS 18/ I | RTS 18/ I | 0.128 | 0.49 |  |  |  |  | POL1_
|  | WC : 1,25*0,9 |  | 1.125 | [21 empty] | VV | 0
|  | koupelna : 2,7 |  | 2.7 | [21 empty] | VV | 0
Díl: | 781 | Obklady keramické |  |  |  | 0 |  | 0 |  | 0 |  | 0 |  | 0.09 |  | 0 |  |  |  |  | 18.67 |  |  |  |  | DIL
37 | 781475114RT1 | Montáž obkladů vnitřních z dlaždic keramických 200 x 200 mm, , kladených do flexibilního tmele | m2 | 17.37 |  | 0 |  | 0 |  | 0 | 15 | 0 | 0.00503 | 0.09 | 0 | 0 | 800-771 | RTS 18/ I | RTS 18/ I | 1.0746 | 18.67 |  |  |  |  | POL1_
|  | Stávající stěny budou opatřeny keramickým obkladem včetně horizontální ploch těchto stěn. Budou použity ukončovací a rohové lišty AL. Výšky obkladů jsou popsány ve výkresech. Kouty a rohy budou opatřeny těsnícím provazcem a silikonovým tmelem. Spáry budu opatřeny spárovačkou s odstínem, který bude odsouhlasen s investorem. | [23 empty] | POP |  | Stávající stěny budou opatřeny keramickým obkladem včetně horizontální ploch těchto stěn. Budou použity ukončovací a rohové lišty AL. Výšky obkladů jsou popsány ve výkresech. Kouty a rohy budou opatřeny těsnícím provazcem a silikonovým tmelem. Spáry budu opatřeny spárovačkou s odstínem, který bude odsouhlasen s investorem.
|  | WC : 1,20*(1,25+0,90)*2 |  | 5.16 | [21 empty] | VV | 0
|  | -1,20*0,60 |  | -0.72 | [21 empty] | VV | 0
|  | koup. : 2,10*(0,75*2+0,80) |  | 4.83 | [21 empty] | VV | 0
|  | 1,50*(1,65*2+1,75+0,35+0,60) |  | 9 | [21 empty] | VV | 0
|  | -1,50*0,60 |  | -0.9 | [21 empty] | VV | 0
38 | 781670114RAA | Obklad parapetů šířky do 150 mm, do flexibilního tmelu, | m | 0.75 |  | 0 |  | 0 |  | 0 | 15 | 0 | 0.00244 | 0 | 0 | 0 | AP-PSV | RTS 18/ I | RTS 18/ I | 0 | 0 |  |  |  |  | POL2_
|  | z dlaždic keramických kladených do malty včetně spárování | [23 empty] | SPI
|  | kout : 0,75 |  | 0.75 | [21 empty] | VV | 0
39 | 781 01 | Obklad vnitřní stěn keramický, dodávka | m2 | 18.5859 |  | 0 |  | 0 |  | 0 | 15 | 0 | 0 | 0 | 0 | 0 |  | Vlastní | Indiv | 0 | 0 |  |  |  |  | POL3_
|  | 17,37*1,07 |  | 18.5859 | [21 empty] | VV | 0
40 | 998781201R00 | Přesun hmot pro obklady keramické v objektech výšky do 6 m | % |  |  | 0 |  | 0 |  | 0 | 15 | 0 | 0 | 0 | 0 | 0 | 800-771 | RTS 18/ I | RTS 18/ I | 0 | 0 |  |  |  |  | POL7_
Díl: | 784 | Malby |  |  |  | 0 |  | 0 |  | 0 |  | 0 |  | 0.01 |  | 0 |  |  |  |  | 0 |  |  |  |  | DIL
41 | 784450010RAB | Malby z malířských směsí disperzní, penetrace jednonásobná, malba dvojnásobná, bílá | m2 | 35.906 |  | 0 |  | 0 |  | 0 | 15 | 0 | 0.00022 | 0.01 | 0 | 0 | AP-PSV | RTS 18/ I | RTS 18/ I | 0 | 0 |  |  |  |  | POL2_
|  | WC : (1,25+0,90)*2*3,80 |  | 16.34 | [21 empty] | VV | 0
|  | koupelna : (1,65+1,75)*2*3,80 |  | 25.84 | [21 empty] | VV | 0
|  | kuchyň : 2,92*3,80 |  | 11.096 | [21 empty] | VV | 0
|  | odpočet obkladů : -17,37 |  | -17.37 | [21 empty] | VV | 0
Díl: | M21 | Elektromontáže |  |  |  | 0 |  | 0 |  | 0 |  | 0 |  | 0 |  | 0 |  |  |  |  | 0 |  |  |  |  | DIL
42 | 21020 | Otopné těleso v koupelně: 600×1220 mm, bílá barva, včetně upevňovací sady, regulátoru a montáže | ks | 1 |  | 0 |  | 0 |  | 0 | 15 | 0 | 0 | 0 | 0 | 0 |  | Vlastní | Indiv | 0 | 0 |  |  |  |  | POL3_
Díl: | M24 | Montáže vzduchotechnických zařízení |  |  |  | 0 |  | 0 |  | 0 |  | 0 |  | 0 |  | 0 |  |  |  |  | 0 |  |  |  |  | DIL
43 | 240 01 | Axiální ventilátor 100m3/hod, zpětná klapka, doběh, napojení na rozvod silnoproudu, doplnění potrubí DN 125 0,5 m - dodávka + montáž | ks | 2 |  | 0 |  | 0 |  | 0 | 15 | 0 | 0 | 0 | 0 | 0 |  | Vlastní | Indiv | 0 | 0 |  |  |  |  | POL3_
Díl: | D96 | Přesuny suti a vybouraných hmot |  |  |  | 0 |  | 0 |  | 0 |  | 0 |  | 0 |  | 0 |  |  |  |  | 5.17 |  |  |  |  | DIL
44 | 979011111R00 | Svislá doprava suti a vybouraných hmot za prvé podlaží nad nebo pod základním podlažím | t | 1.546 |  | 0 |  | 0 |  | 0 | 15 | 0 | 0 | 0 | 0 | 0 | 801-3 | RTS 18/ I | RTS 18/ I | 0.933 | 1.44 |  |  |  |  | POL8_
45 | 979011121R00 | Svislá doprava suti a vybouraných hmot příplatek za každé další podlaží | t | 1.546 |  | 0 |  | 0 |  | 0 | 15 | 0 | 0 | 0 | 0 | 0 | 801-3 | RTS 18/ I | RTS 18/ I | 0.653 | 1.01 |  |  |  |  | POL8_
46 | 979081111R00 | Odvoz suti a vybouraných hmot na skládku do 1 km | t | 1.546 |  | 0 |  | 0 |  | 0 | 15 | 0 | 0 | 0 | 0 | 0 | 801-3 | RTS 18/ I | RTS 18/ I | 0.49 | 0.76 |  |  |  |  | POL8_
47 | 979081121R00 | Odvoz suti a vybouraných hmot na skládku příplatek za každý další 1 km | t | 37.1029 |  | 0 |  | 0 |  | 0 | 15 | 0 | 0 | 0 | 0 | 0 | 801-3 | RTS 18/ I | RTS 18/ I | 0 | 0 |  |  |  |  | POL8_
48 | 979082111R00 | Vnitrostaveništní doprava suti a vybouraných hmot do 10 m | t | 1.546 |  | 0 |  | 0 |  | 0 | 15 | 0 | 0 | 0 | 0 | 0 | 801-3 | RTS 18/ I | RTS 18/ I | 0.942 | 1.46 |  |  |  |  | POL8_
49 | 979082121R00 | Vnitrostaveništní doprava suti a vybouraných hmot příplatek k ceně za každých dalších 5 m | t | 4.6379 |  | 0 |  | 0 |  | 0 | 15 | 0 | 0 | 0 | 0 | 0 | 801-3 | RTS 18/ I | RTS 18/ I | 0.105 | 0.49 |  |  |  |  | POL8_
50 | 979990111R00 | Poplatek za skládku stavební keramika | t | 1.546 |  | 0 |  | 0 |  | 0 | 15 | 0 | 0 | 0 | 0 | 0 | 801-3 | RTS 18/ I | RTS 18/ I | 0 | 0 |  |  |  |  | POL8_
51 | 979093111R00 | Uložení suti na skládku bez zhutnění | t | 1.546 |  | 0 |  | 0 |  | 0 | 15 | 0 | 0 | 0 | 0 | 0 |  | RTS 18/ I | RTS 18/ I | 0.006 | 0.01 |  |  |  |  | POL8_
[24 empty] | 15 | 21
| Celkem |  |  |  |  | 0 | [17 empty] | 0 | 0 | SUM
END
Note on S6: Jedná se o informaci, zda se jedná o položku, která je do rozpočtu zadána z cenové soustavy RTS, nebo vlastní.
Note on T6: Jedná se o název CÚ, která je zadána u položky rozpočtu

## SO 01.13 14 Pol
Položkový soupis prací a dodávek | [25 empty] | #TypZaznamu#
S: | 18/10 | Rekonstr.stoupacího potrubí, Komenského náměstí č.p. 21 | [23 empty] | STA
O: | SO 01.13 | Byt č.13 | [20 empty] | STA |  |  | OBJ
R: | 14 | Byt_13 el. | [23 empty] | ROZ
P.č. | Číslo položky | Název položky | MJ | množství | cena / MJ | Celkem | Dodávka | Dodávka celk. | Montáž | Montáž celk. | DPH | cena s DPH | hmotnost / MJ | hmotnost celk.(t) | dem. hmotnost / MJ | dem. hmotnost celk.(t) | Ceník | Cen. soustava / platnost | Cenová úroveň | Nhod / MJ | Nhod celk. | Dodavatel
Díl: | _79 | Dodávka strojů a zařízení |  |  |  | 0 |  | 0 |  | 0 |  | 0 |  | 0 |  | 0 |  |  |  |  | 0 |  |  |  |  | DIL
1 | Pol__1 | Doplnění 2 jističů – B10A/1 a B16A/1, provedení 3 vývodů dle popisu v technické zprávě | ks | 1 |  | 0 |  | 0 |  | 0 | 15 | 0 | 0 | 0 | 0 | 0 |  | Vlastní | Indiv | 0 | 0 |  |  |  |  | POL1_1
|  | dle popisu v technické zprávě | [23 empty] | POP
Díl: | _81 | Montážní materiál |  |  |  | 0 |  | 0 |  | 0 |  | 0 |  | 0 |  | 0 |  |  |  |  | 0 |  |  |  |  | DIL
2 | Pol__2 | kabel CYKY-O 2x1,5 | m | 15 |  | 0 |  | 0 |  | 0 | 15 | 0 | 0 | 0 | 0 | 0 |  | Vlastní | Indiv | 0 | 0 |  |  |  |  | POL3_0
3 | Pol__3 | kabel CYKY-J(O) 3x1,5 | m | 28 |  | 0 |  | 0 |  | 0 | 15 | 0 | 0 | 0 | 0 | 0 |  | Vlastní | Indiv | 0 | 0 |  |  |  |  | POL3_0
4 | Pol__4 | kabel CYKY-J 3x2,5 | m | 23 |  | 0 |  | 0 |  | 0 | 15 | 0 | 0 | 0 | 0 | 0 |  | Vlastní | Indiv | 0 | 0 |  |  |  |  | POL3_0
5 | Pol__5 | kabel H07V-U6 z/žl | m | 13 |  | 0 |  | 0 |  | 0 | 15 | 0 | 0 | 0 | 0 | 0 |  | Vlastní | Indiv | 0 | 0 |  |  |  |  | POL3_0
6 | Pol__6 | kabel H07V-U16 z/žl | m | 5 |  | 0 |  | 0 |  | 0 | 15 | 0 | 0 | 0 | 0 | 0 |  | Vlastní | Indiv | 0 | 0 |  |  |  |  | POL3_0
7 | Pol__7 | A – svítidlo LED, stropní, kruhové, 15W, IP44 | ks | 2 |  | 0 |  | 0 |  | 0 | 15 | 0 | 0 | 0 | 0 | 0 |  | Vlastní | Indiv | 0 | 0 |  |  |  |  | POL3_0
8 | Pol__8 | B – svítidlo LED, nástěnné, 10W, IP44 | ks | 1 |  | 0 |  | 0 |  | 0 | 15 | 0 | 0 | 0 | 0 | 0 |  | Vlastní | Indiv | 0 | 0 |  |  |  |  | POL3_0
9 | Pol__9 | spínač 230V, 10A, řazení 1, IP20 | ks | 3 |  | 0 |  | 0 |  | 0 | 15 | 0 | 0 | 0 | 0 | 0 |  | Vlastní | Indiv | 0 | 0 |  |  |  |  | POL3_0
10 | Pol__10 | spínač ventilátoru 230V, 10A, IP20 | ks | 2 |  | 0 |  | 0 |  | 0 | 15 | 0 | 0 | 0 | 0 | 0 |  | Vlastní | Indiv | 0 | 0 |  |  |  |  | POL3_0
11 | Pol__11 | zásuvka 230V, 16A, IP20 | ks | 3 |  | 0 |  | 0 |  | 0 | 15 | 0 | 0 | 0 | 0 | 0 |  | Vlastní | Indiv | 0 | 0 |  |  |  |  | POL3_0
12 | Pol__12 | instal. trubka ohebná 1425, D 25mm | m | 3 |  | 0 |  | 0 |  | 0 | 15 | 0 | 0 | 0 | 0 | 0 |  | Vlastní | Indiv | 0 | 0 |  |  |  |  | POL3_0
13 | Pol__13 | krabice přístrojová KP 68/2 | ks | 8 |  | 0 |  | 0 |  | 0 | 15 | 0 | 0 | 0 | 0 | 0 |  | Vlastní | Indiv | 0 | 0 |  |  |  |  | POL3_0
14 | Pol__14 | krabice univerzální KU 68-1901 | ks | 2 |  | 0 |  | 0 |  | 0 | 15 | 0 | 0 | 0 | 0 | 0 |  | Vlastní | Indiv | 0 | 0 |  |  |  |  | POL3_0
15 | Pol__15 | krabicová rozvodka KU 68-1903 | ks | 8 |  | 0 |  | 0 |  | 0 | 15 | 0 | 0 | 0 | 0 | 0 |  | Vlastní | Indiv | 0 | 0 |  |  |  |  | POL3_0
Díl: | _82 | Montážní práce |  |  |  | 0 |  | 0 |  | 0 |  | 0 |  | 0 |  | 0 |  |  |  |  | 0 |  |  |  |  | DIL
16 | Pol__16 | demontáž 3 svítidel, 4 spínačů, 2 zásuvek a kabeláže | ks | 1 |  | 0 |  | 0 |  | 0 | 15 | 0 | 0 | 0 | 0 | 0 |  | Vlastní | Indiv | 0 | 0 |  |  |  |  | POL1_1
17 | Pol__17 | montáž výše uvedených položek montážního materiálu | ks | 1 |  | 0 |  | 0 |  | 0 | 15 | 0 | 0 | 0 | 0 | 0 |  | Vlastní | Indiv | 0 | 0 |  |  |  |  | POL1_1
[24 empty] | 15 | 21
| Celkem |  |  |  |  | 0 | [17 empty] | 0 | 0 | SUM
END
Note on S6: Jedná se o informaci, zda se jedná o položku, která je do rozpočtu zadána z cenové soustavy RTS, nebo vlastní.
Note on T6: Jedná se o název CÚ, která je zadána u položky rozpočtu

## SO 01.14 02_180520 Pol
Položkový soupis prací a dodávek | [25 empty] | #TypZaznamu#
S: | 18/10 | Rekonstr.stoupacího potrubí, Komenského náměstí č.p. 21 | [23 empty] | STA
O: | SO 01.14 | Byt č.14 | [20 empty] | STA |  |  | OBJ
R: | 02_180520 | Stavební práce | [23 empty] | ROZ
P.č. | Číslo položky | Název položky | MJ | množství | cena / MJ | Celkem | Dodávka | Dodávka celk. | Montáž | Montáž celk. | DPH | cena s DPH | hmotnost / MJ | hmotnost celk.(t) | dem. hmotnost / MJ | dem. hmotnost celk.(t) | Ceník | Cen. soustava / platnost | Cenová úroveň | Nhod / MJ | Nhod celk. | Dodavatel
Díl: | 3 | Svislé a kompletní konstrukce |  |  |  | 0 |  | 0 |  | 0 |  | 0 |  | 0.24 |  | 0 |  |  |  |  | 3.46 |  |  |  |  | DIL
1 | 340271610R00 | Zazdívka otvorů příček z pórobetonových tvárnic plochy od 1 m2 do 4 m2, tloušťka zdiva 100 mm | m3 | 0.27 |  | 0 |  | 0 |  | 0 | 15 | 0 | 0.76182 | 0.21 | 0 | 0 | 801-4 | RTS 18/ I | RTS 18/ I | 3.0819 | 0.83 |  |  |  |  | POL1_
|  | včetně pomocného pracovního lešení | [23 empty] | SPI
|  | WC - zad.stěna : 3,00*0,90*0,10 |  | 0.27 | [21 empty] | VV | 0
2 | 342263527RJ1 | Revizní dvířka do příček, 600x800 mm, , požární odolnost dle PBŘ | kus | 1 |  | 0 |  | 0 |  | 0 | 15 | 0 | 0.01709 | 0.02 | 0 | 0 |  | Vlastní | RTS 18/ I | 1.29 | 1.29 |  |  |  |  | POL1_
|  | WC : 1 |  | 1 | [21 empty] | VV | 0
3 | 342948111RJ1 | Ukotvení příček k cihel.konstr. kotvami z nerez pásků. | m | 6 |  | 0 |  | 0 |  | 0 | 15 | 0 | 0.00102 | 0.01 | 0 | 0 |  | Vlastní | Indiv | 0.223 | 1.34 |  |  |  |  | POL1_
|  | kotveno přes nerez pásky v každé 2.vrstvě ke stěně; výška 2250 mm | [23 empty] | POP
|  | WC - zad.stěna : 3,0*2 |  | 6 | [21 empty] | VV | 0
Díl: | 61 | Úpravy povrchů vnitřní |  |  |  | 0 |  | 0 |  | 0 |  | 0 |  | 0.15 |  | 0 |  |  |  |  | 7.08 |  |  |  |  | DIL
4 | 612401191RT2 | Omítky malých ploch vnitřních stěn do 0,09 m2, vápennou štukovou omítkou | kus | 4 |  | 0 |  | 0 |  | 0 | 15 | 0 | 0.0032 | 0.01 | 0 | 0 | 801-4 | RTS 18/ I | RTS 18/ I | 0.22498 | 0.9 |  |  |  |  | POL1_
|  | jakoukoliv maltou, z pomocného pracovního lešení o výšce podlahy do 1900 mm a pro zatížení do 1,5 kPa, | [23 empty] | SPI |  | jakoukoliv maltou, z pomocného pracovního lešení o výšce podlahy do 1900 mm a pro zatížení do 1,5 kPa,
|  | krabice : 4 |  | 4 | [21 empty] | VV | 0
5 | 612401391RT2 | Omítky malých ploch vnitřních stěn přes 0,25 do 1 m2, vápennou štukovou omítkou | kus | 1 |  | 0 |  | 0 |  | 0 | 15 | 0 | 0.03562 | 0.04 | 0 | 0 | 801-4 | RTS 18/ I | RTS 18/ I | 0.88293 | 0.88 |  |  |  |  | POL1_
|  | jakoukoliv maltou, z pomocného pracovního lešení o výšce podlahy do 1900 mm a pro zatížení do 1,5 kPa, | [23 empty] | SPI |  | jakoukoliv maltou, z pomocného pracovního lešení o výšce podlahy do 1900 mm a pro zatížení do 1,5 kPa,
|  | 1 |  | 1 | [21 empty] | VV | 0
6 | 612403382R00 | Hrubá výplň rýh ve stěnách, jakoukoliv maltou maltou ze suchých směsí 50 x 50 mm | m | 8 |  | 0 |  | 0 |  | 0 | 15 | 0 | 0.00433 | 0.03 | 0 | 0 | 801-4 | RTS 18/ I | RTS 18/ I | 0.152 | 1.22 |  |  |  |  | POL1_
|  | jakékoliv šířky rýhy, | [23 empty] | SPI
|  | el. WC : 8 |  | 8 | [21 empty] | VV | 0
7 | 612423531RT2 | Omítka rýh ve stěnách maltou vápennou štuková, o šířce rýhy do 150 mm, | m2 | 0.75 |  | 0 |  | 0 |  | 0 | 15 | 0 | 0.03829 | 0.03 | 0 | 0 | 801-4 | RTS 18/ I | RTS 18/ I | 1.8764 | 1.41 |  |  |  |  | POL1_
|  | z pomocného pracovního lešení o výšce podlahy do 1900 mm a pro zatížení do 1,5 kPa, | [23 empty] | SPI
|  | Začátek provozního součtu | [23 empty] | VV
|  | el. WC : 5 |  | 5 | [21 empty] | VV | 2
|  | Mezisoučet |  | 5 | [21 empty] | VV | 3
|  | Konec provozního součtu | [23 empty] | VV
|  | 5*0,15 |  | 0.75 | [21 empty] | VV | 0
8 | 612423631RT2 | Omítka rýh ve stěnách maltou vápennou štuková, šířky rýhy přes 150 do 300 mm, | m2 | 0.375 |  | 0 |  | 0 |  | 0 | 15 | 0 | 0.03607 | 0.01 | 0 | 0 | 801-4 | RTS 18/ I | RTS 18/ I | 1.5804 | 0.59 |  |  |  |  | POL1_
|  | z pomocného pracovního lešení o výšce podlahy do 1900 mm a pro zatížení do 1,5 kPa, | [23 empty] | SPI
|  | Začátek provozního součtu | [23 empty] | VV
|  | WC : 1,5 |  | 1.5 | [21 empty] | VV | 2
|  | Mezisoučet |  | 1.5 | [21 empty] | VV | 3
|  | Konec provozního součtu | [23 empty] | VV
|  | 1,5*0,25 |  | 0.375 | [21 empty] | VV | 0
9 | 612481211RT2 | Vyztužení povrchu vnitřních stěn sklotextilní síťovinou s dodávkou síťoviny a stěrkového tmelu | m2 | 3.96 |  | 0 |  | 0 |  | 0 | 15 | 0 | 0.00367 | 0.01 | 0 | 0 | 801-1 | RTS 18/ I | RTS 18/ I | 0.362 | 1.43 |  |  |  |  | POL1_
|  | WC - zad.stěna : 3,30*1,20 |  | 3.96 | [21 empty] | VV | 0
10 | 610412112J00 | Úprava vnitřních povrchů pačok. sádrovým mlékem 2 x | m2 | 6.22 |  | 0 |  | 0 |  | 0 | 15 | 0 | 0.00148 | 0.01 | 0 | 0 |  | Vlastní | RTS 18/ I | 0.056 | 0.35 |  |  |  |  | POL1_
|  | WC : (1,25+0,90)*2*3,00 |  | 12.9 | [21 empty] | VV | 0
|  | odpočet obkladů : -6,68 |  | -6.68 | [21 empty] | VV | 0
11 | 612403384RJ1 | Hrubá výplň rýh ve stěnách do 25x7 cm maltou ze SMS, zdicí maltou | m | 1.5 |  | 0 |  | 0 |  | 0 | 15 | 0 | 0.00849 | 0.01 | 0 | 0 |  | Vlastní | Indiv | 0.197 | 0.3 |  |  |  |  | POL1_
|  | WC : 1,5 |  | 1.5 | [21 empty] | VV | 0
Díl: | 63 | Podlahy a podlahové konstrukce |  |  |  | 0 |  | 0 |  | 0 |  | 0 |  | 0.03 |  | 0 |  |  |  |  | 2.67 |  |  |  |  | DIL
12 | 632415102J00 | Potěr podlahy a stěn ručně tl. 2 mm | m2 | 7.81 |  | 0 |  | 0 |  | 0 | 15 | 0 | 0.00375 | 0.03 | 0 | 0 |  | Vlastní | RTS 18/ I | 0.342 | 2.67 |  |  |  |  | POL1_
|  | pod dlažbu : 1,13 |  | 1.13 | [21 empty] | VV | 0
|  | pod obklady : 6,68 |  | 6.68 | [21 empty] | VV | 0
Díl: | 96 | Bourání konstrukcí |  |  |  | 0 |  | 0 |  | 0 |  | 0 |  | 0 |  | 0.97 |  |  |  |  | 6.21 |  |  |  |  | DIL
13 | 965081713RT1 | Bourání podlah z keramických dlaždic, tloušťky do 10 mm, plochy přes 1 m2 | m2 | 1.125 |  | 0 |  | 0 |  | 0 | 15 | 0 | 0 | 0 | 0.02 | 0.02 | 801-3 | RTS 18/ I | RTS 18/ I | 0.23 | 0.26 |  |  |  |  | POL1_
|  | bez podkladního lože, s jakoukoliv výplní spár | [23 empty] | SPI
|  | WC : 1,25*0,9 |  | 1.125 | [21 empty] | VV | 0
14 | 971033621R00 | Vybourání otvorů ve zdivu cihelném z jakýchkoliv cihel pálených na jakoukoliv maltu vápenou nebo vápenocementovou, plochy do 4 m2, tloušťky do 100 mm | m2 | 2.7 |  | 0 |  | 0 |  | 0 | 15 | 0 | 0.00054 | 0 | 0.18 | 0.49 | 801-3 | RTS 18/ I | RTS 18/ I | 0.309 | 0.83 |  |  |  |  | POL1_
|  | základovém nebo nadzákladovém, | [23 empty] | SPI
|  | WC - zad.stěna : 3,00*0,90 |  | 2.7 | [21 empty] | VV | 0
15 | 978059531R00 | Odsekání a odebrání obkladů stěn z obkládaček vnitřních z jakýchkoliv materiálů, plochy přes 2 m2 | m2 | 6.66 |  | 0 |  | 0 |  | 0 | 15 | 0 | 0 | 0 | 0.068 | 0.45 | 801-3 | RTS 18/ I | RTS 18/ I | 0.3 | 2 |  |  |  |  | POL1_
|  | včetně otlučení podkladní omítky až na zdivo, | [23 empty] | SPI
|  | WC : 1,8*(0,9+1,25)*2 |  | 7.74 | [21 empty] | VV | 0
|  | -1,8*0,60 |  | -1.08 | [21 empty] | VV | 0
16 | 976072221RJ1 | Vybourání kov. reviz. dvířek pl. 0,3 m2 ze zdi cih | kus | 1 |  | 0 |  | 0 |  | 0 | 15 | 0 | 0 | 0 | 0.009 | 0.01 |  | Vlastní | RTS 18/ I | 0.117 | 0.12 |  |  |  |  | POL1_
17 | 909 R00 | Hzs-nezmeritelne stavebni prace | h | 3 |  | 0 |  | 0 |  | 0 | 15 | 0 | 0 | 0 | 0 | 0 | Prav.M | RTS 18/ I | RTS 13/ II | 1 | 3 |  |  |  |  | POL10_
|  | Demontáž skřínek, závěsů, háčků, svítidel a ostatních doplňků vybavení v WC | [23 empty] | POP
Díl: | 99 | Staveništní přesun hmot |  |  |  | 0 |  | 0 |  | 0 |  | 0 |  | 0 |  | 0 |  |  |  |  | 0.8 |  |  |  |  | DIL
18 | 999281108R00 | Přesun hmot pro opravy a údržbu objektů pro opravy a údržbu dosavadních objektů včetně vnějších plášťů výšky do 12 m, | t | 0.42142 |  | 0 |  | 0 |  | 0 | 15 | 0 | 0 | 0 | 0 | 0 | 801-4 | RTS 18/ I | RTS 18/ I | 1.892 | 0.8 |  |  |  |  | POL7_
|  | oborů 801, 803, 811 a 812 | [23 empty] | SPI
Díl: | 711 | Izolace proti vodě |  |  |  | 0 |  | 0 |  | 0 |  | 0 |  | 0.01 |  | 0 |  |  |  |  | 1.94 |  |  |  |  | DIL
19 | 711212002RT1 | Izolace proti netlakové vodě - nátěry a stěrky stěrka hydroizolační proti vlhkosti | m2 | 1.77 |  | 0 |  | 0 |  | 0 | 15 | 0 | 0.00368 | 0.01 | 0 | 0 | 800-711 | RTS 18/ I | RTS 18/ I | 0.385 | 0.68 |  |  |  |  | POL1_
|  | ...podlahy : | [23 empty] | VV | 0
|  | WC : 1,25*0,90 |  | 1.125 | [21 empty] | VV | 0
|  | 0,15*(0,90+1,25)*2 |  | 0.645 | [21 empty] | VV | 0
20 | 711401115R00 | Izolace balkonů a teras vnitřní roh k izolačním pásům, tloušťky 0,1mm | kus | 4 |  | 0 |  | 0 |  | 0 | 15 | 0 | 0.00017 | 0 | 0 | 0 | 800-711 | RTS 18/ I | RTS 18/ I | 0.1 | 0.4 |  |  |  |  | POL1_
21 | 711401125R00 | Izolace balkonů a teras sokl z pásky šířky 18,5 cm | m | 4.3 |  | 0 |  | 0 |  | 0 | 15 | 0 | 0.00011 | 0 | 0 | 0 | 800-711 | RTS 18/ I | RTS 18/ I | 0.2 | 0.86 |  |  |  |  | POL1_
|  | (1,25+0,90)*2 |  | 4.3 | [21 empty] | VV | 0
22 | 998711201R00 | Přesun hmot pro izolace proti vodě svisle do 6 m | % |  |  | 0 |  | 0 |  | 0 | 15 | 0 | 0 | 0 | 0 | 0 | 800-711 | RTS 18/ I | RTS 18/ I | 0 | 0 |  |  |  |  | POL7_
|  | 50 m vodorovně měřeno od těžiště půdorysné plochy skládky do těžiště půdorysné plochy objektu | [23 empty] | SPI
Díl: | 771 | Podlahy z dlaždic a obklady |  |  |  | 0 |  | 0 |  | 0 |  | 0 |  | 0.01 |  | 0 |  |  |  |  | 1.09 |  |  |  |  | DIL
23 | 771575107RT1 | Montáž podlah z dlaždic keramických 200 x 200 mm, režných nebo glazovaných, hladkých, kladených do flexibilního tmele | m2 | 1.125 |  | 0 |  | 0 |  | 0 | 15 | 0 | 0.00483 | 0.01 | 0 | 0 | 800-771 | RTS 18/ I | RTS 18/ I | 0.97 | 1.09 |  |  |  |  | POL1_
|  | V celé ploše bude použita keramická protiskluzná dlažba (součinitel smykového tření µ ? 0,5; R10); Budou použity ukončovací a rohové lišty AL. Kouty a rohy budou opatřeny těsnícím provazcem a silikonovým tmelem. Spáry budu opatřeny spárovačkou s odstínem, který bude odsouhlasen s investorem. | [23 empty] | POP |  | V celé ploše bude použita keramická protiskluzná dlažba (součinitel smykového tření µ ? 0,5; R10); Budou použity ukončovací a rohové lišty AL. Kouty a rohy budou opatřeny těsnícím provazcem a silikonovým tmelem. Spáry budu opatřeny spárovačkou s odstínem, který bude odsouhlasen s investorem.
|  | WC : 1,25*0,90 |  | 1.125 | [21 empty] | VV | 0
24 | 771 01 | Keramická protiskluzná dlažba, dodávka | m2 | 1.122 |  | 0 |  | 0 |  | 0 | 15 | 0 | 0 | 0 | 0 | 0 |  | Vlastní | Indiv | 0 | 0 |  |  |  |  | POL3_
|  | keramická protiskluzná dlažba (součinitel smykového tření µ ? 0,5; R10); | [23 empty] | POP
|  | Začátek provozního součtu | [23 empty] | VV
|  | WC : 1,125*0,90 |  | 1.0125 | [21 empty] | VV | 2
|  | Mezisoučet |  | 1.0125 | [21 empty] | VV | 3
|  | Konec provozního součtu | [23 empty] | VV
|  | 1,02*1,1 |  | 1.122 | [21 empty] | VV | 0
25 | 998771201R00 | Přesun hmot pro podlahy z dlaždic v objektech výšky do 6 m | % |  |  | 0 |  | 0 |  | 0 | 15 | 0 | 0 | 0 | 0 | 0 | 800-771 | RTS 18/ I | RTS 18/ I | 0 | 0 |  |  |  |  | POL7_
|  | 50 m vodorovně | [23 empty] | SPI
Díl: | 781 | Obklady keramické |  |  |  | 0 |  | 0 |  | 0 |  | 0 |  | 0.03 |  | 0 |  |  |  |  | 7.18 |  |  |  |  | DIL
26 | 781475114RT1 | Montáž obkladů vnitřních z dlaždic keramických 200 x 200 mm, , kladených do flexibilního tmele | m2 | 6.678 |  | 0 |  | 0 |  | 0 | 15 | 0 | 0.00503 | 0.03 | 0 | 0 | 800-771 | RTS 18/ I | RTS 18/ I | 1.0746 | 7.18 |  |  |  |  | POL1_
|  | Stávající stěny budou opatřeny keramickým obkladem včetně horizontální ploch těchto stěn. Budou použity ukončovací a rohové lišty AL. Výšky obkladů jsou popsány ve výkresech. Kouty a rohy budou opatřeny těsnícím provazcem a silikonovým tmelem. Spáry budu opatřeny spárovačkou s odstínem, který bude odsouhlasen s investorem. | [23 empty] | POP |  | Stávající stěny budou opatřeny keramickým obkladem včetně horizontální ploch těchto stěn. Budou použity ukončovací a rohové lišty AL. Výšky obkladů jsou popsány ve výkresech. Kouty a rohy budou opatřeny těsnícím provazcem a silikonovým tmelem. Spáry budu opatřeny spárovačkou s odstínem, který bude odsouhlasen s investorem.
|  | WC : 1,80*(1,255+0,90)*2 |  | 7.758 | [21 empty] | VV | 0
|  | -1,80*0,60 |  | -1.08 | [21 empty] | VV | 0
27 | 781 01 | Obklad vnitřní stěn keramický, dodávka | m2 | 7.1476 |  | 0 |  | 0 |  | 0 | 15 | 0 | 0 | 0 | 0 | 0 |  | Vlastní | Indiv | 0 | 0 |  |  |  |  | POL3_
|  | 6,68*1,07 |  | 7.1476 | [21 empty] | VV | 0
28 | 998781201R00 | Přesun hmot pro obklady keramické v objektech výšky do 6 m | % |  |  | 0 |  | 0 |  | 0 | 15 | 0 | 0 | 0 | 0 | 0 | 800-771 | RTS 18/ I | RTS 18/ I | 0 | 0 |  |  |  |  | POL7_
Díl: | 784 | Malby |  |  |  | 0 |  | 0 |  | 0 |  | 0 |  | 0 |  | 0 |  |  |  |  | 0 |  |  |  |  | DIL
29 | 784450010RAB | Malby z malířských směsí disperzní, penetrace jednonásobná, malba dvojnásobná, bílá | m2 | 6.22 |  | 0 |  | 0 |  | 0 | 15 | 0 | 0.00022 | 0 | 0 | 0 | AP-PSV | RTS 18/ I | RTS 18/ I | 0 | 0 |  |  |  |  | POL2_
|  | WC : (1,25+0,90)*2*3,00 |  | 12.9 | [21 empty] | VV | 0
|  | odpočet obkladů : -6,68 |  | -6.68 | [21 empty] | VV | 0
Díl: | M21 | Elektromontáže |  |  |  | 0 |  | 0 |  | 0 |  | 0 |  | 0 |  | 0 |  |  |  |  | 0 |  |  |  |  | DIL
30 | 21020 | Otopné těleso v koupelně: 600×1220 mm, bílá barva, včetně upevňovací sady, regulátoru a montáže | ks | 1 |  | 0 |  | 0 |  | 0 | 15 | 0 | 0 | 0 | 0 | 0 |  | Vlastní | Indiv | 0 | 0 |  |  |  |  | POL3_
Díl: | M24 | Montáže vzduchotechnických zařízení |  |  |  | 0 |  | 0 |  | 0 |  | 0 |  | 0 |  | 0 |  |  |  |  | 0 |  |  |  |  | DIL
31 | 240 01 | Axiální ventilátor 100m3/hod, zpětná klapka, doběh, napojení na rozvod silnoproudu, doplnění potrubí DN 125 0,5 m - dodávka + montáž | ks | 1 |  | 0 |  | 0 |  | 0 | 15 | 0 | 0 | 0 | 0 | 0 |  | Vlastní | Indiv | 0 | 0 |  |  |  |  | POL3_
Díl: | D96 | Přesuny suti a vybouraných hmot |  |  |  | 0 |  | 0 |  | 0 |  | 0 |  | 0 |  | 0 |  |  |  |  | 3.25 |  |  |  |  | DIL
32 | 979011111R00 | Svislá doprava suti a vybouraných hmot za prvé podlaží nad nebo pod základním podlažím | t | 0.97038 |  | 0 |  | 0 |  | 0 | 15 | 0 | 0 | 0 | 0 | 0 | 801-3 | RTS 18/ I | RTS 18/ I | 0.933 | 0.91 |  |  |  |  | POL8_
33 | 979011121R00 | Svislá doprava suti a vybouraných hmot příplatek za každé další podlaží | t | 0.97038 |  | 0 |  | 0 |  | 0 | 15 | 0 | 0 | 0 | 0 | 0 | 801-3 | RTS 18/ I | RTS 18/ I | 0.653 | 0.63 |  |  |  |  | POL8_
34 | 979081111R00 | Odvoz suti a vybouraných hmot na skládku do 1 km | t | 0.97038 |  | 0 |  | 0 |  | 0 | 15 | 0 | 0 | 0 | 0 | 0 | 801-3 | RTS 18/ I | RTS 18/ I | 0.49 | 0.48 |  |  |  |  | POL8_
35 | 979081121R00 | Odvoz suti a vybouraných hmot na skládku příplatek za každý další 1 km | t | 23.2891 |  | 0 |  | 0 |  | 0 | 15 | 0 | 0 | 0 | 0 | 0 | 801-3 | RTS 18/ I | RTS 18/ I | 0 | 0 |  |  |  |  | POL8_
36 | 979082111R00 | Vnitrostaveništní doprava suti a vybouraných hmot do 10 m | t | 0.97038 |  | 0 |  | 0 |  | 0 | 15 | 0 | 0 | 0 | 0 | 0 | 801-3 | RTS 18/ I | RTS 18/ I | 0.942 | 0.91 |  |  |  |  | POL8_
37 | 979082121R00 | Vnitrostaveništní doprava suti a vybouraných hmot příplatek k ceně za každých dalších 5 m | t | 2.9111 |  | 0 |  | 0 |  | 0 | 15 | 0 | 0 | 0 | 0 | 0 | 801-3 | RTS 18/ I | RTS 18/ I | 0.105 | 0.31 |  |  |  |  | POL8_
38 | 979990111R00 | Poplatek za skládku stavební keramika | t | 0.97038 |  | 0 |  | 0 |  | 0 | 15 | 0 | 0 | 0 | 0 | 0 | 801-3 | RTS 18/ I | RTS 18/ I | 0 | 0 |  |  |  |  | POL8_
39 | 979093111R00 | Uložení suti na skládku bez zhutnění | t | 0.97038 |  | 0 |  | 0 |  | 0 | 15 | 0 | 0 | 0 | 0 | 0 |  | RTS 18/ I | RTS 18/ I | 0.006 | 0.01 |  |  |  |  | POL8_
[24 empty] | 15 | 21
| Celkem |  |  |  |  | 0 | [17 empty] | 0 | 0 | SUM
END
Note on S6: Jedná se o informaci, zda se jedná o položku, která je do rozpočtu zadána z cenové soustavy RTS, nebo vlastní.
Note on T6: Jedná se o název CÚ, která je zadána u položky rozpočtu

## SO 01.14 15 Pol
Položkový soupis prací a dodávek | [25 empty] | #TypZaznamu#
S: | 18/10 | Rekonstr.stoupacího potrubí, Komenského náměstí č.p. 21 | [23 empty] | STA
O: | SO 01.14 | Byt č.14 | [20 empty] | STA |  |  | OBJ
R: | 15 | Byt_14 - el. | [23 empty] | ROZ
P.č. | Číslo položky | Název položky | MJ | množství | cena / MJ | Celkem | Dodávka | Dodávka celk. | Montáž | Montáž celk. | DPH | cena s DPH | hmotnost / MJ | hmotnost celk.(t) | dem. hmotnost / MJ | dem. hmotnost celk.(t) | Ceník | Cen. soustava / platnost | Cenová úroveň | Nhod / MJ | Nhod celk. | Dodavatel
Díl: | _89 | Montážní materiál |  |  |  | 0 |  | 0 |  | 0 |  | 0 |  | 0 |  | 0 |  |  |  |  | 0 |  |  |  |  | DIL
1 | Pol__1 | kabel CYKY-O 2x1,5 | m | 5 |  | 0 |  | 0 |  | 0 | 15 | 0 | 0 | 0 | 0 | 0 |  | Vlastní | Indiv | 0 | 0 |  |  |  |  | POL3_0
2 | Pol__2 | kabel CYKY-J(O) 3x1,5 | m | 8 |  | 0 |  | 0 |  | 0 | 15 | 0 | 0 | 0 | 0 | 0 |  | Vlastní | Indiv | 0 | 0 |  |  |  |  | POL3_0
3 | Pol__3 | kabel H07V-U6 z/žl | m | 5 |  | 0 |  | 0 |  | 0 | 15 | 0 | 0 | 0 | 0 | 0 |  | Vlastní | Indiv | 0 | 0 |  |  |  |  | POL3_0
4 | Pol__4 | A – svítidlo LED, stropní, kruhové, 15W, IP44 | ks | 1 |  | 0 |  | 0 |  | 0 | 15 | 0 | 0 | 0 | 0 | 0 |  | Vlastní | Indiv | 0 | 0 |  |  |  |  | POL3_0
5 | Pol__5 | spínač 230V, 10A, řazení 1, IP20 | ks | 1 |  | 0 |  | 0 |  | 0 | 15 | 0 | 0 | 0 | 0 | 0 |  | Vlastní | Indiv | 0 | 0 |  |  |  |  | POL3_0
6 | Pol__6 | spínač ventilátoru 230V, 10A, IP20 | ks | 1 |  | 0 |  | 0 |  | 0 | 15 | 0 | 0 | 0 | 0 | 0 |  | Vlastní | Indiv | 0 | 0 |  |  |  |  | POL3_0
7 | Pol__7 | instal. trubka ohebná 1425, D 25mm | m | 1 |  | 0 |  | 0 |  | 0 | 15 | 0 | 0 | 0 | 0 | 0 |  | Vlastní | Indiv | 0 | 0 |  |  |  |  | POL3_0
8 | Pol__8 | krabice přístrojová KP 68/2 | ks | 2 |  | 0 |  | 0 |  | 0 | 15 | 0 | 0 | 0 | 0 | 0 |  | Vlastní | Indiv | 0 | 0 |  |  |  |  | POL3_0
9 | Pol__9 | krabicová rozvodka KU 68-1903 | ks | 2 |  | 0 |  | 0 |  | 0 | 15 | 0 | 0 | 0 | 0 | 0 |  | Vlastní | Indiv | 0 | 0 |  |  |  |  | POL3_0
Díl: | _90 | Montážní práce |  |  |  | 0 |  | 0 |  | 0 |  | 0 |  | 0 |  | 0 |  |  |  |  | 0 |  |  |  |  | DIL
10 | Pol__10 | demontáž 1 svítidla, 2 spínačů a kabeláže | ks | 1 |  | 0 |  | 0 |  | 0 | 15 | 0 | 0 | 0 | 0 | 0 |  | Vlastní | Indiv | 0 | 0 |  |  |  |  | POL1_1
11 | Pol__11 | montáž výše uvedených položek montážního materiálu | ks | 1 |  | 0 |  | 0 |  | 0 | 15 | 0 | 0 | 0 | 0 | 0 |  | Vlastní | Indiv | 0 | 0 |  |  |  |  | POL1_1
[24 empty] | 15 | 21
| Celkem |  |  |  |  | 0 | [17 empty] | 0 | 0 | SUM
END
Note on S6: Jedná se o informaci, zda se jedná o položku, která je do rozpočtu zadána z cenové soustavy RTS, nebo vlastní.
Note on T6: Jedná se o název CÚ, která je zadána u položky rozpočtu

## SO 01.15 02_180520 Pol
Položkový soupis prací a dodávek | [25 empty] | #TypZaznamu#
S: | 18/10 | Rekonstr.stoupacího potrubí, Komenského náměstí č.p. 21 | [23 empty] | STA
O: | SO 01.15 | Byt č.15 | [20 empty] | STA |  |  | OBJ
R: | 02_180520 | Stavební práce | [23 empty] | ROZ
P.č. | Číslo položky | Název položky | MJ | množství | cena / MJ | Celkem | Dodávka | Dodávka celk. | Montáž | Montáž celk. | DPH | cena s DPH | hmotnost / MJ | hmotnost celk.(t) | dem. hmotnost / MJ | dem. hmotnost celk.(t) | Ceník | Cen. soustava / platnost | Cenová úroveň | Nhod / MJ | Nhod celk. | Dodavatel
Díl: | 3 | Svislé a kompletní konstrukce |  |  |  | 0 |  | 0 |  | 0 |  | 0 |  | 0.43 |  | 0 |  |  |  |  | 6.26 |  |  |  |  | DIL
1 | 340271510R00 | Zazdívka otvorů příček z pórobetonových tvárnic plochy od 0,25 m2 do 1 m2, tloušťka zdiva 100 mm | m3 | 0.075 |  | 0 |  | 0 |  | 0 | 15 | 0 | 0.76182 | 0.06 | 0 | 0 | 801-4 | RTS 18/ I | RTS 18/ I | 4.0389 | 0.3 |  |  |  |  | POL1_
|  | včetně pomocného pracovního lešení | [23 empty] | SPI
|  | zadní stěna do šachty koup. : 2,5*0,30*0,10 |  | 0.075 | [21 empty] | VV | 0
2 | 340271610R00 | Zazdívka otvorů příček z pórobetonových tvárnic plochy od 1 m2 do 4 m2, tloušťka zdiva 100 mm | m3 | 0.27 |  | 0 |  | 0 |  | 0 | 15 | 0 | 0.76182 | 0.21 | 0 | 0 | 801-4 | RTS 18/ I | RTS 18/ I | 3.0819 | 0.83 |  |  |  |  | POL1_
|  | včetně pomocného pracovního lešení | [23 empty] | SPI
|  | WC - zad.stěna : 3,0*0,90*0,10 |  | 0.27 | [21 empty] | VV | 0
3 | 342255024R00 | Příčky z cihel a tvárnic nepálených příčky z příčkovek pórobetonových tloušťky 100 mm | m2 | 1.6875 |  | 0 |  | 0 |  | 0 | 15 | 0 | 0.07471 | 0.13 | 0 | 0 | 801-1 | RTS 18/ I | RTS 18/ I | 0.52915 | 0.89 |  |  |  |  | POL1_
|  | včetně pomocného lešení | [23 empty] | SPI
|  | Vyzdění sprchového koutu z plynosilikátu tl. 100 mm; kotveno přes nerez pásky v každé 2.vrstvě ke stěně; výška 2250 mm | [23 empty] | POP |  | Vyzdění sprchového koutu z plynosilikátu tl. 100 mm; kotveno přes nerez pásky v každé 2.vrstvě ke stěně; výška 2250 mm
|  | sprch.kout : 0,75*2,25 |  | 1.6875 | [21 empty] | VV | 0
4 | 342263527RJ1 | Revizní dvířka do příček, 600x800 mm, , požární odolnost dle PBŘ | kus | 1 |  | 0 |  | 0 |  | 0 | 15 | 0 | 0.01709 | 0.02 | 0 | 0 |  | Vlastní | RTS 18/ I | 1.29 | 1.29 |  |  |  |  | POL1_
|  | WC : 1 |  | 1 | [21 empty] | VV | 0
5 | 342948111RJ1 | Ukotvení příček k cihel.konstr. kotvami z nerez pásků. | m | 13.25 |  | 0 |  | 0 |  | 0 | 15 | 0 | 0.00102 | 0.01 | 0 | 0 |  | Vlastní | Indiv | 0.223 | 2.95 |  |  |  |  | POL1_
|  | kotveno přes nerez pásky v každé 2.vrstvě ke stěně; výška 2250 mm | [23 empty] | POP
|  | sprch.kout : 2,25 |  | 2.25 | [21 empty] | VV | 0
|  | zadní stěna do šachty koup. : 2,5*2 |  | 5 | [21 empty] | VV | 0
|  | WC - zad.stěna : 3,0*2 |  | 6 | [21 empty] | VV | 0
Díl: | 61 | Úpravy povrchů vnitřní |  |  |  | 0 |  | 0 |  | 0 |  | 0 |  | 0.44 |  | 0 |  |  |  |  | 20.23 |  |  |  |  | DIL
6 | 612401191RT2 | Omítky malých ploch vnitřních stěn do 0,09 m2, vápennou štukovou omítkou | kus | 12 |  | 0 |  | 0 |  | 0 | 15 | 0 | 0.0032 | 0.04 | 0 | 0 | 801-4 | RTS 18/ I | RTS 18/ I | 0.22498 | 2.7 |  |  |  |  | POL1_
|  | jakoukoliv maltou, z pomocného pracovního lešení o výšce podlahy do 1900 mm a pro zatížení do 1,5 kPa, | [23 empty] | SPI |  | jakoukoliv maltou, z pomocného pracovního lešení o výšce podlahy do 1900 mm a pro zatížení do 1,5 kPa,
|  | krabice : 12 |  | 12 | [21 empty] | VV | 0
7 | 612401391RT2 | Omítky malých ploch vnitřních stěn přes 0,25 do 1 m2, vápennou štukovou omítkou | kus | 2 |  | 0 |  | 0 |  | 0 | 15 | 0 | 0.03562 | 0.07 | 0 | 0 | 801-4 | RTS 18/ I | RTS 18/ I | 0.88293 | 1.77 |  |  |  |  | POL1_
|  | jakoukoliv maltou, z pomocného pracovního lešení o výšce podlahy do 1900 mm a pro zatížení do 1,5 kPa, | [23 empty] | SPI |  | jakoukoliv maltou, z pomocného pracovního lešení o výšce podlahy do 1900 mm a pro zatížení do 1,5 kPa,
8 | 612403382R00 | Hrubá výplň rýh ve stěnách, jakoukoliv maltou maltou ze suchých směsí 50 x 50 mm | m | 26 |  | 0 |  | 0 |  | 0 | 15 | 0 | 0.00433 | 0.11 | 0 | 0 | 801-4 | RTS 18/ I | RTS 18/ I | 0.152 | 3.95 |  |  |  |  | POL1_
|  | jakékoliv šířky rýhy, | [23 empty] | SPI
|  | el.koupelna : 18 |  | 18 | [21 empty] | VV | 0
|  | el. WC : 8 |  | 8 | [21 empty] | VV | 0
9 | 612423531RT2 | Omítka rýh ve stěnách maltou vápennou štuková, o šířce rýhy do 150 mm, | m2 | 1.5 |  | 0 |  | 0 |  | 0 | 15 | 0 | 0.03829 | 0.06 | 0 | 0 | 801-4 | RTS 18/ I | RTS 18/ I | 1.8764 | 2.81 |  |  |  |  | POL1_
|  | z pomocného pracovního lešení o výšce podlahy do 1900 mm a pro zatížení do 1,5 kPa, | [23 empty] | SPI
|  | Začátek provozního součtu | [23 empty] | VV
|  | el.koupelna : 5 |  | 5 | [21 empty] | VV | 2
|  | el. WC : 5 |  | 5 | [21 empty] | VV | 2
|  | Mezisoučet |  | 10 | [21 empty] | VV | 3
|  | Konec provozního součtu | [23 empty] | VV
|  | 10,0*0,15 |  | 1.5 | [21 empty] | VV | 0
10 | 612423631RT2 | Omítka rýh ve stěnách maltou vápennou štuková, šířky rýhy přes 150 do 300 mm, | m2 | 0.875 |  | 0 |  | 0 |  | 0 | 15 | 0 | 0.03607 | 0.03 | 0 | 0 | 801-4 | RTS 18/ I | RTS 18/ I | 1.5804 | 1.38 |  |  |  |  | POL1_
|  | z pomocného pracovního lešení o výšce podlahy do 1900 mm a pro zatížení do 1,5 kPa, | [23 empty] | SPI
|  | Začátek provozního součtu | [23 empty] | VV
|  | koup. : 2 |  | 2 | [21 empty] | VV | 2
|  | WC : 1,5 |  | 1.5 | [21 empty] | VV | 2
|  | Mezisoučet |  | 3.5 | [21 empty] | VV | 3
|  | Konec provozního součtu | [23 empty] | VV
|  | 3,5*0,25 |  | 0.875 | [21 empty] | VV | 0
11 | 612481211RT2 | Vyztužení povrchu vnitřních stěn sklotextilní síťovinou s dodávkou síťoviny a stěrkového tmelu | m2 | 8.475 |  | 0 |  | 0 |  | 0 | 15 | 0 | 0.00367 | 0.03 | 0 | 0 | 801-1 | RTS 18/ I | RTS 18/ I | 0.362 | 3.07 |  |  |  |  | POL1_
|  | zadní stěna do šachty koup. : 2,5*0,60 |  | 1.5 | [21 empty] | VV | 0
|  | WC - zad.stěna : 3,00*1,20 |  | 3.6 | [21 empty] | VV | 0
|  | PŘÍČKA : 2,25*0,75*2 |  | 3.375 | [21 empty] | VV | 0
12 | 612481211RT2 | Vyztužení povrchu vnitřních stěn sklotextilní síťovinou s dodávkou síťoviny a stěrkového tmelu | m2 | 5.1 |  | 0 |  | 0 |  | 0 | 15 | 0 | 0.00367 | 0.02 | 0 | 0 | 801-1 | RTS 18/ I | RTS 18/ I | 0.362 | 1.85 |  |  |  |  | POL1_
|  | zadní stěna do šachty koup. : 2,5*0,60 |  | 1.5 | [21 empty] | VV | 0
|  | WC - zad.stěna : 3,0*1,20 |  | 3.6 | [21 empty] | VV | 0
13 | 610412112J00 | Úprava vnitřních povrchů pačok. sádrovým mlékem 2 x | m2 | 35.906 |  | 0 |  | 0 |  | 0 | 15 | 0 | 0.00148 | 0.05 | 0 | 0 |  | Vlastní | RTS 18/ I | 0.056 | 2.01 |  |  |  |  | POL1_
|  | WC : (1,25+0,90)*2*3,80 |  | 16.34 | [21 empty] | VV | 0
|  | koupelna : (1,65+1,75)*2*3,80 |  | 25.84 | [21 empty] | VV | 0
|  | kuchyň : 2,92*3,80 |  | 11.096 | [21 empty] | VV | 0
|  | odpočet obkladů : -17,37 |  | -17.37 | [21 empty] | VV | 0
14 | 612403384RJ1 | Hrubá výplň rýh ve stěnách do 25x7 cm maltou ze SMS, zdicí maltou | m | 3.5 |  | 0 |  | 0 |  | 0 | 15 | 0 | 0.00849 | 0.03 | 0 | 0 |  | Vlastní | Indiv | 0.197 | 0.69 |  |  |  |  | POL1_
|  | koup. : 2 |  | 2 | [21 empty] | VV | 0
|  | WC : 1,5 |  | 1.5 | [21 empty] | VV | 0
Díl: | 63 | Podlahy a podlahové konstrukce |  |  |  | 0 |  | 0 |  | 0 |  | 0 |  | 0.16 |  | 0 |  |  |  |  | 8.24 |  |  |  |  | DIL
15 | 342255028RJ1 | Zvýšení podlahy sprch.koutu plynosilikátem o 15 cm, D+M | m2 | 0.6 |  | 0 |  | 0 |  | 0 | 15 | 0 | 0.11219 | 0.07 | 0 | 0 |  | Vlastní | RTS 18/ I | 0.55489 | 0.33 |  |  |  |  | POL1_
|  | Zvýšena podlaha +150 mm v koutě bude vytvořena plynosilikátovými tvárnicemi; spádování ke žlabu | [23 empty] | POP
|  | (+0,00/+0,15 m) : 0,80*0,75 |  | 0.6 | [21 empty] | VV | 0
16 | 632415102J00 | Potěr podlahy a stěn ručně tl. 2 mm | m2 | 23.14 |  | 0 |  | 0 |  | 0 | 15 | 0 | 0.00375 | 0.09 | 0 | 0 |  | Vlastní | RTS 18/ I | 0.342 | 7.91 |  |  |  |  | POL1_
|  | pod dlažbu : 3,67 |  | 3.67 | [21 empty] | VV | 0
|  | pod obklady : 19,47 |  | 19.47 | [21 empty] | VV | 0
Díl: | 96 | Bourání konstrukcí |  |  |  | 0 |  | 0 |  | 0 |  | 0 |  | 0 |  | 1.54 |  |  |  |  | 24.53 |  |  |  |  | DIL
17 | 962031113R00 | Bourání příček z cihel pálených plných, tloušťky 65 mm | m2 | 1.05 |  | 0 |  | 0 |  | 0 | 15 | 0 | 0.00067 | 0 | 0.184 | 0.19 | 801-3 | RTS 18/ I | RTS 18/ I | 0.227 | 0.24 |  |  |  |  | POL1_
|  | nebo vybourání otvorů průřezové plochy přes 4 m2 v příčkách, včetně pomocného lešení o výšce podlahy do 1900 mm a pro zatížení do 1,5 kPa (150 kg/m2), | [23 empty] | SPI |  | nebo vybourání otvorů průřezové plochy přes 4 m2 v příčkách, včetně pomocného lešení o výšce podlahy do 1900 mm a pro zatížení do 1,5 kPa (150 kg/m2),
|  | 1,75*0,60 |  | 1.05 | [21 empty] | VV | 0
18 | 965081713RT1 | Bourání podlah z keramických dlaždic, tloušťky do 10 mm, plochy přes 1 m2 | m2 | 3.825 |  | 0 |  | 0 |  | 0 | 15 | 0 | 0 | 0 | 0.02 | 0.08 | 801-3 | RTS 18/ I | RTS 18/ I | 0.23 | 0.88 |  |  |  |  | POL1_
|  | bez podkladního lože, s jakoukoliv výplní spár | [23 empty] | SPI
|  | WC : 1,25*0,9 |  | 1.125 | [21 empty] | VV | 0
|  | koupelna : 2,7 |  | 2.7 | [21 empty] | VV | 0
19 | 965081702R00 | Soklíků z dlažeb keramických tloušťky do 10 mm, výšky do 100 mm | m | 3.7 |  | 0 |  | 0 |  | 0 | 15 | 0 | 0 | 0 | 0.0004 | 0 | 801-3 | RTS 18/ I | RTS 18/ I | 0.07 | 0.26 |  |  |  |  | POL1_
|  | 2*(1,25+0,9)-0,6 |  | 3.7 | [21 empty] | VV | 0
20 | 970231100R00 | Řezání cihelného zdiva hloubka řezu 100 mm | m | 5 |  | 0 |  | 0 |  | 0 | 15 | 0 | 0 | 0 | 0.00046 | 0 | 801-3 | RTS 18/ I | RTS 18/ I | 0.81 | 4.05 |  |  |  |  | POL1_
|  | zadní stěna do šachty : 2,5*2 |  | 5 | [21 empty] | VV | 0
21 | 971033521R00 | Vybourání otvorů ve zdivu cihelném z jakýchkoliv cihel pálených na jakoukoliv maltu vápenou nebo vápenocementovou, plochy do 1 m2, tloušťky do 100 mm | m2 | 0.75 |  | 0 |  | 0 |  | 0 | 15 | 0 | 0.00165 | 0 | 0.187 | 0.14 | 801-3 | RTS 18/ I | RTS 18/ I | 0.48 | 0.36 |  |  |  |  | POL1_
|  | základovém nebo nadzákladovém, | [23 empty] | SPI
|  | zadní stěna do šachty : 2,5*0,30 |  | 0.75 | [21 empty] | VV | 0
22 | 971033621R00 | Vybourání otvorů ve zdivu cihelném z jakýchkoliv cihel pálených na jakoukoliv maltu vápenou nebo vápenocementovou, plochy do 4 m2, tloušťky do 100 mm | m2 | 2.7 |  | 0 |  | 0 |  | 0 | 15 | 0 | 0.00054 | 0 | 0.18 | 0.49 | 801-3 | RTS 18/ I | RTS 18/ I | 0.309 | 0.83 |  |  |  |  | POL1_
|  | základovém nebo nadzákladovém, | [23 empty] | SPI
|  | WC - zad.stěna : 3,0*0,90 |  | 2.7 | [21 empty] | VV | 0
23 | 978059531R00 | Odsekání a odebrání obkladů stěn z obkládaček vnitřních z jakýchkoliv materiálů, plochy přes 2 m2 | m2 | 9.3 |  | 0 |  | 0 |  | 0 | 15 | 0 | 0 | 0 | 0.068 | 0.63 | 801-3 | RTS 18/ I | RTS 18/ I | 0.3 | 2.79 |  |  |  |  | POL1_
|  | včetně otlučení podkladní omítky až na zdivo, | [23 empty] | SPI
|  | koupelna : 1,5*(1,75+1,65)*2 |  | 10.2 | [21 empty] | VV | 0
|  | -1,5*0,60 |  | -0.9 | [21 empty] | VV | 0
24 | 976072221RJ1 | Vybourání kov. reviz. dvířek pl. 0,3 m2 ze zdi cih | kus | 1 |  | 0 |  | 0 |  | 0 | 15 | 0 | 0 | 0 | 0.009 | 0.01 |  | Vlastní | RTS 18/ I | 0.117 | 0.12 |  |  |  |  | POL1_
25 | 909 R00 | Hzs-nezmeritelne stavebni prace | h | 15 |  | 0 |  | 0 |  | 0 | 15 | 0 | 0 | 0 | 0 | 0 | Prav.M | RTS 18/ I | RTS 13/ II | 1 | 15 |  |  |  |  | POL10_
|  | Demontáž skřínek, závěsů, háčků, svítidel a ostatních doplňků vybavení v koupelně a WC | [23 empty] | POP
|  | Odsunutí kuchyňské linky od zadní stěny | [23 empty] | POP
|  | Odpojení a zpětné napojení kuchnské linky (včetně myčky) na připojovací potrubí | [23 empty] | POP
Díl: | 99 | Staveništní přesun hmot |  |  |  | 0 |  | 0 |  | 0 |  | 0 |  | 0 |  | 0 |  |  |  |  | 0.96 |  |  |  |  | DIL
26 | 999281105R00 | Přesun hmot pro opravy a údržbu objektů pro opravy a údržbu dosavadních objektů včetně vnějších plášťů výšky do 6 m, | t | 1.0209 |  | 0 |  | 0 |  | 0 | 15 | 0 | 0 | 0 | 0 | 0 | 801-4 | RTS 18/ I | RTS 18/ I | 0.9385 | 0.96 |  |  |  |  | POL7_
|  | oborů 801, 803, 811 a 812 | [23 empty] | SPI
Díl: | 711 | Izolace proti vodě |  |  |  | 0 |  | 0 |  | 0 |  | 0 |  | 0.04 |  | 0 |  |  |  |  | 7.57 |  |  |  |  | DIL
27 | 711212002RT1 | Izolace proti netlakové vodě - nátěry a stěrky stěrka hydroizolační proti vlhkosti | m2 | 9.99 |  | 0 |  | 0 |  | 0 | 15 | 0 | 0.00368 | 0.04 | 0 | 0 | 800-711 | RTS 18/ I | RTS 18/ I | 0.385 | 3.85 |  |  |  |  | POL1_
|  | ...podlahy : | [23 empty] | VV | 0
|  | WC : 1,25*0,90 |  | 1.125 | [21 empty] | VV | 0
|  | koup. : 2,55 |  | 2.55 | [21 empty] | VV | 0
|  | ...sprch.kout : 2,10*(0,75*2+0,80) |  | 4.83 | [21 empty] | VV | 0
|  | ...vytažení na stěny 150 mm : 0,15*((1,75+1,65)*2-0,60) |  | 0.93 | [21 empty] | VV | 0
|  | 0,15*((1,25+0,90)*2-0,60) |  | 0.555 | [21 empty] | VV | 0
28 | 711401114R00 | Izolace balkonů a teras vnější roh k izolačním pásům, tloušťky 0,1mm | kus | 1 |  | 0 |  | 0 |  | 0 | 15 | 0 | 0.00016 | 0 | 0 | 0 | 800-711 | RTS 18/ I | RTS 18/ I | 0.1 | 0.1 |  |  |  |  | POL1_
29 | 711401115R00 | Izolace balkonů a teras vnitřní roh k izolačním pásům, tloušťky 0,1mm | kus | 11 |  | 0 |  | 0 |  | 0 | 15 | 0 | 0.00017 | 0 | 0 | 0 | 800-711 | RTS 18/ I | RTS 18/ I | 0.1 | 1.1 |  |  |  |  | POL1_
30 | 711401125R00 | Izolace balkonů a teras sokl z pásky šířky 18,5 cm | m | 12.6 |  | 0 |  | 0 |  | 0 | 15 | 0 | 0.00011 | 0 | 0 | 0 | 800-711 | RTS 18/ I | RTS 18/ I | 0.2 | 2.52 |  |  |  |  | POL1_
|  | (1,65+1,75)*2+0,75*2 |  | 8.3 | [21 empty] | VV | 0
|  | (1,25+0,90)*2 |  | 4.3 | [21 empty] | VV | 0
31 | 998711201R00 | Přesun hmot pro izolace proti vodě svisle do 6 m | % |  |  | 0 |  | 0 |  | 0 | 15 | 0 | 0 | 0 | 0 | 0 | 800-711 | RTS 18/ I | RTS 18/ I | 0 | 0 |  |  |  |  | POL7_
|  | 50 m vodorovně měřeno od těžiště půdorysné plochy skládky do těžiště půdorysné plochy objektu | [23 empty] | SPI
Díl: | 767 | Konstrukce zámečnické |  |  |  | 0 |  | 0 |  | 0 |  | 0 |  | 0 |  | 0 |  |  |  |  | 0.2 |  |  |  |  | DIL
32 | 767584811RJ1 | Demontáž vzduchotech.mřížek | kus | 1 |  | 0 |  | 0 |  | 0 | 15 | 0 | 0 | 0 | 0.001 | 0 |  | Vlastní | RTS 18/ I | 0.2 | 0.2 |  |  |  |  | POL1_
33 | 998767201R00 | Přesun hmot pro kovové stavební doplňk. konstrukce v objektech výšky do 6 m | % |  |  | 0 |  | 0 |  | 0 | 15 | 0 | 0 | 0 | 0 | 0 | 800-767 | RTS 18/ I | RTS 18/ I | 0 | 0 |  |  |  |  | POL7_
|  | 50 m vodorovně | [23 empty] | SPI
Díl: | 771 | Podlahy z dlaždic a obklady |  |  |  | 0 |  | 0 |  | 0 |  | 0 |  | 0.02 |  | 0 |  |  |  |  | 3.56 |  |  |  |  | DIL
34 | 771575107RT1 | Montáž podlah z dlaždic keramických 200 x 200 mm, režných nebo glazovaných, hladkých, kladených do flexibilního tmele | m2 | 3.675 |  | 0 |  | 0 |  | 0 | 15 | 0 | 0.00483 | 0.02 | 0 | 0 | 800-771 | RTS 18/ I | RTS 18/ I | 0.97 | 3.56 |  |  |  |  | POL1_
|  | V celé ploše bude použita keramická protiskluzná dlažba (součinitel smykového tření µ ? 0,5; R10); Budou použity ukončovací a rohové lišty AL. Kouty a rohy budou opatřeny těsnícím provazcem a silikonovým tmelem. Spáry budu opatřeny spárovačkou s odstínem, který bude odsouhlasen s investorem. | [23 empty] | POP |  | V celé ploše bude použita keramická protiskluzná dlažba (součinitel smykového tření µ ? 0,5; R10); Budou použity ukončovací a rohové lišty AL. Kouty a rohy budou opatřeny těsnícím provazcem a silikonovým tmelem. Spáry budu opatřeny spárovačkou s odstínem, který bude odsouhlasen s investorem.
|  | WC : 1,25*0,90 |  | 1.125 | [21 empty] | VV | 0
|  | koup. : 2,55 |  | 2.55 | [21 empty] | VV | 0
35 | 771 01 | Keramická protiskluzná dlažba, dodávka | m2 | 4.0425 |  | 0 |  | 0 |  | 0 | 15 | 0 | 0 | 0 | 0 | 0 |  | Vlastní | Indiv | 0 | 0 |  |  |  |  | POL3_
|  | keramická protiskluzná dlažba (součinitel smykového tření µ ? 0,5; R10); | [23 empty] | POP
|  | Začátek provozního součtu | [23 empty] | VV
|  | WC : 1,25*0,90 |  | 1.125 | [21 empty] | VV | 2
|  | koup. : 2,55 |  | 2.55 | [21 empty] | VV | 2
|  | Mezisoučet |  | 3.675 | [21 empty] | VV | 3
|  | Konec provozního součtu | [23 empty] | VV
|  | 3,675*1,1 |  | 4.0425 | [21 empty] | VV | 0
36 | 998771201R00 | Přesun hmot pro podlahy z dlaždic v objektech výšky do 6 m | % |  |  | 0 |  | 0 |  | 0 | 15 | 0 | 0 | 0 | 0 | 0 | 800-771 | RTS 18/ I | RTS 18/ I | 0 | 0 |  |  |  |  | POL7_
|  | 50 m vodorovně | [23 empty] | SPI
Díl: | 776 | Podlahy povlakové |  |  |  | 0 |  | 0 |  | 0 |  | 0 |  | 0 |  | 0 |  |  |  |  | 0.49 |  |  |  |  | DIL
37 | 776511810RT3 | Odstranění povlakových podlah z nášlapné plochy lepených, bez podložky, z ploch do 10 m2 | m2 | 3.825 |  | 0 |  | 0 |  | 0 | 15 | 0 | 0 | 0 | 0.001 | 0 | 800-775 | RTS 18/ I | RTS 18/ I | 0.128 | 0.49 |  |  |  |  | POL1_
|  | WC : 1,25*0,9 |  | 1.125 | [21 empty] | VV | 0
|  | koupelna : 2,7 |  | 2.7 | [21 empty] | VV | 0
Díl: | 781 | Obklady keramické |  |  |  | 0 |  | 0 |  | 0 |  | 0 |  | 0.1 |  | 0 |  |  |  |  | 20.92 |  |  |  |  | DIL
38 | 781475114RT1 | Montáž obkladů vnitřních z dlaždic keramických 200 x 200 mm, , kladených do flexibilního tmele | m2 | 19.47 |  | 0 |  | 0 |  | 0 | 15 | 0 | 0.00503 | 0.1 | 0 | 0 | 800-771 | RTS 18/ I | RTS 18/ I | 1.0746 | 20.92 |  |  |  |  | POL1_
|  | Stávající stěny budou opatřeny keramickým obkladem včetně horizontální ploch těchto stěn. . Budou použity ukončovací a rohové lišty AL. Výšky obkladů jsou popsány ve výkresech. Kouty a rohy budou opatřeny těsnícím provazcem a silikonovým tmelem. Spáry budu opatřeny spárovačkou s odstínem, který bude odsouhlasen s investorem. | [23 empty] | POP |  | Stávající stěny budou opatřeny keramickým obkladem včetně horizontální ploch těchto stěn. . Budou použity ukončovací a rohové lišty AL. Výšky obkladů jsou popsány ve výkresech. Kouty a rohy budou opatřeny těsnícím provazcem a silikonovým tmelem. Spáry budu opatřeny spárovačkou s odstínem, který bude odsouhlasen s investorem.
|  | WC : 1,20*(1,25+0,90)*2 |  | 5.16 | [21 empty] | VV | 0
|  | -1,20*0,60 |  | -0.72 | [21 empty] | VV | 0
|  | koup. : 2,10*(0,75*2+0,80) |  | 4.83 | [21 empty] | VV | 0
|  | 1,50*(1,65*2+1,75+0,35+0,60) |  | 9 | [21 empty] | VV | 0
|  | -1,50*0,60 |  | -0.9 | [21 empty] | VV | 0
|  | kuchyň : 3,5*0,6 |  | 2.1 | [21 empty] | VV | 0
39 | 781670114RAA | Obklad parapetů šířky do 150 mm, do flexibilního tmelu, | m | 0.75 |  | 0 |  | 0 |  | 0 | 15 | 0 | 0.00244 | 0 | 0 | 0 | AP-PSV | RTS 18/ I | RTS 18/ I | 0 | 0 |  |  |  |  | POL2_
|  | z dlaždic keramických kladených do malty včetně spárování | [23 empty] | SPI
|  | kout : 0,75 |  | 0.75 | [21 empty] | VV | 0
40 | 781 01 | Obklad vnitřní stěn keramický, dodávka | m2 | 20.8329 |  | 0 |  | 0 |  | 0 | 15 | 0 | 0 | 0 | 0 | 0 |  | Vlastní | Indiv | 0 | 0 |  |  |  |  | POL3_
|  | 19,47*1,07 |  | 20.8329 | [21 empty] | VV | 0
41 | 998781201R00 | Přesun hmot pro obklady keramické v objektech výšky do 6 m | % |  |  | 0 |  | 0 |  | 0 | 15 | 0 | 0 | 0 | 0 | 0 | 800-771 | RTS 18/ I | RTS 18/ I | 0 | 0 |  |  |  |  | POL7_
Díl: | 784 | Malby |  |  |  | 0 |  | 0 |  | 0 |  | 0 |  | 0.01 |  | 0 |  |  |  |  | 0 |  |  |  |  | DIL
42 | 784450010RAB | Malby z malířských směsí disperzní, penetrace jednonásobná, malba dvojnásobná, bílá | m2 | 35.906 |  | 0 |  | 0 |  | 0 | 15 | 0 | 0.00022 | 0.01 | 0 | 0 | AP-PSV | RTS 18/ I | RTS 18/ I | 0 | 0 |  |  |  |  | POL2_
|  | WC : (1,25+0,90)*2*3,80 |  | 16.34 | [21 empty] | VV | 0
|  | koupelna : (1,65+1,75)*2*3,80 |  | 25.84 | [21 empty] | VV | 0
|  | kuchyň : 2,92*3,80 |  | 11.096 | [21 empty] | VV | 0
|  | odpočet obkladů : -17,37 |  | -17.37 | [21 empty] | VV | 0
Díl: | M21 | Elektromontáže |  |  |  | 0 |  | 0 |  | 0 |  | 0 |  | 0 |  | 0 |  |  |  |  | 0 |  |  |  |  | DIL
43 | 21020 | Otopné těleso v koupelně: 600×1220 mm, bílá barva, včetně upevňovací sady, regulátoru a montáže | ks | 1 |  | 0 |  | 0 |  | 0 | 15 | 0 | 0 | 0 | 0 | 0 |  | Vlastní | Indiv | 0 | 0 |  |  |  |  | POL3_
Díl: | M24 | Montáže vzduchotechnických zařízení |  |  |  | 0 |  | 0 |  | 0 |  | 0 |  | 0 |  | 0 |  |  |  |  | 0 |  |  |  |  | DIL
44 | 240 01 | Axiální ventilátor 100m3/hod, zpětná klapka, doběh, napojení na rozvod silnoproudu, doplnění potrubí DN 125 0,5 m - dodávka + montáž | ks | 2 |  | 0 |  | 0 |  | 0 | 15 | 0 | 0 | 0 | 0 | 0 |  | Vlastní | Indiv | 0 | 0 |  |  |  |  | POL3_
Díl: | D96 | Přesuny suti a vybouraných hmot |  |  |  | 0 |  | 0 |  | 0 |  | 0 |  | 0 |  | 0 |  |  |  |  | 5.17 |  |  |  |  | DIL
45 | 979011111R00 | Svislá doprava suti a vybouraných hmot za prvé podlaží nad nebo pod základním podlažím | t | 1.546 |  | 0 |  | 0 |  | 0 | 15 | 0 | 0 | 0 | 0 | 0 | 801-3 | RTS 18/ I | RTS 18/ I | 0.933 | 1.44 |  |  |  |  | POL8_
46 | 979011121R00 | Svislá doprava suti a vybouraných hmot příplatek za každé další podlaží | t | 1.546 |  | 0 |  | 0 |  | 0 | 15 | 0 | 0 | 0 | 0 | 0 | 801-3 | RTS 18/ I | RTS 18/ I | 0.653 | 1.01 |  |  |  |  | POL8_
47 | 979081111R00 | Odvoz suti a vybouraných hmot na skládku do 1 km | t | 1.546 |  | 0 |  | 0 |  | 0 | 15 | 0 | 0 | 0 | 0 | 0 | 801-3 | RTS 18/ I | RTS 18/ I | 0.49 | 0.76 |  |  |  |  | POL8_
48 | 979081121R00 | Odvoz suti a vybouraných hmot na skládku příplatek za každý další 1 km | t | 37.1029 |  | 0 |  | 0 |  | 0 | 15 | 0 | 0 | 0 | 0 | 0 | 801-3 | RTS 18/ I | RTS 18/ I | 0 | 0 |  |  |  |  | POL8_
49 | 979082111R00 | Vnitrostaveništní doprava suti a vybouraných hmot do 10 m | t | 1.546 |  | 0 |  | 0 |  | 0 | 15 | 0 | 0 | 0 | 0 | 0 | 801-3 | RTS 18/ I | RTS 18/ I | 0.942 | 1.46 |  |  |  |  | POL8_
50 | 979082121R00 | Vnitrostaveništní doprava suti a vybouraných hmot příplatek k ceně za každých dalších 5 m | t | 4.6379 |  | 0 |  | 0 |  | 0 | 15 | 0 | 0 | 0 | 0 | 0 | 801-3 | RTS 18/ I | RTS 18/ I | 0.105 | 0.49 |  |  |  |  | POL8_
51 | 979990111R00 | Poplatek za skládku stavební keramika | t | 1.546 |  | 0 |  | 0 |  | 0 | 15 | 0 | 0 | 0 | 0 | 0 | 801-3 | RTS 18/ I | RTS 18/ I | 0 | 0 |  |  |  |  | POL8_
52 | 979093111R00 | Uložení suti na skládku bez zhutnění | t | 1.546 |  | 0 |  | 0 |  | 0 | 15 | 0 | 0 | 0 | 0 | 0 |  | RTS 18/ I | RTS 18/ I | 0.006 | 0.01 |  |  |  |  | POL8_
[24 empty] | 15 | 21
| Celkem |  |  |  |  | 0 | [17 empty] | 0 | 0 | SUM
END
Note on S6: Jedná se o informaci, zda se jedná o položku, která je do rozpočtu zadána z cenové soustavy RTS, nebo vlastní.
Note on T6: Jedná se o název CÚ, která je zadána u položky rozpočtu

## SO 01.15 16 Pol
Položkový soupis prací a dodávek | [25 empty] | #TypZaznamu#
S: | 18/10 | Rekonstr.stoupacího potrubí, Komenského náměstí č.p. 21 | [23 empty] | STA
O: | SO 01.15 | Byt č.15 | [20 empty] | STA |  |  | OBJ
R: | 16 | Byt_15 - el. | [23 empty] | ROZ
P.č. | Číslo položky | Název položky | MJ | množství | cena / MJ | Celkem | Dodávka | Dodávka celk. | Montáž | Montáž celk. | DPH | cena s DPH | hmotnost / MJ | hmotnost celk.(t) | dem. hmotnost / MJ | dem. hmotnost celk.(t) | Ceník | Cen. soustava / platnost | Cenová úroveň | Nhod / MJ | Nhod celk. | Dodavatel
Díl: | _97 | Dodávka strojů a zařízení |  |  |  | 0 |  | 0 |  | 0 |  | 0 |  | 0 |  | 0 |  |  |  |  | 0 |  |  |  |  | DIL
1 | Pol__1 | Rozvaděč oceloplechový, zapuštěný, IP30/20 výzbroj, parametry a provedení dle výkresu rozvaděče RB1 | ks | 1 |  | 0 |  | 0 |  | 0 | 15 | 0 | 0 | 0 | 0 | 0 |  | Vlastní | Indiv | 0 | 0 |  |  |  |  | POL3_0
|  | výzbroj, parametry a provedení dle výkresu rozvaděče RB1 | [23 empty] | POP
Díl: | _98 | Montážní materiál |  |  |  | 0 |  | 0 |  | 0 |  | 0 |  | 0 |  | 0 |  |  |  |  | 0 |  |  |  |  | DIL
2 | Pol__2 | kabel CYKY-O 2x1,5 | m | 15 |  | 0 |  | 0 |  | 0 | 15 | 0 | 0 | 0 | 0 | 0 |  | Vlastní | Indiv | 0 | 0 |  |  |  |  | POL3_0
3 | Pol__3 | kabel CYKY-J(O) 3x1,5 | m | 28 |  | 0 |  | 0 |  | 0 | 15 | 0 | 0 | 0 | 0 | 0 |  | Vlastní | Indiv | 0 | 0 |  |  |  |  | POL3_0
4 | Pol__4 | kabel CYKY-J 3x2,5 | m | 23 |  | 0 |  | 0 |  | 0 | 15 | 0 | 0 | 0 | 0 | 0 |  | Vlastní | Indiv | 0 | 0 |  |  |  |  | POL3_0
5 | Pol__5 | kabel H07V-U6 z/žl | m | 13 |  | 0 |  | 0 |  | 0 | 15 | 0 | 0 | 0 | 0 | 0 |  | Vlastní | Indiv | 0 | 0 |  |  |  |  | POL3_0
6 | Pol__6 | kabel H07V-U16 z/žl | m | 5 |  | 0 |  | 0 |  | 0 | 15 | 0 | 0 | 0 | 0 | 0 |  | Vlastní | Indiv | 0 | 0 |  |  |  |  | POL3_0
7 | Pol__7 | A – svítidlo LED, stropní, kruhové, 15W, IP44 | ks | 2 |  | 0 |  | 0 |  | 0 | 15 | 0 | 0 | 0 | 0 | 0 |  | Vlastní | Indiv | 0 | 0 |  |  |  |  | POL3_0
8 | Pol__8 | B – svítidlo LED, nástěnné, 10W, IP44 | ks | 1 |  | 0 |  | 0 |  | 0 | 15 | 0 | 0 | 0 | 0 | 0 |  | Vlastní | Indiv | 0 | 0 |  |  |  |  | POL3_0
9 | Pol__9 | spínač 230V, 10A, řazení 1, IP20 | ks | 3 |  | 0 |  | 0 |  | 0 | 15 | 0 | 0 | 0 | 0 | 0 |  | Vlastní | Indiv | 0 | 0 |  |  |  |  | POL3_0
10 | Pol__10 | spínač ventilátoru 230V, 10A, IP20 | ks | 2 |  | 0 |  | 0 |  | 0 | 15 | 0 | 0 | 0 | 0 | 0 |  | Vlastní | Indiv | 0 | 0 |  |  |  |  | POL3_0
11 | Pol__11 | zásuvka 230V, 16A, IP20 | ks | 3 |  | 0 |  | 0 |  | 0 | 15 | 0 | 0 | 0 | 0 | 0 |  | Vlastní | Indiv | 0 | 0 |  |  |  |  | POL3_0
12 | Pol__12 | instal. trubka ohebná 1425, D 25mm | m | 3 |  | 0 |  | 0 |  | 0 | 15 | 0 | 0 | 0 | 0 | 0 |  | Vlastní | Indiv | 0 | 0 |  |  |  |  | POL3_0
13 | Pol__13 | krabice přístrojová KP 68/2 | ks | 8 |  | 0 |  | 0 |  | 0 | 15 | 0 | 0 | 0 | 0 | 0 |  | Vlastní | Indiv | 0 | 0 |  |  |  |  | POL3_0
14 | Pol__14 | krabice univerzální KU 68-1901 | ks | 2 |  | 0 |  | 0 |  | 0 | 15 | 0 | 0 | 0 | 0 | 0 |  | Vlastní | Indiv | 0 | 0 |  |  |  |  | POL3_0
15 | Pol__15 | krabicová rozvodka KU 68-1903 | ks | 8 |  | 0 |  | 0 |  | 0 | 15 | 0 | 0 | 0 | 0 | 0 |  | Vlastní | Indiv | 0 | 0 |  |  |  |  | POL3_0
Díl: | _99 | Montážní práce |  |  |  | 0 |  | 0 |  | 0 |  | 0 |  | 0 |  | 0 |  |  |  |  | 0 |  |  |  |  | DIL
16 | Pol__16 | demontáž rozvaděče, 3 svítidel, 4 spínačů, 2 zásuvek a kabeláže | ks | 1 |  | 0 |  | 0 |  | 0 | 15 | 0 | 0 | 0 | 0 | 0 |  | Vlastní | Indiv | 0 | 0 |  |  |  |  | POL1_1
17 | Pol__17 | montáž rozvaděče RB15 a výše uvedených položek montážního materiálu | ks | 1 |  | 0 |  | 0 |  | 0 | 15 | 0 | 0 | 0 | 0 | 0 |  | Vlastní | Indiv | 0 | 0 |  |  |  |  | POL1_1
|  | a výše uvedených položek montážního materiálu | [23 empty] | POP
[24 empty] | 15 | 21
| Celkem |  |  |  |  | 0 | [17 empty] | 0 | 0 | SUM
END
Note on S6: Jedná se o informaci, zda se jedná o položku, která je do rozpočtu zadána z cenové soustavy RTS, nebo vlastní.
Note on T6: Jedná se o název CÚ, která je zadána u položky rozpočtu

## SO 01.16 02_180520 Pol
Položkový soupis prací a dodávek | [25 empty] | #TypZaznamu#
S: | 18/10 | Rekonstr.stoupacího potrubí, Komenského náměstí č.p. 21 | [23 empty] | STA
O: | SO 01.16 | Byt č.16 | [20 empty] | STA |  |  | OBJ
R: | 02_180520 | Stavební práce | [23 empty] | ROZ
P.č. | Číslo položky | Název položky | MJ | množství | cena / MJ | Celkem | Dodávka | Dodávka celk. | Montáž | Montáž celk. | DPH | cena s DPH | hmotnost / MJ | hmotnost celk.(t) | dem. hmotnost / MJ | dem. hmotnost celk.(t) | Ceník | Cen. soustava / platnost | Cenová úroveň | Nhod / MJ | Nhod celk. | Dodavatel
Díl: | 3 | Svislé a kompletní konstrukce |  |  |  | 0 |  | 0 |  | 0 |  | 0 |  | 0.8 |  | 0 |  |  |  |  | 33.26 |  |  |  |  | DIL
1 | 340271510R00 | Zazdívka otvorů příček z pórobetonových tvárnic plochy od 0,25 m2 do 1 m2, tloušťka zdiva 100 mm | m3 | 0.075 |  | 0 |  | 0 |  | 0 | 15 | 0 | 0.76182 | 0.06 | 0 | 0 | 801-4 | RTS 18/ I | RTS 18/ I | 4.0389 | 0.3 |  |  |  |  | POL1_
|  | včetně pomocného pracovního lešení | [23 empty] | SPI
|  | zadní stěna do šachty koup. : 2,50*0,30*0,10 |  | 0.075 | [21 empty] | VV | 0
2 | 342261112RS4 | Příčky z desek sádrokartonových jednoduché opláštění, jednoduchá konstrukce CW 75 tloušťka příčky 100 mm, desky protipožární impregnované, tloušťky 12,5 mm, tloušťka izolace 60 mm | m2 | 2.5 |  | 0 |  | 0 |  | 0 | 15 | 0 | 0.02857 | 0.07 | 0 | 0 | 801-1 | RTS 18/ I | RTS 18/ I | 1.225 | 3.06 |  |  |  |  | POL1_
|  | zřízení nosné konstrukce příčky, vložení tepelné izolace tl. do 5 cm, montáž desek, tmelení spár Q2 a úprava rohů. Včetně dodávek materiálu. | [23 empty] | SPI |  | zřízení nosné konstrukce příčky, vložení tepelné izolace tl. do 5 cm, montáž desek, tmelení spár Q2 a úprava rohů. Včetně dodávek materiálu.
|  | 1,0*2,5 |  | 2.5 | [21 empty] | VV | 0
3 | 342262111RT4 | Příčky z desek sádrokartonových dvojité opláštění, dvojitá konstrukce CW 50 tloušťka příčky 155 mm, desky protipožární impregnované, tloušťky 12,5 mm, tloušťka izolace 50 mm, požární odolnost EI 60 | m2 | 5.85 |  | 0 |  | 0 |  | 0 | 15 | 0 | 0.05101 | 0.3 | 0 | 0 | 801-1 | RTS 18/ I | RTS 18/ I | 1.981 | 11.59 |  |  |  |  | POL1_
|  | zřízení nosné konstrukce příčky, vložení tepelné izolace tl. do 5 cm, montáž desek, tmelení spár Q2 a úprava rohů. Včetně dodávek materiálu. | [23 empty] | SPI |  | zřízení nosné konstrukce příčky, vložení tepelné izolace tl. do 5 cm, montáž desek, tmelení spár Q2 a úprava rohů. Včetně dodávek materiálu.
|  | 1,95*3,00 |  | 5.85 | [21 empty] | VV | 0
4 | 342255024R00 | Příčky z cihel a tvárnic nepálených příčky z příčkovek pórobetonových tloušťky 100 mm | m2 | 1.6898 |  | 0 |  | 0 |  | 0 | 15 | 0 | 0.07471 | 0.13 | 0 | 0 | 801-1 | RTS 18/ I | RTS 18/ I | 0.52915 | 0.89 |  |  |  |  | POL1_
|  | včetně pomocného lešení | [23 empty] | SPI
|  | Vyzdění sprchového koutu z plynosilikátu tl. 100 mm; kotveno přes nerez pásky v každé 2.vrstvě ke stěně; výška 2250 mm | [23 empty] | POP |  | Vyzdění sprchového koutu z plynosilikátu tl. 100 mm; kotveno přes nerez pásky v každé 2.vrstvě ke stěně; výška 2250 mm
|  | sprch.kout : 0,751*2,25 |  | 1.6898 | [21 empty] | VV | 0
5 | 342267111RT4 | Obklady konstrukcí sádrokartonovými deskami obklady dřevěných konstrukcí obklad sloupů a trámů do 500 x500 mm 1x opláštění, dvoustranné, deska protipožární impregnovaná tloušťky 12,5 mm | m | 5 |  | 0 |  | 0 |  | 0 | 15 | 0 | 0.01306 | 0.07 | 0 | 0 | 801-1 | RTS 18/ I | RTS 18/ I | 1.658 | 8.29 |  |  |  |  | POL1_
|  | 2,5*2 |  | 5 | [21 empty] | VV | 0
6 | 342262113JS4 | Příčka sádrokart. dvoj. oc. kce, 2x opl. tl.300 mm, desky požár. impreg.tl.12,5 mm, minerál tl. 2x8 cm | m2 | 2.375 |  | 0 |  | 0 |  | 0 | 15 | 0 | 0.05713 | 0.14 | 0 | 0 |  | Vlastní | RTS 18/ I | 2.061 | 4.89 |  |  |  |  | POL1_
|  | 0,95*2,5 |  | 2.375 | [21 empty] | VV | 0
7 | 342263527RJ1 | Revizní dvířka do příček, 600x800 mm, , požární odolnost dle PBŘ | kus | 1 |  | 0 |  | 0 |  | 0 | 15 | 0 | 0.01709 | 0.02 | 0 | 0 |  | Vlastní | RTS 18/ I | 1.29 | 1.29 |  |  |  |  | POL1_
|  | WC : 1 |  | 1 | [21 empty] | VV | 0
8 | 342948111RJ1 | Ukotvení příček k cihel.konstr. kotvami z nerez pásků. | m | 13.25 |  | 0 |  | 0 |  | 0 | 15 | 0 | 0.00102 | 0.01 | 0 | 0 |  | Vlastní | Indiv | 0.223 | 2.95 |  |  |  |  | POL1_
|  | kotveno přes nerez pásky v každé 2.vrstvě ke stěně; výška 2250 mm | [23 empty] | POP
|  | sprch.kout : 2,25 |  | 2.25 | [21 empty] | VV | 0
|  | zadní stěna do šachty koup. : 2,5*2 |  | 5 | [21 empty] | VV | 0
|  | WC - zad.stěna : 3,0*2 |  | 6 | [21 empty] | VV | 0
Díl: | 61 | Úpravy povrchů vnitřní |  |  |  | 0 |  | 0 |  | 0 |  | 0 |  | 0.26 |  | 0 |  |  |  |  | 10.88 |  |  |  |  | DIL
9 | 612401191RT2 | Omítky malých ploch vnitřních stěn do 0,09 m2, vápennou štukovou omítkou | kus | 12 |  | 0 |  | 0 |  | 0 | 15 | 0 | 0.0032 | 0.04 | 0 | 0 | 801-4 | RTS 18/ I | RTS 18/ I | 0.22498 | 2.7 |  |  |  |  | POL1_
|  | jakoukoliv maltou, z pomocného pracovního lešení o výšce podlahy do 1900 mm a pro zatížení do 1,5 kPa, | [23 empty] | SPI |  | jakoukoliv maltou, z pomocného pracovního lešení o výšce podlahy do 1900 mm a pro zatížení do 1,5 kPa,
|  | krabice : 12 |  | 12 | [21 empty] | VV | 0
10 | 612401391RT2 | Omítky malých ploch vnitřních stěn přes 0,25 do 1 m2, vápennou štukovou omítkou | kus | 1 |  | 0 |  | 0 |  | 0 | 15 | 0 | 0.03562 | 0.04 | 0 | 0 | 801-4 | RTS 18/ I | RTS 18/ I | 0.88293 | 0.88 |  |  |  |  | POL1_
|  | jakoukoliv maltou, z pomocného pracovního lešení o výšce podlahy do 1900 mm a pro zatížení do 1,5 kPa, | [23 empty] | SPI |  | jakoukoliv maltou, z pomocného pracovního lešení o výšce podlahy do 1900 mm a pro zatížení do 1,5 kPa,
|  | 1 |  | 1 | [21 empty] | VV | 0
11 | 612403382R00 | Hrubá výplň rýh ve stěnách, jakoukoliv maltou maltou ze suchých směsí 50 x 50 mm | m | 18 |  | 0 |  | 0 |  | 0 | 15 | 0 | 0.00433 | 0.08 | 0 | 0 | 801-4 | RTS 18/ I | RTS 18/ I | 0.152 | 2.74 |  |  |  |  | POL1_
|  | jakékoliv šířky rýhy, | [23 empty] | SPI
|  | el.koupelna : 18 |  | 18 | [21 empty] | VV | 0
12 | 612423531RT2 | Omítka rýh ve stěnách maltou vápennou štuková, o šířce rýhy do 150 mm, | m2 | 0.75 |  | 0 |  | 0 |  | 0 | 15 | 0 | 0.03829 | 0.03 | 0 | 0 | 801-4 | RTS 18/ I | RTS 18/ I | 1.8764 | 1.41 |  |  |  |  | POL1_
|  | z pomocného pracovního lešení o výšce podlahy do 1900 mm a pro zatížení do 1,5 kPa, | [23 empty] | SPI
|  | Začátek provozního součtu | [23 empty] | VV
|  | el.koupelna : 5 |  | 5 | [21 empty] | VV | 2
|  | Mezisoučet |  | 5 | [21 empty] | VV | 3
|  | Konec provozního součtu | [23 empty] | VV
|  | 5*0,15 |  | 0.75 | [21 empty] | VV | 0
13 | 612423631RT2 | Omítka rýh ve stěnách maltou vápennou štuková, šířky rýhy přes 150 do 300 mm, | m2 | 0.5 |  | 0 |  | 0 |  | 0 | 15 | 0 | 0.03607 | 0.02 | 0 | 0 | 801-4 | RTS 18/ I | RTS 18/ I | 1.5804 | 0.79 |  |  |  |  | POL1_
|  | z pomocného pracovního lešení o výšce podlahy do 1900 mm a pro zatížení do 1,5 kPa, | [23 empty] | SPI
|  | Začátek provozního součtu | [23 empty] | VV
|  | koup. : 2 |  | 2 | [21 empty] | VV | 2
|  | Mezisoučet |  | 2 | [21 empty] | VV | 3
|  | Konec provozního součtu | [23 empty] | VV
|  | 2*0,25 |  | 0.5 | [21 empty] | VV | 0
14 | 612481211RT2 | Vyztužení povrchu vnitřních stěn sklotextilní síťovinou s dodávkou síťoviny a stěrkového tmelu | m2 | 3.3 |  | 0 |  | 0 |  | 0 | 15 | 0 | 0.00367 | 0.01 | 0 | 0 | 801-1 | RTS 18/ I | RTS 18/ I | 0.362 | 1.19 |  |  |  |  | POL1_
|  | zadní stěna do šachty koup. : 2,50*0,60 |  | 1.5 | [21 empty] | VV | 0
|  | zadní stěna do šachty koup. : 3,00*0,60 |  | 1.8 | [21 empty] | VV | 0
15 | 610412112J00 | Úprava vnitřních povrchů pačok. sádrovým mlékem 2 x | m2 | 13.9369 |  | 0 |  | 0 |  | 0 | 15 | 0 | 0.00148 | 0.02 | 0 | 0 |  | Vlastní | RTS 18/ I | 0.056 | 0.78 |  |  |  |  | POL1_
|  | koupelna : (3,02+1,95)*2*2,50 |  | 24.85 | [21 empty] | VV | 0
|  | kuchyň : 1,95*2,50 |  | 4.875 | [21 empty] | VV | 0
|  | odpočet obkladů : -1,50*(3,02+0,95+1,594+0,7+1,95) |  | -12.321 | [21 empty] | VV | 0
|  | -2,1*(0,9+0,751) |  | -3.4671 | [21 empty] | VV | 0
16 | 612403384RJ1 | Hrubá výplň rýh ve stěnách do 25x7 cm maltou ze SMS, zdicí maltou | m | 2 |  | 0 |  | 0 |  | 0 | 15 | 0 | 0.00849 | 0.02 | 0 | 0 |  | Vlastní | Indiv | 0.197 | 0.39 |  |  |  |  | POL1_
|  | koup. : 2 |  | 2 | [21 empty] | VV | 0
Díl: | 63 | Podlahy a podlahové konstrukce |  |  |  | 0 |  | 0 |  | 0 |  | 0 |  | 0.16 |  | 0 |  |  |  |  | 8.4 |  |  |  |  | DIL
17 | 342255028RJ1 | Zvýšení podlahy sprch.koutu plynosilikátem o 15 cm, D+M | m2 | 0.6008 |  | 0 |  | 0 |  | 0 | 15 | 0 | 0.11219 | 0.07 | 0 | 0 |  | Vlastní | RTS 18/ I | 0.55489 | 0.33 |  |  |  |  | POL1_
|  | Zvýšena podlaha +150 mm v koutě bude vytvořena plynosilikátovými tvárnicemi; spádování ke žlabu | [23 empty] | POP
|  | (+0,00/+0,15 m) : 0,80*0,751 |  | 0.6008 | [21 empty] | VV | 0
18 | 632415102J00 | Potěr podlahy a stěn ručně tl. 2 mm | m2 | 23.59 |  | 0 |  | 0 |  | 0 | 15 | 0 | 0.00375 | 0.09 | 0 | 0 |  | Vlastní | RTS 18/ I | 0.342 | 8.07 |  |  |  |  | POL1_
|  | pod dlažbu : 5,89 |  | 5.89 | [21 empty] | VV | 0
|  | pod obklady : 17,70 |  | 17.7 | [21 empty] | VV | 0
Díl: | 96 | Bourání konstrukcí |  |  |  | 0 |  | 0 |  | 0 |  | 0 |  | 0 |  | 3.15 |  |  |  |  | 35.21 |  |  |  |  | DIL
19 | 962031113R00 | Bourání příček z cihel pálených plných, tloušťky 65 mm | m2 | 1.47 |  | 0 |  | 0 |  | 0 | 15 | 0 | 0.00067 | 0 | 0.184 | 0.27 | 801-3 | RTS 18/ I | RTS 18/ I | 0.227 | 0.33 |  |  |  |  | POL1_
|  | nebo vybourání otvorů průřezové plochy přes 4 m2 v příčkách, včetně pomocného lešení o výšce podlahy do 1900 mm a pro zatížení do 1,5 kPa (150 kg/m2), | [23 empty] | SPI |  | nebo vybourání otvorů průřezové plochy přes 4 m2 v příčkách, včetně pomocného lešení o výšce podlahy do 1900 mm a pro zatížení do 1,5 kPa (150 kg/m2),
|  | (1,7+0,75)*0,60 |  | 1.47 | [21 empty] | VV | 0
20 | 965042241R00 | Bourání podkladů pod dlažby nebo litých celistvých dlažeb a mazanin betonových nebo z litého asfaltu, tloušťky přes 100 mm, plochy přes 4 m2 | m3 | 0.44168 |  | 0 |  | 0 |  | 0 | 15 | 0 | 0 | 0 | 2.2 | 0.97 | 801-3 | RTS 18/ I | RTS 18/ I | 5.867 | 2.59 |  |  |  |  | POL1_
|  | 0,15*(1,95*3,02)*0,50 |  | 0.44168 | [21 empty] | VV | 0
21 | 965081713RT1 | Bourání podlah z keramických dlaždic, tloušťky do 10 mm, plochy přes 1 m2 | m2 | 5.889 |  | 0 |  | 0 |  | 0 | 15 | 0 | 0 | 0 | 0.02 | 0.12 | 801-3 | RTS 18/ I | RTS 18/ I | 0.23 | 1.35 |  |  |  |  | POL1_
|  | bez podkladního lože, s jakoukoliv výplní spár | [23 empty] | SPI
|  | koupelna : 1,95*3,02 |  | 5.889 | [21 empty] | VV | 0
22 | 970231100R00 | Řezání cihelného zdiva hloubka řezu 100 mm | m | 12 |  | 0 |  | 0 |  | 0 | 15 | 0 | 0 | 0 | 0.00046 | 0.01 | 801-3 | RTS 18/ I | RTS 18/ I | 0.81 | 9.72 |  |  |  |  | POL1_
|  | zadní stěna do šachty : 3,0*2*2 |  | 12 | [21 empty] | VV | 0
23 | 971033621R00 | Vybourání otvorů ve zdivu cihelném z jakýchkoliv cihel pálených na jakoukoliv maltu vápenou nebo vápenocementovou, plochy do 4 m2, tloušťky do 100 mm | m2 | 0.75 |  | 0 |  | 0 |  | 0 | 15 | 0 | 0.00054 | 0 | 0.18 | 0.14 | 801-3 | RTS 18/ I | RTS 18/ I | 0.309 | 0.23 |  |  |  |  | POL1_
|  | základovém nebo nadzákladovém, | [23 empty] | SPI
|  | zadní stěna do šachty : 2,50*0,30 |  | 0.75 | [21 empty] | VV | 0
24 | 971033621R00 | Vybourání otvorů ve zdivu cihelném z jakýchkoliv cihel pálených na jakoukoliv maltu vápenou nebo vápenocementovou, plochy do 4 m2, tloušťky do 100 mm | m2 | 2.7 |  | 0 |  | 0 |  | 0 | 15 | 0 | 0.00054 | 0 | 0.18 | 0.49 | 801-3 | RTS 18/ I | RTS 18/ I | 0.309 | 0.83 |  |  |  |  | POL1_
|  | základovém nebo nadzákladovém, | [23 empty] | SPI
|  | WC - zad.stěna : 3,00*0,90 |  | 2.7 | [21 empty] | VV | 0
25 | 978059531R00 | Odsekání a odebrání obkladů stěn z obkládaček vnitřních z jakýchkoliv materiálů, plochy přes 2 m2 | m2 | 16.812 |  | 0 |  | 0 |  | 0 | 15 | 0 | 0 | 0 | 0.068 | 1.14 | 801-3 | RTS 18/ I | RTS 18/ I | 0.3 | 5.04 |  |  |  |  | POL1_
|  | včetně otlučení podkladní omítky až na zdivo, | [23 empty] | SPI
|  | koupelna : 1,8*(1,95+3,02)*2 |  | 17.892 | [21 empty] | VV | 0
|  | -1,8*0,60 |  | -1.08 | [21 empty] | VV | 0
26 | 976072221RJ1 | Vybourání kov. reviz. dvířek pl. 0,3 m2 ze zdi cih | kus | 1 |  | 0 |  | 0 |  | 0 | 15 | 0 | 0 | 0 | 0.009 | 0.01 |  | Vlastní | RTS 18/ I | 0.117 | 0.12 |  |  |  |  | POL1_
27 | 909 R00 | Hzs-nezmeritelne stavebni prace | h | 15 |  | 0 |  | 0 |  | 0 | 15 | 0 | 0 | 0 | 0 | 0 | Prav.M | RTS 18/ I | RTS 13/ II | 1 | 15 |  |  |  |  | POL10_
|  | Demontáž skřínek, závěsů, háčků, svítidel a ostatních doplňků vybavení v koupelně a WC | [23 empty] | POP
|  | Odsunutí kuchyňské linky od zadní stěny | [23 empty] | POP
|  | Odpojení a zpětné napojení kuchnské linky (včetně myčky) na připojovací potrubí | [23 empty] | POP
Díl: | 99 | Staveništní přesun hmot |  |  |  | 0 |  | 0 |  | 0 |  | 0 |  | 0 |  | 0 |  |  |  |  | 1.12 |  |  |  |  | DIL
28 | 999281105R00 | Přesun hmot pro opravy a údržbu objektů pro opravy a údržbu dosavadních objektů včetně vnějších plášťů výšky do 6 m, | t | 1.1919 |  | 0 |  | 0 |  | 0 | 15 | 0 | 0 | 0 | 0 | 0 | 801-4 | RTS 18/ I | RTS 18/ I | 0.9385 | 1.12 |  |  |  |  | POL7_
|  | oborů 801, 803, 811 a 812 | [23 empty] | SPI
Díl: | 711 | Izolace proti vodě |  |  |  | 0 |  | 0 |  | 0 |  | 0 |  | 0.04 |  | 0 |  |  |  |  | 7.59 |  |  |  |  | DIL
29 | 711212002RT1 | Izolace proti netlakové vodě - nátěry a stěrky stěrka hydroizolační proti vlhkosti | m2 | 12.2002 |  | 0 |  | 0 |  | 0 | 15 | 0 | 0.00368 | 0.04 | 0 | 0 | 800-711 | RTS 18/ I | RTS 18/ I | 0.385 | 4.7 |  |  |  |  | POL1_
|  | ...podlahy : | [23 empty] | VV | 0
|  | koup. : 5,89 |  | 5.89 | [21 empty] | VV | 0
|  | ...sprch.kout : 2,10*(0,751*2+0,90) |  | 5.0442 | [21 empty] | VV | 0
|  | ...vytažení na stěny 150 mm : 0,15*((1,95+3,02)*2-0,60-0,90) |  | 1.266 | [21 empty] | VV | 0
30 | 711401114R00 | Izolace balkonů a teras vnější roh k izolačním pásům, tloušťky 0,1mm | kus | 1 |  | 0 |  | 0 |  | 0 | 15 | 0 | 0.00016 | 0 | 0 | 0 | 800-711 | RTS 18/ I | RTS 18/ I | 0.1 | 0.1 |  |  |  |  | POL1_
31 | 711401115R00 | Izolace balkonů a teras vnitřní roh k izolačním pásům, tloušťky 0,1mm | kus | 5 |  | 0 |  | 0 |  | 0 | 15 | 0 | 0.00017 | 0 | 0 | 0 | 800-711 | RTS 18/ I | RTS 18/ I | 0.1 | 0.5 |  |  |  |  | POL1_
32 | 711401125R00 | Izolace balkonů a teras sokl z pásky šířky 18,5 cm | m | 11.442 |  | 0 |  | 0 |  | 0 | 15 | 0 | 0.00011 | 0 | 0 | 0 | 800-711 | RTS 18/ I | RTS 18/ I | 0.2 | 2.29 |  |  |  |  | POL1_
|  | (3,02+1,95+0,751)*2 |  | 11.442 | [21 empty] | VV | 0
33 | 998711201R00 | Přesun hmot pro izolace proti vodě svisle do 6 m | % |  |  | 0 |  | 0 |  | 0 | 15 | 0 | 0 | 0 | 0 | 0 | 800-711 | RTS 18/ I | RTS 18/ I | 0 | 0 |  |  |  |  | POL7_
|  | 50 m vodorovně měřeno od těžiště půdorysné plochy skládky do těžiště půdorysné plochy objektu | [23 empty] | SPI
Díl: | 767 | Konstrukce zámečnické |  |  |  | 0 |  | 0 |  | 0 |  | 0 |  | 0 |  | 0 |  |  |  |  | 0.2 |  |  |  |  | DIL
34 | 767584811RJ1 | Demontáž vzduchotech.mřížek | kus | 1 |  | 0 |  | 0 |  | 0 | 15 | 0 | 0 | 0 | 0.001 | 0 |  | Vlastní | RTS 18/ I | 0.2 | 0.2 |  |  |  |  | POL1_
35 | 998767201R00 | Přesun hmot pro kovové stavební doplňk. konstrukce v objektech výšky do 6 m | % |  |  | 0 |  | 0 |  | 0 | 15 | 0 | 0 | 0 | 0 | 0 | 800-767 | RTS 18/ I | RTS 18/ I | 0 | 0 |  |  |  |  | POL7_
|  | 50 m vodorovně | [23 empty] | SPI
Díl: | 771 | Podlahy z dlaždic a obklady |  |  |  | 0 |  | 0 |  | 0 |  | 0 |  | 0.03 |  | 0 |  |  |  |  | 5.71 |  |  |  |  | DIL
36 | 771575107RT1 | Montáž podlah z dlaždic keramických 200 x 200 mm, režných nebo glazovaných, hladkých, kladených do flexibilního tmele | m2 | 5.889 |  | 0 |  | 0 |  | 0 | 15 | 0 | 0.00483 | 0.03 | 0 | 0 | 800-771 | RTS 18/ I | RTS 18/ I | 0.97 | 5.71 |  |  |  |  | POL1_
|  | V celé ploše bude použita keramická protiskluzná dlažba (součinitel smykového tření µ ? 0,5; R10); Budou použity ukončovací a rohové lišty AL. Kouty a rohy budou opatřeny těsnícím provazcem a silikonovým tmelem. Spáry budu opatřeny spárovačkou s odstínem, který bude odsouhlasen s investorem. | [23 empty] | POP |  | V celé ploše bude použita keramická protiskluzná dlažba (součinitel smykového tření µ ? 0,5; R10); Budou použity ukončovací a rohové lišty AL. Kouty a rohy budou opatřeny těsnícím provazcem a silikonovým tmelem. Spáry budu opatřeny spárovačkou s odstínem, který bude odsouhlasen s investorem.
|  | koupelna : 1,95*3,02 |  | 5.889 | [21 empty] | VV | 0
37 | 771 01 | Keramická protiskluzná dlažba, dodávka | m2 | 6.479 |  | 0 |  | 0 |  | 0 | 15 | 0 | 0 | 0 | 0 | 0 |  | Vlastní | Indiv | 0 | 0 |  |  |  |  | POL3_
|  | keramická protiskluzná dlažba (součinitel smykového tření µ ? 0,5; R10); | [23 empty] | POP
|  | 5,89*1,1 |  | 6.479 | [21 empty] | VV | 0
38 | 998771201R00 | Přesun hmot pro podlahy z dlaždic v objektech výšky do 6 m | % |  |  | 0 |  | 0 |  | 0 | 15 | 0 | 0 | 0 | 0 | 0 | 800-771 | RTS 18/ I | RTS 18/ I | 0 | 0 |  |  |  |  | POL7_
|  | 50 m vodorovně | [23 empty] | SPI
Díl: | 776 | Podlahy povlakové |  |  |  | 0 |  | 0 |  | 0 |  | 0 |  | 0 |  | 0.01 |  |  |  |  | 0.75 |  |  |  |  | DIL
39 | 776511810RT3 | Odstranění povlakových podlah z nášlapné plochy lepených, bez podložky, z ploch do 10 m2 | m2 | 5.889 |  | 0 |  | 0 |  | 0 | 15 | 0 | 0 | 0 | 0.001 | 0.01 | 800-775 | RTS 18/ I | RTS 18/ I | 0.128 | 0.75 |  |  |  |  | POL1_
|  | koupelna : 1,95*3,02 |  | 5.889 | [21 empty] | VV | 0
Díl: | 781 | Obklady keramické |  |  |  | 0 |  | 0 |  | 0 |  | 0 |  | 0.09 |  | 0 |  |  |  |  | 19.02 |  |  |  |  | DIL
40 | 781475114RT1 | Montáž obkladů vnitřních z dlaždic keramických 200 x 200 mm, , kladených do flexibilního tmele | m2 | 17.7042 |  | 0 |  | 0 |  | 0 | 15 | 0 | 0.00503 | 0.09 | 0 | 0 | 800-771 | RTS 18/ I | RTS 18/ I | 1.0746 | 19.02 |  |  |  |  | POL1_
|  | Stávající stěny budou opatřeny keramickým obkladem včetně horizontální ploch těchto stěn... Budou použity ukončovací a rohové lišty AL. Výšky obkladů jsou popsány ve výkresech. Kouty a rohy budou opatřeny těsnícím provazcem a silikonovým tmelem. Spáry budu opatřeny spárovačkou s odstínem, který bude odsouhlasen s investorem. | [23 empty] | POP |  | Stávající stěny budou opatřeny keramickým obkladem včetně horizontální ploch těchto stěn... Budou použity ukončovací a rohové lišty AL. Výšky obkladů jsou popsány ve výkresech. Kouty a rohy budou opatřeny těsnícím provazcem a silikonovým tmelem. Spáry budu opatřeny spárovačkou s odstínem, který bude odsouhlasen s investorem.
|  | 2,1*(0,751*2+0,9) |  | 5.0442 | [21 empty] | VV | 0
|  | 1,5*(3,02*2+1,95*2-0,9) |  | 13.56 | [21 empty] | VV | 0
|  | -1,5*0,6 |  | -0.9 | [21 empty] | VV | 0
41 | 781670114RAA | Obklad parapetů šířky do 150 mm, do flexibilního tmelu, | m | 0.751 |  | 0 |  | 0 |  | 0 | 15 | 0 | 0.00244 | 0 | 0 | 0 | AP-PSV | RTS 18/ I | RTS 18/ I | 0 | 0 |  |  |  |  | POL2_
|  | z dlaždic keramických kladených do malty včetně spárování | [23 empty] | SPI
|  | kout : 0,751 |  | 0.751 | [21 empty] | VV | 0
42 | 781 01 | Obklad vnitřní stěn keramický, dodávka | m2 | 18.939 |  | 0 |  | 0 |  | 0 | 15 | 0 | 0 | 0 | 0 | 0 |  | Vlastní | Indiv | 0 | 0 |  |  |  |  | POL3_
|  | 17,70*1,07 |  | 18.939 | [21 empty] | VV | 0
43 | 998781201R00 | Přesun hmot pro obklady keramické v objektech výšky do 6 m | % |  |  | 0 |  | 0 |  | 0 | 15 | 0 | 0 | 0 | 0 | 0 | 800-771 | RTS 18/ I | RTS 18/ I | 0 | 0 |  |  |  |  | POL7_
Díl: | 784 | Malby |  |  |  | 0 |  | 0 |  | 0 |  | 0 |  | 0.01 |  | 0 |  |  |  |  | 0 |  |  |  |  | DIL
44 | 784450010RAB | Malby z malířských směsí disperzní, penetrace jednonásobná, malba dvojnásobná, bílá | m2 | 13.9369 |  | 0 |  | 0 |  | 0 | 15 | 0 | 0.00022 | 0 | 0 | 0 | AP-PSV | RTS 18/ I | RTS 18/ I | 0 | 0 |  |  |  |  | POL2_
|  | koupelna : (3,02+1,95)*2*2,50 |  | 24.85 | [21 empty] | VV | 0
|  | kuchyň : 1,95*2,50 |  | 4.875 | [21 empty] | VV | 0
|  | odpočet obkladů : -1,50*(3,02+0,95+1,594+0,7+1,95) |  | -12.321 | [21 empty] | VV | 0
|  | -2,1*(0,9+0,751) |  | -3.4671 | [21 empty] | VV | 0
45 | 784450025RA0 | Malby z malířských směsí disperzní na SDK, penetrace jednonásobná, malba dvojnásobná, bílá | m2 | 13.98 |  | 0 |  | 0 |  | 0 | 15 | 0 | 0.00037 | 0.01 | 0 | 0 | AP-PSV | RTS 18/ I | RTS 18/ I | 0 | 0 |  |  |  |  | POL2_
|  | 2,5+5,85+2,38+5,0*(0,4+0,25) |  | 13.98 | [21 empty] | VV | 0
Díl: | M21 | Elektromontáže |  |  |  | 0 |  | 0 |  | 0 |  | 0 |  | 0 |  | 0 |  |  |  |  | 0 |  |  |  |  | DIL
46 | 21020 | Otopné těleso v koupelně: 600×1220 mm, bílá barva, včetně upevňovací sady, regulátoru a montáže | ks | 1 |  | 0 |  | 0 |  | 0 | 15 | 0 | 0 | 0 | 0 | 0 |  | Vlastní | Indiv | 0 | 0 |  |  |  |  | POL3_
Díl: | M24 | Montáže vzduchotechnických zařízení |  |  |  | 0 |  | 0 |  | 0 |  | 0 |  | 0 |  | 0 |  |  |  |  | 0 |  |  |  |  | DIL
47 | 240 01 | Axiální ventilátor 100m3/hod, zpětná klapka, doběh, napojení na rozvod silnoproudu, doplnění potrubí DN 125 0,5 m - dodávka + montáž | ks | 1 |  | 0 |  | 0 |  | 0 | 15 | 0 | 0 | 0 | 0 | 0 |  | Vlastní | Indiv | 0 | 0 |  |  |  |  | POL3_
Díl: | D96 | Přesuny suti a vybouraných hmot |  |  |  | 0 |  | 0 |  | 0 |  | 0 |  | 0 |  | 0 |  |  |  |  | 5.51 |  |  |  |  | DIL
48 | 979081111R00 | Odvoz suti a vybouraných hmot na skládku do 1 km | t | 3.1456 |  | 0 |  | 0 |  | 0 | 15 | 0 | 0 | 0 | 0 | 0 | 801-3 | RTS 18/ I | RTS 18/ I | 0.49 | 1.54 |  |  |  |  | POL8_
49 | 979081121R00 | Odvoz suti a vybouraných hmot na skládku příplatek za každý další 1 km | t | 75.4939 |  | 0 |  | 0 |  | 0 | 15 | 0 | 0 | 0 | 0 | 0 | 801-3 | RTS 18/ I | RTS 18/ I | 0 | 0 |  |  |  |  | POL8_
50 | 979082111R00 | Vnitrostaveništní doprava suti a vybouraných hmot do 10 m | t | 3.1456 |  | 0 |  | 0 |  | 0 | 15 | 0 | 0 | 0 | 0 | 0 | 801-3 | RTS 18/ I | RTS 18/ I | 0.942 | 2.96 |  |  |  |  | POL8_
51 | 979082121R00 | Vnitrostaveništní doprava suti a vybouraných hmot příplatek k ceně za každých dalších 5 m | t | 9.4367 |  | 0 |  | 0 |  | 0 | 15 | 0 | 0 | 0 | 0 | 0 | 801-3 | RTS 18/ I | RTS 18/ I | 0.105 | 0.99 |  |  |  |  | POL8_
52 | 979990111R00 | Poplatek za skládku stavební keramika | t | 3.1456 |  | 0 |  | 0 |  | 0 | 15 | 0 | 0 | 0 | 0 | 0 | 801-3 | RTS 18/ I | RTS 18/ I | 0 | 0 |  |  |  |  | POL8_
53 | 979093111R00 | Uložení suti na skládku bez zhutnění | t | 3.1456 |  | 0 |  | 0 |  | 0 | 15 | 0 | 0 | 0 | 0 | 0 |  | RTS 18/ I | RTS 18/ I | 0.006 | 0.02 |  |  |  |  | POL8_
[24 empty] | 15 | 21
| Celkem |  |  |  |  | 0 | [17 empty] | 0 | 0 | SUM
END
Note on S6: Jedná se o informaci, zda se jedná o položku, která je do rozpočtu zadána z cenové soustavy RTS, nebo vlastní.
Note on T6: Jedná se o název CÚ, která je zadána u položky rozpočtu

## SO 01.16 17 Pol
Položkový soupis prací a dodávek | [25 empty] | #TypZaznamu#
S: | 18/10 | Rekonstr.stoupacího potrubí, Komenského náměstí č.p. 21 | [23 empty] | STA
O: | SO 01.16 | Byt č.16 | [20 empty] | STA |  |  | OBJ
R: | 17 | Byt_16 - el. | [23 empty] | ROZ
P.č. | Číslo položky | Název položky | MJ | množství | cena / MJ | Celkem | Dodávka | Dodávka celk. | Montáž | Montáž celk. | DPH | cena s DPH | hmotnost / MJ | hmotnost celk.(t) | dem. hmotnost / MJ | dem. hmotnost celk.(t) | Ceník | Cen. soustava / platnost | Cenová úroveň | Nhod / MJ | Nhod celk. | Dodavatel
Díl: | _106 | Dodávka strojů a zařízení |  |  |  | 0 |  | 0 |  | 0 |  | 0 |  | 0 |  | 0 |  |  |  |  | 0 |  |  |  |  | DIL
1 | Pol__1 | Doplnění 3 jističů – B10A/1 a 2x B16A/1, provedení 3 vývodů | ks | 1 |  | 0 |  | 0 |  | 0 | 15 | 0 | 0 | 0 | 0 | 0 |  | Vlastní | Indiv | 0 | 0 |  |  |  |  | POL1_1
|  | dle popisu v technické zprávě | [23 empty] | POP
Díl: | _107 | Montážní materiál |  |  |  | 0 |  | 0 |  | 0 |  | 0 |  | 0 |  | 0 |  |  |  |  | 0 |  |  |  |  | DIL
2 | Pol__2 | kabel CYKY-O 2x1,5 | m | 10 |  | 0 |  | 0 |  | 0 | 15 | 0 | 0 | 0 | 0 | 0 |  | Vlastní | Indiv | 0 | 0 |  |  |  |  | POL3_0
3 | Pol__3 | kabel CYKY-J(O) 3x1,5 | m | 23 |  | 0 |  | 0 |  | 0 | 15 | 0 | 0 | 0 | 0 | 0 |  | Vlastní | Indiv | 0 | 0 |  |  |  |  | POL3_0
4 | Pol__4 | kabel CYKY-J 3x2,5 | m | 20 |  | 0 |  | 0 |  | 0 | 15 | 0 | 0 | 0 | 0 | 0 |  | Vlastní | Indiv | 0 | 0 |  |  |  |  | POL3_0
5 | Pol__5 | kabel H07V-U6 z/žl | m | 13 |  | 0 |  | 0 |  | 0 | 15 | 0 | 0 | 0 | 0 | 0 |  | Vlastní | Indiv | 0 | 0 |  |  |  |  | POL3_0
6 | Pol__6 | kabel H07V-U16 z/žl | m | 5 |  | 0 |  | 0 |  | 0 | 15 | 0 | 0 | 0 | 0 | 0 |  | Vlastní | Indiv | 0 | 0 |  |  |  |  | POL3_0
7 | Pol__7 | A – svítidlo LED, stropní, kruhové, 15W, IP44 | ks | 1 |  | 0 |  | 0 |  | 0 | 15 | 0 | 0 | 0 | 0 | 0 |  | Vlastní | Indiv | 0 | 0 |  |  |  |  | POL3_0
8 | Pol__8 | B – svítidlo LED, nástěnné, 10W, IP44 | ks | 1 |  | 0 |  | 0 |  | 0 | 15 | 0 | 0 | 0 | 0 | 0 |  | Vlastní | Indiv | 0 | 0 |  |  |  |  | POL3_0
9 | Pol__9 | spínač 230V, 10A, řazení 1, IP20 | ks | 2 |  | 0 |  | 0 |  | 0 | 15 | 0 | 0 | 0 | 0 | 0 |  | Vlastní | Indiv | 0 | 0 |  |  |  |  | POL3_0
10 | Pol__10 | spínač ventilátoru 230V, 10A, IP20 | ks | 1 |  | 0 |  | 0 |  | 0 | 15 | 0 | 0 | 0 | 0 | 0 |  | Vlastní | Indiv | 0 | 0 |  |  |  |  | POL3_0
11 | Pol__11 | zásuvka 230V, 16A, IP20 | ks | 3 |  | 0 |  | 0 |  | 0 | 15 | 0 | 0 | 0 | 0 | 0 |  | Vlastní | Indiv | 0 | 0 |  |  |  |  | POL3_0
12 | Pol__12 | instal. trubka ohebná 1425, D 25mm | m | 3 |  | 0 |  | 0 |  | 0 | 15 | 0 | 0 | 0 | 0 | 0 |  | Vlastní | Indiv | 0 | 0 |  |  |  |  | POL3_0
13 | Pol__13 | krabice přístrojová KP 68/2 | ks | 6 |  | 0 |  | 0 |  | 0 | 15 | 0 | 0 | 0 | 0 | 0 |  | Vlastní | Indiv | 0 | 0 |  |  |  |  | POL3_0
14 | Pol__14 | krabice univerzální KU 68-1901 | ks | 1 |  | 0 |  | 0 |  | 0 | 15 | 0 | 0 | 0 | 0 | 0 |  | Vlastní | Indiv | 0 | 0 |  |  |  |  | POL3_0
15 | Pol__15 | krabicová rozvodka KU 68-1903 | ks | 6 |  | 0 |  | 0 |  | 0 | 15 | 0 | 0 | 0 | 0 | 0 |  | Vlastní | Indiv | 0 | 0 |  |  |  |  | POL3_0
Díl: | _108 | Montážní práce |  |  |  | 0 |  | 0 |  | 0 |  | 0 |  | 0 |  | 0 |  |  |  |  | 0 |  |  |  |  | DIL
16 | Pol__16 | montáž rozvaděče RB1, |  | 0 |  | 0 |  | 0 |  | 0 | 15 | 0 | 0 | 0 | 0 | 0 |  | Vlastní | Indiv | 0 | 0 |  |  |  |  | POL1_1
17 | Pol__17 | Demontáž 2 svítidel, 3 spínačů, 2 zásuvek a kabeláže | ks | 1 |  | 0 |  | 0 |  | 0 | 15 | 0 | 0 | 0 | 0 | 0 |  | Vlastní | Indiv | 0 | 0 |  |  |  |  | POL1_1
18 | Pol__18 | montáž výše uvedených položek montážního materiálu | ks | 1 |  | 0 |  | 0 |  | 0 | 15 | 0 | 0 | 0 | 0 | 0 |  | Vlastní | Indiv | 0 | 0 |  |  |  |  | POL1_1
[24 empty] | 15 | 21
| Celkem |  |  |  |  | 0 | [17 empty] | 0 | 0 | SUM
END
Note on S6: Jedná se o informaci, zda se jedná o položku, která je do rozpočtu zadána z cenové soustavy RTS, nebo vlastní.
Note on T6: Jedná se o název CÚ, která je zadána u položky rozpočtu

## SO 01.17 02_180520 Pol
Položkový soupis prací a dodávek | [25 empty] | #TypZaznamu#
S: | 18/10 | Rekonstr.stoupacího potrubí, Komenského náměstí č.p. 21 | [23 empty] | STA
O: | SO 01.17 | Pošta | [20 empty] | STA |  |  | OBJ
R: | 02_180520 | Stavební práce | [23 empty] | ROZ
P.č. | Číslo položky | Název položky | MJ | množství | cena / MJ | Celkem | Dodávka | Dodávka celk. | Montáž | Montáž celk. | DPH | cena s DPH | hmotnost / MJ | hmotnost celk.(t) | dem. hmotnost / MJ | dem. hmotnost celk.(t) | Ceník | Cen. soustava / platnost | Cenová úroveň | Nhod / MJ | Nhod celk. | Dodavatel
Díl: | 3 | Svislé a kompletní konstrukce |  |  |  | 0 |  | 0 |  | 0 |  | 0 |  | 1.62 |  | 0 |  |  |  |  | 24.3 |  |  |  |  | DIL
1 | 340271610R00 | Zazdívka otvorů příček z pórobetonových tvárnic plochy od 1 m2 do 4 m2, tloušťka zdiva 100 mm | m3 | 2.025 |  | 0 |  | 0 |  | 0 | 15 | 0 | 0.76182 | 1.54 | 0 | 0 | 801-4 | RTS 18/ I | RTS 18/ I | 3.0819 | 6.24 |  |  |  |  | POL1_
|  | včetně pomocného pracovního lešení | [23 empty] | SPI
|  | zadní stěna do šachty koup. : 4,5*0,5*0,10*9 |  | 2.025 | [21 empty] | VV | 0
2 | 342948111RJ1 | Ukotvení příček k cihel.konstr. kotvami z nerez pásků. | m | 81 |  | 0 |  | 0 |  | 0 | 15 | 0 | 0.00102 | 0.08 | 0 | 0 |  | Vlastní | Indiv | 0.223 | 18.06 |  |  |  |  | POL1_
|  | kotveno přes nerez pásky v každé 2.vrstvě ke stěně; výška 2250 mm | [23 empty] | POP
|  | 4,5*2*9 |  | 81 | [21 empty] | VV | 0
Díl: | 4 | Vodorovné konstrukce |  |  |  | 0 |  | 0 |  | 0 |  | 0 |  | 0.5 |  | 0 |  |  |  |  | 7.7 |  |  |  |  | DIL
3 | 411387531J00 | Zabetonování otvorů 0,25 m2 ve stropech a klenbách, vč.bednění | kus | 10 |  | 0 |  | 0 |  | 0 | 15 | 0 | 0.0502 | 0.5 | 0 | 0 |  | Vlastní | RTS 18/ I | 0.77 | 7.7 |  |  |  |  | POL1_
|  | DLE PROJ. : 10 |  | 10 | [21 empty] | VV | 0
Díl: | 61 | Úpravy povrchů vnitřní |  |  |  | 0 |  | 0 |  | 0 |  | 0 |  | 0.88 |  | 0 |  |  |  |  | 37.11 |  |  |  |  | DIL
4 | 611401211RT2 | Omítka malých ploch na stropech přes 0,09 do 0,25 m2, vápennou štukovou omítkou | kus | 10 |  | 0 |  | 0 |  | 0 | 15 | 0 | 0.01074 | 0.11 | 0 | 0 | 801-4 | RTS 18/ I | RTS 18/ I | 0.51171 | 5.12 |  |  |  |  | POL1_
|  | jakoukoliv maltou, z pomocného pracovního lešení o výšce podlahy do 1900 mm a pro zatížení do 1,5 kPa, | [23 empty] | SPI |  | jakoukoliv maltou, z pomocného pracovního lešení o výšce podlahy do 1900 mm a pro zatížení do 1,5 kPa,
|  | DLE PROJ. : 10 |  | 10 | [21 empty] | VV | 0
5 | 612401191RT2 | Omítky malých ploch vnitřních stěn do 0,09 m2, vápennou štukovou omítkou | kus | 12 |  | 0 |  | 0 |  | 0 | 15 | 0 | 0.0032 | 0.04 | 0 | 0 | 801-4 | RTS 18/ I | RTS 18/ I | 0.22498 | 2.7 |  |  |  |  | POL1_
|  | jakoukoliv maltou, z pomocného pracovního lešení o výšce podlahy do 1900 mm a pro zatížení do 1,5 kPa, | [23 empty] | SPI |  | jakoukoliv maltou, z pomocného pracovního lešení o výšce podlahy do 1900 mm a pro zatížení do 1,5 kPa,
|  | krabice : 12 |  | 12 | [21 empty] | VV | 0
6 | 612401391RT2 | Omítky malých ploch vnitřních stěn přes 0,25 do 1 m2, vápennou štukovou omítkou | kus | 9 |  | 0 |  | 0 |  | 0 | 15 | 0 | 0.03562 | 0.32 | 0 | 0 | 801-4 | RTS 18/ I | RTS 18/ I | 0.88293 | 7.95 |  |  |  |  | POL1_
|  | jakoukoliv maltou, z pomocného pracovního lešení o výšce podlahy do 1900 mm a pro zatížení do 1,5 kPa, | [23 empty] | SPI |  | jakoukoliv maltou, z pomocného pracovního lešení o výšce podlahy do 1900 mm a pro zatížení do 1,5 kPa,
|  | 9 |  | 9 | [21 empty] | VV | 0
7 | 612423631RT2 | Omítka rýh ve stěnách maltou vápennou štuková, šířky rýhy přes 150 do 300 mm, | m2 | 2.75 |  | 0 |  | 0 |  | 0 | 15 | 0 | 0.03607 | 0.1 | 0 | 0 | 801-4 | RTS 18/ I | RTS 18/ I | 1.5804 | 4.35 |  |  |  |  | POL1_
|  | z pomocného pracovního lešení o výšce podlahy do 1900 mm a pro zatížení do 1,5 kPa, | [23 empty] | SPI
|  | Začátek provozního součtu | [23 empty] | VV
|  | koup. : 8 |  | 8 | [21 empty] | VV | 2
|  | WC : 3 |  | 3 | [21 empty] | VV | 2
|  | Mezisoučet |  | 11 | [21 empty] | VV | 3
|  | Konec provozního součtu | [23 empty] | VV
|  | 11*0,25 |  | 2.75 | [21 empty] | VV | 0
8 | 612481211RT2 | Vyztužení povrchu vnitřních stěn sklotextilní síťovinou s dodávkou síťoviny a stěrkového tmelu | m2 | 32.4 |  | 0 |  | 0 |  | 0 | 15 | 0 | 0.00367 | 0.12 | 0 | 0 | 801-1 | RTS 18/ I | RTS 18/ I | 0.362 | 11.73 |  |  |  |  | POL1_
|  | zadní stěna do šachty : 0,8*4,5*9 |  | 32.4 | [21 empty] | VV | 0
9 | 610412112J00 | Úprava vnitřních povrchů pačok. sádrovým mlékem 2 x | m2 | 44.63 |  | 0 |  | 0 |  | 0 | 15 | 0 | 0.00148 | 0.07 | 0 | 0 |  | Vlastní | RTS 18/ I | 0.056 | 2.5 |  |  |  |  | POL1_
|  | ...WC : 2,5*(1,475+0,855)*2 |  | 11.65 | [21 empty] | VV | 0
|  | 2,5*(1,10+0,9)*2 |  | 10 | [21 empty] | VV | 0
|  | 2,5*(1,175+0,9)*2 |  | 10.375 | [21 empty] | VV | 0
|  | 2,5*(1,175+0,8)*2 |  | 9.875 | [21 empty] | VV | 0
|  | ...UMYV. : 2,5*(0,65*3) |  | 4.875 | [21 empty] | VV | 0
|  | 2,5*(0,9+0,55*2) |  | 5 | [21 empty] | VV | 0
|  | 2,5*(0,1+2,05+1,6+2,05+0,1+1,6) |  | 18.75 | [21 empty] | VV | 0
|  | 2,5*(0,85+0,75*2) |  | 5.875 | [21 empty] | VV | 0
|  | ...OSTAT. : 2,5*(0,85+1,6)*2 |  | 12.25 | [21 empty] | VV | 0
|  | Mezisoučet |  | 88.65 | [21 empty] | VV | 1
|  | odpočet obkladů : -44,02 |  | -44.02 | [21 empty] | VV | 0
10 | 612403384RJ1 | Hrubá výplň rýh ve stěnách do 25x7 cm maltou ze SMS, zdicí maltou | m | 14 |  | 0 |  | 0 |  | 0 | 15 | 0 | 0.00849 | 0.12 | 0 | 0 |  | Vlastní | Indiv | 0.197 | 2.76 |  |  |  |  | POL1_
|  | koup. : 8 |  | 8 | [21 empty] | VV | 0
|  | WC : 6 |  | 6 | [21 empty] | VV | 0
Díl: | 63 | Podlahy a podlahové konstrukce |  |  |  | 0 |  | 0 |  | 0 |  | 0 |  | 0.22 |  | 0 |  |  |  |  | 20.25 |  |  |  |  | DIL
11 | 632415102J00 | Potěr podlahy a stěn ručně tl. 2 mm | m2 | 59.2 |  | 0 |  | 0 |  | 0 | 15 | 0 | 0.00375 | 0.22 | 0 | 0 |  | Vlastní | RTS 18/ I | 0.342 | 20.25 |  |  |  |  | POL1_
|  | pod dlažbu : 15,18 |  | 15.18 | [21 empty] | VV | 0
|  | pod obklady : 44,02 |  | 44.02 | [21 empty] | VV | 0
Díl: | 96 | Bourání konstrukcí |  |  |  | 0 |  | 0 |  | 0 |  | 0 |  | 0.01 |  | 7.57 |  |  |  |  | 114.23 |  |  |  |  | DIL
12 | 962031113R00 | Bourání příček z cihel pálených plných, tloušťky 65 mm | m2 | 1.65 |  | 0 |  | 0 |  | 0 | 15 | 0 | 0.00067 | 0 | 0.184 | 0.3 | 801-3 | RTS 18/ I | RTS 18/ I | 0.227 | 0.37 |  |  |  |  | POL1_
|  | nebo vybourání otvorů průřezové plochy přes 4 m2 v příčkách, včetně pomocného lešení o výšce podlahy do 1900 mm a pro zatížení do 1,5 kPa (150 kg/m2), | [23 empty] | SPI |  | nebo vybourání otvorů průřezové plochy přes 4 m2 v příčkách, včetně pomocného lešení o výšce podlahy do 1900 mm a pro zatížení do 1,5 kPa (150 kg/m2),
|  | odh. : 0,30*(0,9+0,55+0,65+0,65)*2 |  | 1.65 | [21 empty] | VV | 0
13 | 962031116R00 | Bourání příček z cihel pálených plných, tloušťky 140 mm | m2 | 0.9175 |  | 0 |  | 0 |  | 0 | 15 | 0 | 0.00067 | 0 | 0.319 | 0.29 | 801-3 | RTS 18/ I | RTS 18/ I | 0.317 | 0.29 |  |  |  |  | POL1_
|  | nebo vybourání otvorů průřezové plochy přes 4 m2 v příčkách, včetně pomocného lešení o výšce podlahy do 1900 mm a pro zatížení do 1,5 kPa (150 kg/m2), | [23 empty] | SPI |  | nebo vybourání otvorů průřezové plochy přes 4 m2 v příčkách, včetně pomocného lešení o výšce podlahy do 1900 mm a pro zatížení do 1,5 kPa (150 kg/m2),
|  | odh. : (0,9*0,55+0,65*0,65) |  | 0.9175 | [21 empty] | VV | 0
14 | 965081713RT1 | Bourání podlah z keramických dlaždic, tloušťky do 10 mm, plochy přes 1 m2 | m2 | 15.1836 |  | 0 |  | 0 |  | 0 | 15 | 0 | 0 | 0 | 0.02 | 0.3 | 801-3 | RTS 18/ I | RTS 18/ I | 0.23 | 3.49 |  |  |  |  | POL1_
|  | bez podkladního lože, s jakoukoliv výplní spár | [23 empty] | SPI
|  | WC : 1,475*0,855 |  | 1.2611 | [21 empty] | VV | 0
|  | 1,10*0,9 |  | 0.99 | [21 empty] | VV | 0
|  | 1,175*0,9 |  | 1.0575 | [21 empty] | VV | 0
|  | 1,175*0,8 |  | 0.94 | [21 empty] | VV | 0
|  | UMYV. : 2,05*1,6 |  | 3.28 | [21 empty] | VV | 0
|  | 1,725*1,8+1,1*1,7 |  | 4.975 | [21 empty] | VV | 0
|  | OSTAT. : 0,85*1,6 |  | 1.36 | [21 empty] | VV | 0
|  | 1,1*1,2 |  | 1.32 | [21 empty] | VV | 0
15 | 970231100R00 | Řezání cihelného zdiva hloubka řezu 100 mm | m | 81 |  | 0 |  | 0 |  | 0 | 15 | 0 | 0 | 0 | 0.00046 | 0.04 | 801-3 | RTS 18/ I | RTS 18/ I | 0.81 | 65.61 |  |  |  |  | POL1_
|  | zadní stěna do šachty : 4,5*2*9 |  | 81 | [21 empty] | VV | 0
16 | 971033621R00 | Vybourání otvorů ve zdivu cihelném z jakýchkoliv cihel pálených na jakoukoliv maltu vápenou nebo vápenocementovou, plochy do 4 m2, tloušťky do 100 mm | m2 | 20.25 |  | 0 |  | 0 |  | 0 | 15 | 0 | 0.00054 | 0.01 | 0.18 | 3.65 | 801-3 | RTS 18/ I | RTS 18/ I | 0.309 | 6.26 |  |  |  |  | POL1_
|  | základovém nebo nadzákladovém, | [23 empty] | SPI
|  | zadní stěna do šachty : 0,5*4,5*9 |  | 20.25 | [21 empty] | VV | 0
17 | 978059531R00 | Odsekání a odebrání obkladů stěn z obkládaček vnitřních z jakýchkoliv materiálů, plochy přes 2 m2 | m2 | 44.022 |  | 0 |  | 0 |  | 0 | 15 | 0 | 0 | 0 | 0.068 | 2.99 | 801-3 | RTS 18/ I | RTS 18/ I | 0.3 | 13.21 |  |  |  |  | POL1_
|  | včetně otlučení podkladní omítky až na zdivo, | [23 empty] | SPI
|  | ...WC : 1,5*(1,475+0,855)*2 |  | 6.99 | [21 empty] | VV | 0
|  | 1,5*(1,10+0,9)*2 |  | 6 | [21 empty] | VV | 0
|  | 1,5*(1,175+0,9)*2 |  | 6.225 | [21 empty] | VV | 0
|  | 1,5*(1,175+0,8)*2 |  | 5.925 | [21 empty] | VV | 0
|  | odpočet otvorů : -0,6*1,97*4 |  | -4.728 | [21 empty] | VV | 0
|  | ...UMYV. : 2,1*(0,65*3) |  | 4.095 | [21 empty] | VV | 0
|  | 2,1*(0,9+0,55*2) |  | 4.2 | [21 empty] | VV | 0
|  | 1,5*(0,1+2,05+1,6+2,05+0,1+1,6) |  | 11.25 | [21 empty] | VV | 0
|  | 1,5*(0,85+0,75*2) |  | 3.525 | [21 empty] | VV | 0
|  | odpočet otvorů : -0,6*1,97*5 |  | -5.91 | [21 empty] | VV | 0
|  | ...OSTAT. : 1,5*(0,85+1,6)*2 |  | 7.35 | [21 empty] | VV | 0
|  | -0,6*1,5 |  | -0.9 | [21 empty] | VV | 0
18 | 909 R00 | Hzs-nezmeritelne stavebni prace | h | 25 |  | 0 |  | 0 |  | 0 | 15 | 0 | 0 | 0 | 0 | 0 | Prav.M | RTS 18/ I | RTS 13/ II | 1 | 25 |  |  |  |  | POL10_
|  | Demontáž skřínek, závěsů, háčků, svítidel a ostatních doplňků vybavení v koupelně a WC | [23 empty] | POP
Díl: | 99 | Staveništní přesun hmot |  |  |  | 0 |  | 0 |  | 0 |  | 0 |  | 0 |  | 0 |  |  |  |  | 3.03 |  |  |  |  | DIL
19 | 999281105R00 | Přesun hmot pro opravy a údržbu objektů pro opravy a údržbu dosavadních objektů včetně vnějších plášťů výšky do 6 m, | t | 3.2313 |  | 0 |  | 0 |  | 0 | 15 | 0 | 0 | 0 | 0 | 0 | 801-4 | RTS 18/ I | RTS 18/ I | 0.9385 | 3.03 |  |  |  |  | POL7_
|  | oborů 801, 803, 811 a 812 | [23 empty] | SPI
Díl: | 711 | Izolace proti vodě |  |  |  | 0 |  | 0 |  | 0 |  | 0 |  | 0.08 |  | 0 |  |  |  |  | 15.9 |  |  |  |  | DIL
20 | 711212002RT1 | Izolace proti netlakové vodě - nátěry a stěrky stěrka hydroizolační proti vlhkosti | m2 | 21.5802 |  | 0 |  | 0 |  | 0 | 15 | 0 | 0.00368 | 0.08 | 0 | 0 | 800-711 | RTS 18/ I | RTS 18/ I | 0.385 | 8.31 |  |  |  |  | POL1_
|  | ...podlahy : 15,18 |  | 15.18 | [21 empty] | VV | 0
|  | ...SPRCHY : 2,1*(0,751*2+0,9) |  | 5.0442 | [21 empty] | VV | 0
|  | ...VYTAŽENÍ 15 CM : 0,15*(3,02*2+1,95*2-0,9) |  | 1.356 | [21 empty] | VV | 0
21 | 711401114R00 | Izolace balkonů a teras vnější roh k izolačním pásům, tloušťky 0,1mm | kus | 1 |  | 0 |  | 0 |  | 0 | 15 | 0 | 0.00016 | 0 | 0 | 0 | 800-711 | RTS 18/ I | RTS 18/ I | 0.1 | 0.1 |  |  |  |  | POL1_
22 | 711401125R00 | Izolace balkonů a teras sokl z pásky šířky 18,5 cm | m | 37.435 |  | 0 |  | 0 |  | 0 | 15 | 0 | 0.00011 | 0 | 0 | 0 | 800-711 | RTS 18/ I | RTS 18/ I | 0.2 | 7.49 |  |  |  |  | POL1_
|  | ...WC : (1,475+0,855)*2 |  | 4.66 | [21 empty] | VV | 0
|  | (1,10+0,9)*2 |  | 4 | [21 empty] | VV | 0
|  | (1,175+0,9)*2 |  | 4.15 | [21 empty] | VV | 0
|  | 1,5*(1,175+0,8)*2 |  | 5.925 | [21 empty] | VV | 0
|  | ...UMYV. : (0,65*3) |  | 1.95 | [21 empty] | VV | 0
|  | (0,9+0,55*2) |  | 2 | [21 empty] | VV | 0
|  | (0,1+2,05+1,6+2,05+0,1+1,6) |  | 7.5 | [21 empty] | VV | 0
|  | (0,85+0,75*2) |  | 2.35 | [21 empty] | VV | 0
|  | ...OSTAT. : (0,85+1,6)*2 |  | 4.9 | [21 empty] | VV | 0
23 | 998711201R00 | Přesun hmot pro izolace proti vodě svisle do 6 m | % |  |  | 0 |  | 0 |  | 0 | 15 | 0 | 0 | 0 | 0 | 0 | 800-711 | RTS 18/ I | RTS 18/ I | 0 | 0 |  |  |  |  | POL7_
|  | 50 m vodorovně měřeno od těžiště půdorysné plochy skládky do těžiště půdorysné plochy objektu | [23 empty] | SPI
Díl: | 771 | Podlahy z dlaždic a obklady |  |  |  | 0 |  | 0 |  | 0 |  | 0 |  | 0.07 |  | 0 |  |  |  |  | 14.73 |  |  |  |  | DIL
24 | 771575107RT1 | Montáž podlah z dlaždic keramických 200 x 200 mm, režných nebo glazovaných, hladkých, kladených do flexibilního tmele | m2 | 15.1836 |  | 0 |  | 0 |  | 0 | 15 | 0 | 0.00483 | 0.07 | 0 | 0 | 800-771 | RTS 18/ I | RTS 18/ I | 0.97 | 14.73 |  |  |  |  | POL1_
|  | V celé ploše bude použita keramická protiskluzná dlažba (součinitel smykového tření µ ? 0,5; R10); Budou použity ukončovací a rohové lišty AL. Kouty a rohy budou opatřeny těsnícím provazcem a silikonovým tmelem. Spáry budu opatřeny spárovačkou s odstínem, který bude odsouhlasen s investorem. | [23 empty] | POP |  | V celé ploše bude použita keramická protiskluzná dlažba (součinitel smykového tření µ ? 0,5; R10); Budou použity ukončovací a rohové lišty AL. Kouty a rohy budou opatřeny těsnícím provazcem a silikonovým tmelem. Spáry budu opatřeny spárovačkou s odstínem, který bude odsouhlasen s investorem.
|  | WC : 1,475*0,855 |  | 1.2611 | [21 empty] | VV | 0
|  | 1,10*0,9 |  | 0.99 | [21 empty] | VV | 0
|  | 1,175*0,9 |  | 1.0575 | [21 empty] | VV | 0
|  | 1,175*0,8 |  | 0.94 | [21 empty] | VV | 0
|  | UMYV. : 2,05*1,6 |  | 3.28 | [21 empty] | VV | 0
|  | 1,725*1,8+1,1*1,7 |  | 4.975 | [21 empty] | VV | 0
|  | OSTAT. : 0,85*1,6 |  | 1.36 | [21 empty] | VV | 0
|  | 1,1*1,2 |  | 1.32 | [21 empty] | VV | 0
25 | 771 01 | Keramická protiskluzná dlažba, dodávka | m2 | 16.698 |  | 0 |  | 0 |  | 0 | 15 | 0 | 0 | 0 | 0 | 0 |  | Vlastní | Indiv | 0 | 0 |  |  |  |  | POL3_
|  | keramická protiskluzná dlažba (součinitel smykového tření µ ? 0,5; R10); | [23 empty] | POP
|  | 15,18*1,1 |  | 16.698 | [21 empty] | VV | 0
26 | 998771201R00 | Přesun hmot pro podlahy z dlaždic v objektech výšky do 6 m | % |  |  | 0 |  | 0 |  | 0 | 15 | 0 | 0 | 0 | 0 | 0 | 800-771 | RTS 18/ I | RTS 18/ I | 0 | 0 |  |  |  |  | POL7_
|  | 50 m vodorovně | [23 empty] | SPI
Díl: | 781 | Obklady keramické |  |  |  | 0 |  | 0 |  | 0 |  | 0 |  | 0.22 |  | 0 |  |  |  |  | 47.31 |  |  |  |  | DIL
27 | 781475114RT1 | Montáž obkladů vnitřních z dlaždic keramických 200 x 200 mm, , kladených do flexibilního tmele | m2 | 44.022 |  | 0 |  | 0 |  | 0 | 15 | 0 | 0.00503 | 0.22 | 0 | 0 | 800-771 | RTS 18/ I | RTS 18/ I | 1.0746 | 47.31 |  |  |  |  | POL1_
|  | Stávající stěny budou opatřeny keramickým obkladem včetně horizontální ploch těchto stěn. Výška obkladu bude standardně 1200 mm. Budou použity ukončovací a rohové lišty AL. Výšky obkladů jsou popsány ve výkresech. Kouty a rohy budou opatřeny těsnícím provazcem a silikonovým tmelem. Spáry budu opatřeny spárovačkou s odstínem, který bude odsouhlasen s investorem. | [23 empty] | POP |  | Stávající stěny budou opatřeny keramickým obkladem včetně horizontální ploch těchto stěn. Výška obkladu bude standardně 1200 mm. Budou použity ukončovací a rohové lišty AL. Výšky obkladů jsou popsány ve výkresech. Kouty a rohy budou opatřeny těsnícím provazcem a silikonovým tmelem. Spáry budu opatřeny spárovačkou s odstínem, který bude odsouhlasen s investorem.
|  | ...WC : 1,5*(1,475+0,855)*2 |  | 6.99 | [21 empty] | VV | 0
|  | 1,5*(1,10+0,9)*2 |  | 6 | [21 empty] | VV | 0
|  | 1,5*(1,175+0,9)*2 |  | 6.225 | [21 empty] | VV | 0
|  | 1,5*(1,175+0,8)*2 |  | 5.925 | [21 empty] | VV | 0
|  | odpočet otvorů : -0,6*1,97*4 |  | -4.728 | [21 empty] | VV | 0
|  | ...UMYV. : 2,1*(0,65*3) |  | 4.095 | [21 empty] | VV | 0
|  | 2,1*(0,9+0,55*2) |  | 4.2 | [21 empty] | VV | 0
|  | 1,5*(0,1+2,05+1,6+2,05+0,1+1,6) |  | 11.25 | [21 empty] | VV | 0
|  | 1,5*(0,85+0,75*2) |  | 3.525 | [21 empty] | VV | 0
|  | odpočet otvorů : -0,6*1,97*5 |  | -5.91 | [21 empty] | VV | 0
|  | ...OSTAT. : 1,5*(0,85+1,6)*2 |  | 7.35 | [21 empty] | VV | 0
|  | -0,6*1,5 |  | -0.9 | [21 empty] | VV | 0
28 | 781 01 | Obklad vnitřní stěn keramický, dodávka | m2 | 48.422 |  | 0 |  | 0 |  | 0 | 15 | 0 | 0 | 0 | 0 | 0 |  | Vlastní | Indiv | 0 | 0 |  |  |  |  | POL3_
|  | 44,02*1,1 |  | 48.422 | [21 empty] | VV | 0
29 | 998781201R00 | Přesun hmot pro obklady keramické v objektech výšky do 6 m | % |  |  | 0 |  | 0 |  | 0 | 15 | 0 | 0 | 0 | 0 | 0 | 800-771 | RTS 18/ I | RTS 18/ I | 0 | 0 |  |  |  |  | POL7_
Díl: | 784 | Malby |  |  |  | 0 |  | 0 |  | 0 |  | 0 |  | 0.01 |  | 0 |  |  |  |  | 0 |  |  |  |  | DIL
30 | 784450010RAB | Malby z malířských směsí disperzní, penetrace jednonásobná, malba dvojnásobná, bílá | m2 | 44.63 |  | 0 |  | 0 |  | 0 | 15 | 0 | 0.00022 | 0.01 | 0 | 0 | AP-PSV | RTS 18/ I | RTS 18/ I | 0 | 0 |  |  |  |  | POL2_
|  | ...WC : 2,5*(1,475+0,855)*2 |  | 11.65 | [21 empty] | VV | 0
|  | 2,5*(1,10+0,9)*2 |  | 10 | [21 empty] | VV | 0
|  | 2,5*(1,175+0,9)*2 |  | 10.375 | [21 empty] | VV | 0
|  | 2,5*(1,175+0,8)*2 |  | 9.875 | [21 empty] | VV | 0
|  | ...UMYV. : 2,5*(0,65*3) |  | 4.875 | [21 empty] | VV | 0
|  | 2,5*(0,9+0,55*2) |  | 5 | [21 empty] | VV | 0
|  | 2,5*(0,1+2,05+1,6+2,05+0,1+1,6) |  | 18.75 | [21 empty] | VV | 0
|  | 2,5*(0,85+0,75*2) |  | 5.875 | [21 empty] | VV | 0
|  | ...OSTAT. : 2,5*(0,85+1,6)*2 |  | 12.25 | [21 empty] | VV | 0
|  | Mezisoučet |  | 88.65 | [21 empty] | VV | 1
|  | odpočet obkladů : -44,02 |  | -44.02 | [21 empty] | VV | 0
Díl: | D96 | Přesuny suti a vybouraných hmot |  |  |  | 0 |  | 0 |  | 0 |  | 0 |  | 0 |  | 0 |  |  |  |  | 13.29 |  |  |  |  | DIL
31 | 979081111R00 | Odvoz suti a vybouraných hmot na skládku do 1 km | t | 7.5757 |  | 0 |  | 0 |  | 0 | 15 | 0 | 0 | 0 | 0 | 0 | 801-3 | RTS 18/ I | RTS 18/ I | 0.49 | 3.71 |  |  |  |  | POL8_
32 | 979081121R00 | Odvoz suti a vybouraných hmot na skládku příplatek za každý další 1 km | t | 181.8171 |  | 0 |  | 0 |  | 0 | 15 | 0 | 0 | 0 | 0 | 0 | 801-3 | RTS 18/ I | RTS 18/ I | 0 | 0 |  |  |  |  | POL8_
33 | 979082111R00 | Vnitrostaveništní doprava suti a vybouraných hmot do 10 m | t | 7.5757 |  | 0 |  | 0 |  | 0 | 15 | 0 | 0 | 0 | 0 | 0 | 801-3 | RTS 18/ I | RTS 18/ I | 0.942 | 7.14 |  |  |  |  | POL8_
34 | 979082121R00 | Vnitrostaveništní doprava suti a vybouraných hmot příplatek k ceně za každých dalších 5 m | t | 22.7271 |  | 0 |  | 0 |  | 0 | 15 | 0 | 0 | 0 | 0 | 0 | 801-3 | RTS 18/ I | RTS 18/ I | 0.105 | 2.39 |  |  |  |  | POL8_
35 | 979990111R00 | Poplatek za skládku stavební keramika | t | 7.5757 |  | 0 |  | 0 |  | 0 | 15 | 0 | 0 | 0 | 0 | 0 | 801-3 | RTS 18/ I | RTS 18/ I | 0 | 0 |  |  |  |  | POL8_
36 | 979093111R00 | Uložení suti na skládku bez zhutnění | t | 7.5757 |  | 0 |  | 0 |  | 0 | 15 | 0 | 0 | 0 | 0 | 0 |  | RTS 18/ I | RTS 18/ I | 0.006 | 0.05 |  |  |  |  | POL8_
[24 empty] | 15 | 21
| Celkem |  |  |  |  | 0 | [17 empty] | 0 | 0 | SUM
END
Note on S6: Jedná se o informaci, zda se jedná o položku, která je do rozpočtu zadána z cenové soustavy RTS, nebo vlastní.
Note on T6: Jedná se o název CÚ, která je zadána u položky rozpočtu