## Krycí list rozpočtu
Krycí list slepého rozpočtu
Název stavby: |  | Vestavba odborné učebny v podkroví ZŠ TGM Ivančice |  | Objednatel: |  |  | IČ/DIČ:
Druh stavby: |  | Změna využití stavby |  | Projektant: |  |  | IČ/DIČ:
Lokalita: |  | ZŠ TGM Ivančice; Na Brněnce 1, 664 91 Ivančice |  | Zhotovitel: |  |  | IČ/DIČ:
Začátek výstavby: |  | 01.07.2022 |  | Konec výstavby: | 31.08.2022 |  | Položek: | 225
JKSO: |  | 8013215 |  | Zpracoval: | Tomáš Sýkora |  | Datum: | 26.11.2021
Rozpočtové náklady v Kč
A | Základní rozpočtové náklady |  | B | Doplňkové náklady |  | C | Náklady na umístění stavby (NUS)
HSV | Dodávky | 0 | Práce přesčas |  | 0 | Zařízení staveniště |  | 0
| Montáž | 0 | Bez pevné podl. |  | 0 | Mimostav. doprava |  | 0
PSV | Dodávky | 0 | Kulturní památka |  | 0 | Územní vlivy |  | 0
| Montáž | 0 |  |  |  | Provozní vlivy |  | 0
"M" | Dodávky | 0 |  |  |  | Ostatní |  | 0
| Montáž | 0 |  |  |  | NUS z rozpočtu |  | 0
Ostatní materiál |  | 0
Přesun hmot a sutí |  | 0
ZRN celkem |  | 0 | DN celkem |  | 0 | NUS celkem |  | 0
|  |  | DN celkem z obj. |  | 0 | NUS celkem z obj. |  | 0
ORN celkem
[6 empty] | ORN celkem z obj. |  | 0
Základ 0% |  | 0
Základ 15% |  | 0 | DPH 15% |  | 0 | Celkem bez DPH |  | 0
Základ 21% |  | 0 | DPH 21% |  | 0 | Celkem včetně DPH |  | 0
Projektant |  |  | Objednatel |  |  | Zhotovitel
Datum, razítko a podpis |  |  | Datum, razítko a podpis |  |  | Datum, razítko a podpis
Poznámka:

## Stavební rozpočet - součet
Slepý stavební rozpočet - rekapitulace
Název stavby: |  | Vestavba odborné učebny v podkroví ZŠ TGM Ivančice | Doba výstavby: | 62 dní | Objednatel:
Druh stavby: |  | Změna využití stavby | Začátek výstavby: | 01.07.2022 | Projektant:
Lokalita: |  | ZŠ TGM Ivančice; Na Brněnce 1, 664 91 Ivančice | Konec výstavby: | 31.08.2022 | Zhotovitel:
Zpracoval: |  | Tomáš Sýkora | Zpracováno dne: | 26.11.2021 | Zpracováno dne: | 26.11.2021
Objekt | Kód | Zkrácený popis |  | Náklady (Kč) - dodávka | Náklady (Kč) - Montáž | Náklady (Kč) - celkem
D.1.1. |  | Stavební část |  | 0 | 0 | 0 | F | 0
D.1.1. | M000VD | Preambule |  | 0 | 0 | 0 | T | 0
D.1.1. | M005VD | Vedlejší náklady |  | 0 | 0 | 0 | T | 0
D.1.1. | 31 | Zdi podpěrné a volné |  | 0 | 0 | 0 | T | 0
D.1.1. | 33 | Sloupy a pilíře, stožáry a rámové stojky |  | 0 | 0 | 0 | T | 0
D.1.1. | 34 | Stěny a příčky |  | 0 | 0 | 0 | T | 0
D.1.1. | 41 | Stropy a stropní konstrukce (pro pozemní stavby) |  | 0 | 0 | 0 | T | 0
D.1.1. | 44 | Zastřešení |  | 0 | 0 | 0 | T | 0
D.1.1. | 45 | Podkladní a vedlejší konstrukce (kromě vozovek a železničního svršku) |  | 0 | 0 | 0 | T | 0
D.1.1. | 60 | Omítky ze suchých směsí |  | 0 | 0 | 0 | T | 0
D.1.1. | 61 | Úprava povrchů vnitřní |  | 0 | 0 | 0 | T | 0
D.1.1. | 63 | Podlahy a podlahové konstrukce |  | 0 | 0 | 0 | T | 0
D.1.1. | 64 | Výplně otvorů |  | 0 | 0 | 0 | T | 0
D.1.1. | 713 | Izolace tepelné |  | 0 | 0 | 0 | T | 0
D.1.1. | 762 | Konstrukce tesařské |  | 0 | 0 | 0 | T | 0
D.1.1. | 764 | Konstrukce klempířské |  | 0 | 0 | 0 | T | 0
D.1.1. | 765 | Krytina tvrdá |  | 0 | 0 | 0 | T | 0
D.1.1. | 766 | Konstrukce truhlářské |  | 0 | 0 | 0 | T | 0
D.1.1. | 767 | Konstrukce doplňkové stavební (zámečnické) |  | 0 | 0 | 0 | T | 0
D.1.1. | 771 | Podlahy z dlaždic |  | 0 | 0 | 0 | T | 0
D.1.1. | 776 | Podlahy povlakové |  | 0 | 0 | 0 | T | 0
D.1.1. | 781 | Obklady (keramické) |  | 0 | 0 | 0 | T | 0
D.1.1. | 783 | Nátěry |  | 0 | 0 | 0 | T | 0
D.1.1. | 784 | Malby |  | 0 | 0 | 0 | T | 0
D.1.1. | 96 | Bourání konstrukcí |  | 0 | 0 | 0 | T | 0
D.1.1. | 97 | Prorážení otvorů a ostatní bourací práce |  | 0 | 0 | 0 | T | 0
D.1.1. | M65 | Elektroinstalace |  | 0 | 0 | 0 | T | 0
D.1.4.a |  | Zdravotně technické instalace |  | 0 | 0 | 0 | F | 0
D.1.4.a | 61 | Úprava povrchů vnitřní |  | 0 | 0 | 0 | T | 0
D.1.4.a | 713 | Izolace tepelné |  | 0 | 0 | 0 | T | 0
D.1.4.a | 721 | Vnitřní kanalizace |  | 0 | 0 | 0 | T | 0
D.1.4.a | 784 | Malby |  | 0 | 0 | 0 | T | 0
D.1.4.a | 97 | Prorážení otvorů a ostatní bourací práce |  | 0 | 0 | 0 | T | 0
D.1.4.b |  | Vytápění |  | 0 | 0 | 0 | F | 0
D.1.4.b | 61 | Úprava povrchů vnitřní |  | 0 | 0 | 0 | T | 0
D.1.4.b | 735 | Otopná tělesa |  | 0 | 0 | 0 | T | 0
D.1.4.b | 784 | Malby |  | 0 | 0 | 0 | T | 0
D.1.4.b | 97 | Prorážení otvorů a ostatní bourací práce |  | 0 | 0 | 0 | T | 0
D.1.4.d |  | Silnoproudá a slaboproudá elektrotechnika |  | 0 | 0 | 0 | F | 0
D.1.4.d | M65 | Elektroinstalace |  | 0 | 0 | 0 | T | 0
D.1.5. |  | Technické vybavení odborné učebny |  | 0 | 0 | 0 | F | 0
D.1.5. | 786 | Čalounické úpravy |  | 0 | 0 | 0 | T | 0
[5 empty] | Celkem: | 0

## Výkaz výměr (hidden)
Výkaz výměr
Název stavby: |  | Vestavba odborné učebny v podkroví ZŠ TGM Ivančice |  | Objednatel:
Druh stavby: |  | Změna využití stavby |  | Projektant:
Lokalita: |  | ZŠ TGM Ivančice; Na Brněnce 1, 664 91 Ivančice |  | Zhotovitel:
Zpracoval: |  | Tomáš Sýkora |  | Zpracováno dne: | 26.11.2021
Č | Objekt | Kód | Zkrácený popis / Varianta |  | MJ | Množství | Potřebné množství
Poznámka:

## Stavební rozpočet
Slepý stavební rozpočet
Název stavby: |  | Vestavba odborné učebny v podkroví ZŠ TGM Ivančice | Doba výstavby: | 62 dní | Objednatel:
Druh stavby: |  | Změna využití stavby | Začátek výstavby: | 01.07.2022 | Projektant:
Lokalita: |  | ZŠ TGM Ivančice; Na Brněnce 1, 664 91 Ivančice | Konec výstavby: | 31.08.2022 | Zhotovitel:
JKSO: |  | 8013215 | Zpracováno dne: | 26.11.2021 | Zpracoval: | Tomáš Sýkora
Č | Kód | Zkrácený popis |  |  |  | MJ | Množství | Cena/MJ | Náklady (Kč) |  |  | Cenová | [33 empty] | ISWORK | GROUPCODE
|  | Rozměry | [5 empty] | (Kč) | Dodávka | Montáž | Celkem | soustava | Přesuny | Typ skupiny | HSV mat | HSV prac | PSV mat | PSV prac | Mont mat | Mont prac | Ostatní mat. | [21 empty] | MAT | WORK | CELK
|  | Stavební část | [6 empty] | 0 | 0 | 0
| M000VD | Preambule | [6 empty] | 0 | 0 | 0 | [10 empty] | D.1.1. | [7 empty] | 0 | 0 | 0
1 | 0001VD | !!!UPOZORNĚNÍ k nacenění rozpočtu, čtěte popis této položky!!! |  |  |  |  | 0 | 0 | 0 | 0 | 0 |  | 0 |  | 0 | 0 | 0 | 0 | 0 | 0 | 0 | D.1.1. | 0 | 0 | 0 | 21 | 0 | 0 | 2 |  |  |  | 0 | 0 | 0 | M000VD_ | D.1.1._9_ | D.1.1._ | 0 | 0 | 0 | 14 | 0 | 0 | 0 | P | M000VD
Rozpočet je zpracován dle projektové dokumentace "Vestavba odborné učebny v podkroví ZŠ TGM Ivančice" - technické zprávy -výkresové dokumentace
| M005VD | Vedlejší náklady | [6 empty] | 0 | 0 | 0 | [10 empty] | D.1.1. | [7 empty] | 0 | 0 | 0
2 | 005121010RVD | Vybudování zařízení staveniště |  |  |  | Soubor | 1 | 0 | 0 | 0 | 0 | vlastní | 0 |  | 0 | 0 | 0 | 0 | 0 | 0 | 0 | D.1.1. | 0 | 0 | 0 | 21 | 0 | 0 | 2 |  |  |  | 0 | 0 | 0 | M005VD_ | D.1.1._9_ | D.1.1._ | 0 | 0 | 0 | 17 | 0 | 0 | 0 | P | M005VD
3 | 005121020RVD | Provoz zařízení staveniště |  |  |  | Soubor | 1 | 0 | 0 | 0 | 0 | vlastní | 0 |  | 0 | 0 | 0 | 0 | 0 | 0 | 0 | D.1.1. | 0 | 0 | 0 | 21 | 0 | 0 | 2 |  |  |  | 0 | 0 | 0 | M005VD_ | D.1.1._9_ | D.1.1._ | 0 | 0 | 0 | 18 | 0 | 0 | 0 | P | M005VD
4 | 005121030RVD | Odstranění zařízení staveniště |  |  |  | Soubor | 1 | 0 | 0 | 0 | 0 | vlastní | 0 |  | 0 | 0 | 0 | 0 | 0 | 0 | 0 | D.1.1. | 0 | 0 | 0 | 21 | 0 | 0 | 2 |  |  |  | 0 | 0 | 0 | M005VD_ | D.1.1._9_ | D.1.1._ | 0 | 0 | 0 | 19 | 0 | 0 | 0 | P | M005VD
5 | 005122010RVD | Provoz objednatele |  |  |  | Soubor | 1 | 0 | 0 | 0 | 0 | vlastní | 0 |  | 0 | 0 | 0 | 0 | 0 | 0 | 0 | D.1.1. | 0 | 0 | 0 | 21 | 0 | 0 | 2 |  |  |  | 0 | 0 | 0 | M005VD_ | D.1.1._9_ | D.1.1._ | 0 | 0 | 0 | 20 | 0 | 0 | 0 | P | M005VD
6 | 005124010RVD | Koordinační činnost |  |  |  | Soubor | 1 | 0 | 0 | 0 | 0 | vlastní | 0 |  | 0 | 0 | 0 | 0 | 0 | 0 | 0 | D.1.1. | 0 | 0 | 0 | 21 | 0 | 0 | 2 |  |  |  | 0 | 0 | 0 | M005VD_ | D.1.1._9_ | D.1.1._ | 0 | 0 | 0 | 21 | 0 | 0 | 0 | P | M005VD
7 | 005124011RVD | Výrobní dokumentace |  |  |  | Soubor | 1 | 0 | 0 | 0 | 0 | vlastní | 0 |  | 0 | 0 | 0 | 0 | 0 | 0 | 0 | D.1.1. | 0 | 0 | 0 | 21 | 0 | 0 | 2 |  |  |  | 0 | 0 | 0 | M005VD_ | D.1.1._9_ | D.1.1._ | 0 | 0 | 0 | 22 | 0 | 0 | 0 | P | M005VD
8 | 005124012RVD | Dokumentace skutečného provedení stavby |  |  |  | Soubor | 1 | 0 | 0 | 0 | 0 | vlastní | 0 |  | 0 | 0 | 0 | 0 | 0 | 0 | 0 | D.1.1. | 0 | 0 | 0 | 21 | 0 | 0 | 2 |  |  |  | 0 | 0 | 0 | M005VD_ | D.1.1._9_ | D.1.1._ | 0 | 0 | 0 | 23 | 0 | 0 | 0 | P | M005VD
9 | 00512401RVD1 | Zvýšené zabezpečení proti zatečení do objektu |  |  |  | Soubor | 1 | 0 | 0 | 0 | 0 | vlastní | 0 |  | 0 | 0 | 0 | 0 | 0 | 0 | 0 | D.1.1. | 0 | 0 | 0 | 21 | 0 | 0 | 2 |  |  |  | 0 | 0 | 0 | M005VD_ | D.1.1._9_ | D.1.1._ | 0 | 0 | 0 | 24 | 0 | 0 | 0 | P | M005VD
| 31 | Zdi podpěrné a volné | [6 empty] | 0 | 0 | 0 | [10 empty] | D.1.1. | [7 empty] | 0 | 0 | 0
10 | 311231129RT3 | Zdivo nosné cihelné z CP 29 P25 na MC 15 |  |  |  | m3 | 3.8217 | 0 | 0 | 0 | 0 | RTS II / 2021 | 0 |  | 0 | 0 | 0 | 0 | 0 | 0 | 0 | D.1.1. | 0 | 0 | 0 | 21 | 0 | 0 | 1 |  |  |  | 0 | 0 | 0 | 31_ | D.1.1._3_ | D.1.1._ | 0 | 0 | 0 | 26 | 0 | 0 | 0 | P | 31
tloušťka zdiva 45 cm
|  | 6,25*0,45*0,45 |  |  | U02 |  | 1.2656
|  | 0,3*0,985*8,65 |  |  | U01 |  | 2.5561
| RTS komentář: | V položce jsou započteny i náklady na pomocné lešení o výšce podlahy do 1,90 m a pro zatížení do 1,5 kPa. Položka se používá i pro zdivo výplňové, obkladové, půdní, nadstřešní, poprsní, římsové apod
11 | 317234410RT2 | Vyzdívka cihlami pálenými na MC |  |  |  | m3 | 0.2025 | 0 | 0 | 0 | 0 | RTS II / 2021 | 0 |  | 0 | 0 | 0 | 0 | 0 | 0 | 0 | D.1.1. | 0 | 0 | 0 | 21 | 0 | 0 | 1 |  |  |  | 0 | 0 | 0 | 31_ | D.1.1._3_ | D.1.1._ | 0 | 0 | 0 | 31 | 0 | 0 | 0 | P | 31
s použitím suché maltové směsi zazdívka po vazných trámech
|  | 0,3*0,3*0,25*9 |  |  | U03 |  | 0.2025
| 33 | Sloupy a pilíře, stožáry a rámové stojky | [6 empty] | 0 | 0 | 0 | [10 empty] | D.1.1. | [7 empty] | 0 | 0 | 0
12 | 330311711R00 | Beton sloupů a pilířů prostý C 16/20 |  |  |  | m3 | 1.1286 | 0 | 0 | 0 | 0 | RTS II / 2021 | 0 |  | 0 | 0 | 0 | 0 | 0 | 0 | 0 | D.1.1. | 0 | 0 | 0 | 21 | 0 | 0 | 1 |  |  |  | 0 | 0 | 0 | 33_ | D.1.1._3_ | D.1.1._ | 0 | 0 | 0 | 35 | 0 | 0 | 0 | P | 33
|  | 0,3*0,3*0,57*22 |  |  | U04 - obetonávka kolem stropnic |  | 1.1286
| RTS komentář: | Položka obsahuje náklady na dodávku a uložení betonu do připravené konstrukce. Bednění se oceňuje samostatně. V položce jsou započteny i náklady na pomocné lešení o výšce podlahy do 1,90 m a pro zatížení do 1,5 kPa
| 34 | Stěny a příčky | [6 empty] | 0 | 0 | 0 | [10 empty] | D.1.1. | [7 empty] | 0 | 0 | 0
13 | 341351101R00 | Bednění stěn nosných jednostranné - zřízení |  |  |  | m2 | 7.15 | 0 | 0 | 0 | 0 | RTS II / 2021 | 0 |  | 0 | 0 | 0 | 0 | 0 | 0 | 0 | D.1.1. | 0 | 0 | 0 | 21 | 0 | 0 | 1 |  |  |  | 0 | 0 | 0 | 34_ | D.1.1._3_ | D.1.1._ | 0 | 0 | 0 | 39 | 0 | 0 | 0 | P | 34
|  | 0,5*0,65*22 |  |  | U04 - obetonování záv. tyčí |  | 7.15
14 | 341351102R00 | Bednění stěn nosných jednostranné - odstranění |  |  |  | m2 | 7.15 | 0 | 0 | 0 | 0 | RTS II / 2021 | 0 |  | 0 | 0 | 0 | 0 | 0 | 0 | 0 | D.1.1. | 0 | 0 | 0 | 21 | 0 | 0 | 1 |  |  |  | 0 | 0 | 0 | 34_ | D.1.1._3_ | D.1.1._ | 0 | 0 | 0 | 41 | 0 | 0 | 0 | P | 34
|  | 0,5*0,65*22 |  |  | U04 - obetonování záv. tyčí |  | 7.15
15 | 340100012RAB | Zazdívka otvorů v příčkách plochy do 4 m2 |  |  |  | m2 | 1.7 | 0 | 0 | 0 | 0 | RTS II / 2021 | 0 |  | 0 | 0 | 0 | 0 | 0 | 0 | 0 | D.1.1. | 0 | 0 | 0 | 21 | 0 | 0 | 1 |  |  |  | 0 | 0 | 0 | 34_ | D.1.1._3_ | D.1.1._ | 0 | 0 | 0 | 43 | 0 | 0 | 0 | P | 34
příčka tloušťky 15 cm
|  | 0,85*2,0*1 |  |  | U05 - zazdění dveří |  | 1.7
16 | 342265112RT6 | Úprava podkroví sádrokarton. na ocel. rošt, svislá |  |  |  | m2 | 55.1496 | 0 | 0 | 0 | 0 | RTS II / 2021 | 0 |  | 0 | 0 | 0 | 0 | 0 | 0 | 0 | D.1.1. | 0 | 0 | 0 | 21 | 0 | 0 | 1 |  |  |  | 0 | 0 | 0 | 34_ | D.1.1._3_ | D.1.1._ | 0 | 0 | 0 | 46 | 0 | 0 | 0 | P | 34
desky protipožární tl. 12,5 mm, bez izolace
|  | 0,37*(17,87+8,65+13,1+2,49+4,85) |  |  |  |  | 17.3752
|  | 0,4*(1,14*8+0,942*1+0,942*7) |  |  | parapet oken |  | 6.6624
|  | 0,4*(3,33*8*2+1,89*1*2+1,48*7*2) |  |  | ostění oken |  | 31.112
| RTS komentář: | Položka je určena pro úpravu podkroví sádrokartonem na plochách svislých, na ocelový rošt, bez tepelné izolace, s parotěsnou zábranou, z desek tl. 12,5 mm. V položce jsou zakalkulovány náklady na zřízení nosné konstrukce, dodávku a montáž desek tl. 12,5 mm, včetně úpravy spár a rohů. V položce nejsou zakalkulovány náklady na stojiny a na bednění přidržující izolaci ze zadní strany. V položce není zakalkulována povrchová úprava ploch. V položce není zakalkulována dodávka ani montáž tepelné izolace. Tyto práce se oceňují dle sborníku 800 - 713 Izolace tepelné. Při použití desek jiné tloušťky než 12,5 mm, při zřízení otvorů v plochách svislých, šikmých i vodorovných a při provádění ploch jednotlivě do 10 m2 se použijí položky souboru 34226 - 5.9. Příplatky k úpravám podkroví části A 01 tohoto sborníku. V položce není zakalkulováno pomocné lešení
17 | 342265122RT7 | Úprava podkroví sádrokarton. na ocel. rošt, šikmá |  |  |  | m2 | 111.6195 | 0 | 0 | 0 | 0 | RTS II / 2021 | 0 |  | 0 | 0 | 0 | 0 | 0 | 0 | 0 | D.1.1. | 0 | 0 | 0 | 21 | 0 | 0 | 1 |  |  |  | 0 | 0 | 0 | 34_ | D.1.1._3_ | D.1.1._ | 0 | 0 | 0 | 52 | 0 | 0 | 0 | P | 34
desky standard impreg. tl. 12,5 mm, bez izolace
|  | 4,03*(13,725+12,07+4,85+8,65) |  |  |  |  | 158.3588
|  | -(3,62*1,14*8+1,77*0,942*7+0,942*2,18*1) |  |  | odečet oken |  | -46.7393
| RTS komentář: | Položka je určena pro úpravu podkroví sádrokartonem na plochách šikmých, na ocelový rošt, bez tepelné izolace, s parotěsnou zábranou, z desek tl. 12,5 mm. V položce jsou zakalkulovány náklady na zřízení nosné konstrukce, dodávku a montáž desek tl. 12,5 mm, včetně úpravy spár a rohů. V položce není zakalkulována povrchová úprava ploch. V položce není zakalkulována dodávka ani montáž tepelné izolace. Tyto práce se oceňují dle sborníku 800 - 713 Izolace tepelné. Při použití desek jiné tloušťky než 12,5 mm, při zřízení otvorů v plochách svislých, šikmých i vodorovných a při provádění ploch jednotlivě do 10 m2 se použijí položky souboru 34226 - 5.9. Příplatky k úpravám podkroví části A 01 tohoto sborníku. V položce není zakalkulováno pomocné lešení
18 | 342265132RT6 | Úprava podkroví sádrokarton. na ocel. rošt vodor. |  |  |  | m2 | 65.2095 | 0 | 0 | 0 | 0 | RTS II / 2021 | 0 |  | 0 | 0 | 0 | 0 | 0 | 0 | 0 | D.1.1. | 0 | 0 | 0 | 21 | 0 | 0 | 1 |  |  |  | 0 | 0 | 0 | 34_ | D.1.1._3_ | D.1.1._ | 0 | 0 | 0 | 57 | 0 | 0 | 0 | P | 34
desky protipožární tl. 12,5 mm, bez izolace
|  | (0,2+0,105+0,3+1,085)*2*12,8 |  |  |  |  | 43.264
|  | 0,44*(1,14*8+0,942*1+0,942*7) |  |  | nadpraží oken |  | 7.3286
|  | 11,25+3,87*0,87 |  |  | U11 - SDK podhled dle potřeby stavby |  | 14.6169
| RTS komentář: | Položka je určena pro úpravu podkroví sádrokartonem na plochách vodorovných, na ocelový rošt, bez tepelné izolace, s parotěsnou zábranou, z desek tl. 12,5 mm. V položce jsou zakalkulovány náklady na zřízení nosné konstrukce, dodávku a montáž desek tl. 12,5 mm, včetně úpravy spár a rohů. V položce není zakalkulována povrchová úprava ploch. V položce není zakalkulována dodávka ani montáž tepelné izolace. Tyto práce se oceňují dle sborníku 800 - 713 Izolace tepelné. Při použití desek jiné tloušťky než 12,5 mm, při zřízení otvorů v plochách svislých, šikmých i vodorovných a při provádění ploch jednotlivě do 10 m2 se použijí položky souboru 34226 - 5.9. Příplatky k úpravám podkroví části A 01 tohoto sborníku. V položce není zakalkulováno pomocné lešení
19 | 342265991R00 | Příplatek k úpravě podkroví za tloušťku desek 15mm |  |  |  | m2 | 231.9786 | 0 | 0 | 0 | 0 | RTS II / 2021 | 0 |  | 0 | 0 | 0 | 0 | 0 | 0 | 0 | D.1.1. | 0 | 0 | 0 | 21 | 0 | 0 | 1 |  |  |  | 0 | 0 | 0 | 34_ | D.1.1._3_ | D.1.1._ | 0 | 0 | 0 | 63 | 0 | 0 | 0 | P | 34
|  | 55,1496 |  |  |  |  | 55.1496
|  | 111,61951 |  |  |  |  | 111.6195
|  | 65,20954 |  |  |  |  | 65.2095
| RTS komentář: | Příplatek je určen k položkám úpravy podkroví na plochách svislých, šikmých i vodorovných sádrokartonových na dřevěnou i ocelovou konstrukci. V položce je zakalkulován rozdíl v ceně desek tl. 12,5 a 15 mm
20 | 342265193VD1 | Příplatek za otvor v podhledu podkroví pl. 2,00 m2 |  |  |  | kus | 24 | 0 | 0 | 0 | 0 | RTS II / 2021 | 0 |  | 0 | 0 | 0 | 0 | 0 | 0 | 0 | D.1.1. | 0 | 0 | 0 | 21 | 0 | 0 | 1 |  |  |  | 0 | 0 | 0 | 34_ | D.1.1._3_ | D.1.1._ | 0 | 0 | 0 | 68 | 0 | 0 | 0 | P | 34
|  | 8+8+7+1 |  |  |  |  | 24
| RTS komentář: | Příplatek je určen k položkám úprav podkroví na plochách šikmých a vodorovných sádrokartonových na dřevěnou i ocelovou konstrukci. V položce je zakalkulován podíl pracnosti při provádění otvorů plochy do 2,00 m2
21 | 347014111R00 | Předstěna SDK, tl.55 mm,1 x ocel. kce CD, 1 x RB 12,5 mm, bez izolace + latě 30×50 |  |  |  | m2 | 27.771 | 0 | 0 | 0 | 0 | RTS II / 2021 | 0 |  | 0 | 0 | 0 | 0 | 0 | 0 | 0 | D.1.1. | 0 | 0 | 0 | 21 | 0 | 0 | 1 |  |  |  | 0 | 0 | 0 | 34_ | D.1.1._3_ | D.1.1._ | 0 | 0 | 0 | 71 | 0 | 0 | 0 | P | 34
Pod okny bude v místech radiatorů budou vloženy svislé CD profily s vloženou výdřevou latí 30×50 mm pro kotvení pro radiátory
|  | 0,5*(17,71+8,05+13,27+2,64+4,52) |  |  | R02/SK předstěna šikminy |  | 23.095
|  | (0,7+0,97)*2,8 |  |  | R02/SK předstěna kole sloupku 4.01 |  | 4.676
| RTS komentář: | Předsazené stěny SDK, spřažené, systém OK11 odpovídá W623, jednoduchá ocelová konstrukce z profilů CD a UD, 1x opláštěná, tl. 55 mm, bez minerální izolace, desky standard RB (A) tl. 12,5 mm. Požární odolnost EI 15. 3.21.00
22 | 342013324RT3 | Příčka SDKtl.150 mm,ocel.kce,2x oplášť.,RFI 12,5mm |  |  |  | m2 | 51.2666 | 0 | 0 | 0 | 0 | RTS II / 2021 | 0 |  | 0 | 0 | 0 | 0 | 0 | 0 | 0 | D.1.1. | 0 | 0 | 0 | 21 | 0 | 0 | 1 |  |  |  | 0 | 0 | 0 | 34_ | D.1.1._3_ | D.1.1._ | 0 | 0 | 0 | 76 | 0 | 0 | 0 | P | 34
izolace tloušťky 100 mm, EI 90
|  | 18,32*2 |  |  | R01/SK - mezi chodbou a učebnou, 4.03 a 4.04 |  | 36.64
|  | 2,27*3,18 |  |  | R01/SK - 4.02 a 4.05 |  | 7.2186
|  | 3,4*2,5+0,68*2,8+1,43*2,8 |  |  | R01/SK - 4.01 a 4.05 |  | 14.408
|  | -(0,85*2,0*3+0,95*2,0*1) |  |  | odečet dveří |  | -7
| RTS komentář: | Příčka sádrokartonová SDK, systém SK14 odpovídá W112, jednoduchá ocelová konstrukce, 2x opláštěná, tl. 150 mm, s minerální izolací tl. 100 mm, desky protipožární impregnované RFI (DFH2) tl. 12,5 mm. Požární odolnost EI 90. Maximální výška stěny 6300 mm. 3.40.06
23 | 342263310R00 | Úprava sádrokartonové příčky pro osazení umývadla |  |  |  | kus | 1 | 0 | 0 | 0 | 0 | RTS II / 2021 | 0 |  | 0 | 0 | 0 | 0 | 0 | 0 | 0 | D.1.1. | 0 | 0 | 0 | 21 | 0 | 0 | 1 |  |  |  | 0 | 0 | 0 | 34_ | D.1.1._3_ | D.1.1._ | 0 | 0 | 0 | 83 | 0 | 0 | 0 | P | 34
|  | 1 |  |  |  |  | 1
24 | 342090212R00 | Otvor v SDK, pro dveře 1kř do 50 kg, UA 50, 2xopl. |  |  |  | kus | 4 | 0 | 0 | 0 | 0 | RTS II / 2021 | 0 |  | 0 | 0 | 0 | 0 | 0 | 0 | 0 | D.1.1. | 0 | 0 | 0 | 21 | 0 | 0 | 1 |  |  |  | 0 | 0 | 0 | 34_ | D.1.1._3_ | D.1.1._ | 0 | 0 | 0 | 85 | 0 | 0 | 0 | P | 34
|  | 4 |  |  |  |  | 4
| RTS komentář: | Položka je určena pro vytvoření stavebního otvoru pro jednokřídlé dveře šířky do 1000 mm, hmotnosti do 50 kg, v sádrokaronové příčce výšky do 3000 mm, s vyztužením konstrukce ze svislých a vodorovných UA profilů. Položka neobsahuje montáž zárubně, oceňuje se položkami č. 642 94-221..R00
25 | 347013111RZ1 | Předstěna SDK,tl.55mm,1xoc.kce CD,1xRB 12,5mm,izol |  |  |  | m2 | 3.09 | 0 | 0 | 0 | 0 | RTS II / 2021 | 0 |  | 0 | 0 | 0 | 0 | 0 | 0 | 0 | D.1.1. | 0 | 0 | 0 | 21 | 0 | 0 | 1 |  |  |  | 0 | 0 | 0 | 34_ | D.1.1._3_ | D.1.1._ | 0 | 0 | 0 | 88 | 0 | 0 | 0 | P | 34
bez dodávky izolace
|  | 3,09 |  |  | U12 - 4.03 |  | 3.09
| RTS komentář: | Předsazené stěny SDK, spřažené, systém OK11 odpovídá W623, jednoduchá ocelová konstrukce z profilů CD a UD, 1x opláštěná, tl. 55 mm, bez izolace, desky standard RB (A) tl. 12,5 mm.
26 | 342263990RV1 | Příplatek k příčce sádrokart. za desku tl. 12,5 mm |  |  |  | m2 | 3.09 | 0 | 0 | 0 | 0 | RTS II / 2021 | 0 |  | 0 | 0 | 0 | 0 | 0 | 0 | 0 | D.1.1. | 0 | 0 | 0 | 21 | 0 | 0 | 1 |  |  |  | 0 | 0 | 0 | 34_ | D.1.1._3_ | D.1.1._ | 0 | 0 | 0 | 92 | 0 | 0 | 0 | P | 34
GKBi na jedné straně příčky
|  | 3,09 |  |  | U12 - 4.03 |  | 3.09
| RTS komentář: | Příplatky lze použít k položkám sádrokartonových příček v provedení s deskou standardní GKB tl. 12,5 mm
27 | 342091041R00 | Sleva za nestandardní povrchovou úpravu Q1 |  |  |  | m2 | 1.8 | 0 | 0 | 0 | 0 | RTS II / 2021 | 0 |  | 0 | 0 | 0 | 0 | 0 | 0 | 0 | D.1.1. | 0 | 0 | 0 | 21 | 0 | 0 | 1 |  |  |  | 0 | 0 | 0 | 34_ | D.1.1._3_ | D.1.1._ | 0 | 0 | 0 | 96 | 0 | 0 | 0 | P | 34
|  | 1,2*1,5 |  |  | obklad |  | 1.8
| RTS komentář: | Q1 - Základní tmelení - zaplnění spár sádrokartonových desek a překrytí viditelných částí upevňovaných předmětů. Broušení, stejně jako nanášení tmelu mimo bezprostřední okolí spáry, se neprovádí
28 | 342091131R00 | Příplatek za rozteč 300 mm u profilů R-CW 50 |  |  |  | m2 | 9.792 | 0 | 0 | 0 | 0 | RTS II / 2021 | 0 |  | 0 | 0 | 0 | 0 | 0 | 0 | 0 | D.1.1. | 0 | 0 | 0 | 21 | 0 | 0 | 1 |  |  |  | 0 | 0 | 0 | 34_ | D.1.1._3_ | D.1.1._ | 0 | 0 | 0 | 99 | 0 | 0 | 0 | P | 34
|  | 0,6*(1,14*8+0,9*8) |  |  | osazení radiátorů |  | 9.792
| RTS komentář: | Příplatek pro vyšší konstrukční výšky sádrokartonových příček jednoduše opláštěných pro výšky: - od 3800-4300 mm v kategorii A (obytné plochy a plochy pro domácí činnosti) - od 3400-3850 mm v kategorii B,C1-C4,D (kancelářské plochy, plochy kde může docházet ke shromažďování lidí a obchodní plochy) dvojitě opláštěných pro výšky: - od 5500-6100 mm v kategorii A (obytné plochy a plochy pro domácí činnosti) - od 4800-5000 mm v kategorii B,C1-C4,D (kancelářské plochy, plochy kde může docházet ke shromažďování lidí a obchodní plochy) Použitím položky se změní (sníží) požární odolnost sádrokartonových příček, s nimiž je zkombinována
| 41 | Stropy a stropní konstrukce (pro pozemní stavby) | [6 empty] | 0 | 0 | 0 | [10 empty] | D.1.1. | [7 empty] | 0 | 0 | 0
29 | 413941125R00 | Osazení válcovaných nosníků ve stropech č.24 a výš |  |  |  | t | 7.553 | 0 | 0 | 0 | 0 | RTS II / 2021 | 0 |  | 0 | 0 | 0 | 0 | 0 | 0 | 0 | D.1.1. | 0 | 0 | 0 | 21 | 0 | 0 | 1 |  |  |  | 0 | 0 | 0 | 41_ | D.1.1._4_ | D.1.1._ | 0 | 0 | 0 | 103 | 0 | 0 | 0 | P | 41
|  | 9,25*7*93/1000 |  |  | OK01 - HEB260 |  | 6.0217
|  | 9,25*2*36,2/1000 |  |  | OK02 - I240 |  | 0.6697
|  | 11,9*2*36,2/1000 |  |  | OK03 - I240 |  | 0.86156
| RTS komentář: | V položkách není zakalkulována dodávka ocelových válcovaných nosníků. Tato dodávka se oceňuje ve specifikaci, ztratné se doporučuje ve výši 8% a kryje náklady na prořez (zbytkový odpad) a náklady na řezání příslušných délek
30 | 13487130 | Tyč průřezu HEB 260, hrubé, jakost oceli S235 |  |  |  | t | 6.5035 | 0 | 0 | 0 | 0 | RTS II / 2021 | 0 |  | 0 | 0 | 0 | 0 | 0 | 0 | 0 | D.1.1. | 0 | 0 | 0 | 21 | 0 | 0 | 1 |  |  |  | 0 | 0 | 0 | 41_ | D.1.1._4_ | D.1.1._ | 0 | 0 | 0 | 108 | 0 | 0 | 0 | M | 41
|  | 9,25*7*93/1000 |  |  | OK01 - HEB260 |  | 6.0217
|  | ;ztratné 8%; 0,48174 |  |  |  |  | 0.48174
| RTS komentář: | hmotnost 93 kg/m Profilová ocel válcovaná za tepla neušlechtilá TYČ TVAROVÁ HEB DIN 1025-2, zn. S235JRG2 dle EN 10025+A1(11375
31 | 13480925 | Tyč průřezu I 240, hrubé, jakost oceli S235 |  |  |  | t | 1.6538 | 0 | 0 | 0 | 0 | RTS II / 2021 | 0 |  | 0 | 0 | 0 | 0 | 0 | 0 | 0 | D.1.1. | 0 | 0 | 0 | 21 | 0 | 0 | 1 |  |  |  | 0 | 0 | 0 | 41_ | D.1.1._4_ | D.1.1._ | 0 | 0 | 0 | 112 | 0 | 0 | 0 | M | 41
|  | 9,25*2*36,2/1000 |  |  | OK02 - I240 |  | 0.6697
|  | 11,9*2*36,2/1000 |  |  | OK03 - I240 |  | 0.86156
|  | ;ztratné 8%; 0,1225008 |  |  |  |  | 0.1225
| RTS komentář: | hmotnost 36,20 kg/m profilová ocel neušlechtilá válcovaná za tepla ČSN 420135, ČSN 425550, DIN 1025 TYČ TVAROVÁ I VÁLC. ZA TEPLA ČSN 42 5550, ČSN 42 0135, zn. 11 375.0
32 | 411320140RAA | Strop ŽB z betonu C20/25, tl. 10 cm, ztrac.bednění |  |  |  | m2 | 127.065 | 0 | 0 | 0 | 0 | RTS II / 2021 | 0 |  | 0 | 0 | 0 | 0 | 0 | 0 | 0 | D.1.1. | 0 | 0 | 0 | 21 | 0 | 0 | 1 |  |  |  | 0 | 0 | 0 | 41_ | D.1.1._4_ | D.1.1._ | 0 | 0 | 0 | 117 | 0 | 0 | 0 | P | 41
ocelový pozinkovaný plech, výztuž 90 kg/m3
|  | 8,65*13,1+2,45+11,3 |  |  | S102 - stropní deska |  | 127.065
| Poznámka: | Na podlahové nosníky budou uloženy trapézové plechy výšky 40 mm typu TR40S/160/0,63. V každé druhé spodní vlně budou plechy přišroubovány do horní pásnice nosníků samovrtným šroubem TEX 6,3 mm. Do trapézových plechů bude vybetonována deska z betonu třídy C20/25 celkové tloušťky 100 mm, tedy do výšky 60 mm nad vlny plechů. Do každé spodní vlny trapézových pechů vložíme výztuž R8 s krytím 15 mm. Při horním líci desky budou položeny svařované sítě z drátů 6 a oky 100/100 mm. Krytí sítí od horního líce desky bude 20 mm.
| Dokumentace: | Viz D.1.2. Stavebně konstrukční řešení
| 44 | Zastřešení | [6 empty] | 0 | 0 | 0 | [10 empty] | D.1.1. | [7 empty] | 0 | 0 | 0
33 | 44035123VD1 | Provedení sondy |  |  |  | ks | 2 | 0 | 0 | 0 | 0 | Vlastní | 0 |  | 0 | 0 | 0 | 0 | 0 | 0 | 0 | D.1.1. | 0 | 0 | 0 | 21 | 0 | 0 | 1 |  |  |  | 0 | 0 | 0 | 44_ | D.1.1._4_ | D.1.1._ | 0 | 0 | 0 | 123 | 0 | 0 | 0 | P | 44
Otevření konstrukce střešní římsy z interiéru
|  | 2 |  |  | U04 |  | 2
| RTS komentář: | Pro bourací práce je nutné římsu fixovat!!! Před započetím bouracích prací budou provedeny 2 sondy na protilehlých fasádách s cílem zjistit skutečný rozsah a zapuštění střešní římsy!
| 45 | Podkladní a vedlejší konstrukce (kromě vozovek a železničního svršku) | [6 empty] | 0 | 0 | 0 | [10 empty] | D.1.1. | [7 empty] | 0 | 0 | 0
34 | 451311811VD1 | Podklad pod stropní nosníky z betonu C 25/30 XA1,do 10 cm |  |  |  | m2 | 2.52 | 0 | 0 | 0 | 0 | RTS II / 2021 | 0 |  | 0 | 0 | 0 | 0 | 0 | 0 | 0 | D.1.1. | 0 | 0 | 0 | 21 | 0 | 0 | 1 |  |  |  | 0 | 0 | 0 | 45_ | D.1.1._4_ | D.1.1._ | 0 | 0 | 0 | 128 | 0 | 0 | 0 | P | 45
|  | 0,3*0,3*22 |  |  | X10 |  | 1.98
|  | 0,45*0,3*4 |  |  | U02 |  | 0.54
| RTS komentář: | podkladní beton tl. 50 mm a po zatvrdnutí bude položen roznášecí plech 300×300×20 mm.
| 60 | Omítky ze suchých směsí | [6 empty] | 0 | 0 | 0 | [10 empty] | D.1.1. | [7 empty] | 0 | 0 | 0
35 | 602011141VD1 | vnitřní stěrka hlazená, ručně 2vrstvy |  |  |  | m2 | 29 | 0 | 0 | 0 | 0 | RTS II / 2021 | 0 |  | 0 | 0 | 0 | 0 | 0 | 0 | 0 | D.1.1. | 0 | 0 | 0 | 21 | 0 | 0 | 1 |  |  |  | 0 | 0 | 0 | 60_ | D.1.1._6_ | D.1.1._ | 0 | 0 | 0 | 133 | 0 | 0 | 0 | P | 60
bez materiálu
|  | 1,7*2 |  |  | viz U05 - zazdívka otvoru |  | 3.4
|  | 3,5*2+6,2*3,0 |  |  | zdivo v podkroví |  | 25.6
| RTS komentář: | Omítka ze suché směsi, vhodná pro vnitřní použití. Položka je kalkulována jako jedna z vrstev omítkové skladby. Položky za jednotlivé požadované vrstvy se sčítají. V položce nejsou zakalkulovány náklady na pomocné lešení, náklady na použití rohových lišt a armovací skelné tkaniny.
36 | 585941592 | hlazená vnitřní omítka |  |  |  | kg | 42.945 | 0 | 0 | 0 | 0 | RTS II / 2021 | 0 |  | 0 | 0 | 0 | 0 | 0 | 0 | 0 | D.1.1. | 0 | 0 | 0 | 21 | 0 | 0 | 1 |  |  |  | 0 | 0 | 0 | 60_ | D.1.1._6_ | D.1.1._ | 0 | 0 | 0 | 138 | 0 | 0 | 0 | M | 60
|  | 3,4*1,5*3 |  |  | (tl. 3 mm) |  | 15.3
|  | 3,5*2+6,2*3,0 |  |  | zdivo v podkroví |  | 25.6
|  | ;ztratné 5%; 2,045 |  |  |  |  | 2.045
| RTS komentář: | spotřeba suché směsi: 1,5 kg/m2/tl. 1 mm
| 61 | Úprava povrchů vnitřní | [6 empty] | 0 | 0 | 0 | [10 empty] | D.1.1. | [7 empty] | 0 | 0 | 0
37 | 612481211RU1 | Montáž výztužné sítě(perlinky)do stěrky-vnit.stěny |  |  |  | m2 | 29 | 0 | 0 | 0 | 0 | RTS II / 2021 | 0 |  | 0 | 0 | 0 | 0 | 0 | 0 | 0 | D.1.1. | 0 | 0 | 0 | 21 | 0 | 0 | 1 |  |  |  | 0 | 0 | 0 | 61_ | D.1.1._6_ | D.1.1._ | 0 | 0 | 0 | 144 | 0 | 0 | 0 | P | 61
včetně výztužné sítě a stěrkového tmelu
|  | 0,85*2,0*1*2 |  |  | U05 - zazdění dveří |  | 3.4
|  | 3,5*2+6,2*3,0 |  |  | zdivo v podkroví |  | 25.6
| RTS komentář: | Položka obsahuje natažení stěrkového tmelu, vtlačení výztužné sítě a rozetření tmelu.
| 63 | Podlahy a podlahové konstrukce | [6 empty] | 0 | 0 | 0 | [10 empty] | D.1.1. | [7 empty] | 0 | 0 | 0
38 | 631571010R00 | Zřízení násypu, podlahy nebo střechy, bez dodávky |  |  |  | m3 | 12.744 | 0 | 0 | 0 | 0 | RTS I / 2020 | 0 |  | 0 | 0 | 0 | 0 | 0 | 0 | 0 | D.1.1. | 0 | 0 | 0 | 21 | 0 | 0 | 1 |  |  |  | 0 | 0 | 0 | 63_ | D.1.1._6_ | D.1.1._ | 0 | 0 | 0 | 150 | 0 | 0 | 0 | P | 63
|  | 12,744 |  |  | 4.01,4.02 - S103 |  | 12.744
| RTS komentář: | Položka je určena pro zřízení násypu pod podlahy, mazaniny a dlažby, popř. na plochých střechách, vodorovný nebo ve spádu, s udusáním a urovnáním povrchu. Dodávka násypového materiálu se oceňuje ve specifikaci, na sednutí násypového materiálu se doporučuje koeficient 1,1.
39 | 58761600T01 | Rigidur vyrovnávací podsyp 2-4 mm |  |  |  | kg | 378.4968 | 0 | 0 | 0 | 0 | RTS II / 2019 | 0 |  | 0 | 0 | 0 | 0 | 0 | 0 | 0 | D.1.1. | 0 | 0 | 0 | 21 | 0 | 0 | 1 |  |  |  | 0 | 0 | 0 | 63_ | D.1.1._6_ | D.1.1._ | 0 | 0 | 0 | 153 | 0 | 0 | 0 | M | 63
|  | 12,744*27 |  |  | tl. max 60 mm - S103 |  | 344.088
|  | ;ztratné 10%; 34,4088 |  |  |  |  | 34.4088
| RTS komentář: | 78011 K vyrovnání výšek u nerovných podlah před položením podlahových dílců Rigidur zrnitost 2 - 4 mm objemová hmotnost 450 kg/m3 třída reakce na oheň A1 balení: 50 l = 22,5 kg
40 | 635110051R00T1 | Montáž suchých podlah z dílců |  |  |  | m2 | 25.488 | 0 | 0 | 0 | 0 | RTS II / 2019 | 0 |  | 0 | 0 | 0 | 0 | 0 | 0 | 0 | D.1.1. | 0 | 0 | 0 | 21 | 0 | 0 | 1 |  |  |  | 0 | 0 | 0 | 63_ | D.1.1._6_ | D.1.1._ | 0 | 0 | 0 | 157 | 0 | 0 | 0 | P | 63
|  | (2,32*2,7+2,4*2,7)*2 |  |  | 4.01,4.02 - S103 (2 vrstvy desek) |  | 25.488
| RTS komentář: | Umístění okrajových pásků, úprava dílců na potřebný rozměr, položení jedné vrstvy podlahového dílce do násypu na sraz
41 | 59592040 | E 20 dílec podlahový sádrovláknitý 45321 |  |  |  | m2 | 13.3812 | 0 | 0 | 0 | 0 | RTS II / 2021 | 0 |  | 0 | 0 | 0 | 0 | 0 | 0 | 0 | D.1.1. | 0 | 0 | 0 | 21 | 0 | 0 | 1 |  |  |  | 0 | 0 | 0 | 63_ | D.1.1._6_ | D.1.1._ | 0 | 0 | 0 | 160 | 0 | 0 | 0 | M | 63
|  | 12,744 |  |  | 4.01,4.02 - S103 |  | 12.744
|  | ;ztratné 5%; 0,6372 |  |  |  |  | 0.6372
| RTS komentář: | Suché podlahy SDK jsou plovoucí podlahy vytvořené dvěma vzájemně slepenými speciálními deskami. V případě podlahových dílců dur jsou sádrovláknité desky k sobě slepeny již z výroby; při použití sádrokartonové podlahy plan se k sobě dvě desky vzájemně lepí při montáži. Takto vzniklá tuhá deska je oddělena od podkladní konstrukce pružnou mezivrstvou z minerálních vláken, polystyrenu nebo suchého podsypu a od obvodových stěn izolačním okrajovým páskem. Hotová podlaha má potom s ohledem na izolační mezivrstvu vyšší parametry kročejové neprůzvučnosti a tepelného odporu.
42 | 595920201 | Deska sádrovláknitá - lep. spára - dur 10/2500 |  |  |  | m2 | 13.3812 | 0 | 0 | 0 | 0 | RTS II / 2021 | 0 |  | 0 | 0 | 0 | 0 | 0 | 0 | 0 | D.1.1. | 0 | 0 | 0 | 21 | 0 | 0 | 1 |  |  |  | 0 | 0 | 0 | 63_ | D.1.1._6_ | D.1.1._ | 0 | 0 | 0 | 164 | 0 | 0 | 0 | M | 63
|  | 12,744 |  |  | 4.01,4.02 - S103 |  | 12.744
|  | ;ztratné 5%; 0,6372 |  |  |  |  | 0.6372
| RTS komentář: | Univerzálně použitelná jako stavební, protipožární i impregnovaná
43 | 632421115RV2 | Potěr ,ručně zpracovaný,tl. 5 mm |  |  |  | m2 | 150.5706 | 0 | 0 | 0 | 0 | RTS II / 2021 | 0 |  | 0 | 0 | 0 | 0 | 0 | 0 | 0 | D.1.1. | 0 | 0 | 0 | 21 | 0 | 0 | 1 |  |  |  | 0 | 0 | 0 | 63_ | D.1.1._6_ | D.1.1._ | 0 | 0 | 0 | 168 | 0 | 0 | 0 | P | 63
samoniv., pevnost 35 MPa, s vlákny
|  | 12,744 |  |  | 4.01,4.02 - S103 |  | 12.744
|  | 137,8266 |  |  | 4.01-4.05 - S102,S104 |  | 137.8266
| RTS komentář: | Položka obsahuje jednonásobnou penetraci podkladu, rozmíchání suché směsi s vodou a rozprostření směsi.
44 | 632421170RU1 | Potěr ,ručně zpracovaný,tl.60 mm |  |  |  | m2 | 137.8266 | 0 | 0 | 0 | 0 | RTS II / 2021 | 0 |  | 0 | 0 | 0 | 0 | 0 | 0 | 0 | D.1.1. | 0 | 0 | 0 | 21 | 0 | 0 | 1 |  |  |  | 0 | 0 | 0 | 63_ | D.1.1._6_ | D.1.1._ | 0 | 0 | 0 | 173 | 0 | 0 | 0 | P | 63
balkonový cementový potěr vyztužený vláknem - pro spádové vrstvy pochůznost min. po 1 dni v místnosti 4.05 proveden ve spádu
|  | 137,8266 |  |  | 4.01-4.05 |  | 137.8266
| RTS komentář: | Podlahová hmota k provádění vyrovnávacích a spádových vrstev ( vnějších i vnitřních ). Položka obsahuje jednonásobnou penetraci podkladu, rozmíchání suché směsi s vodou a rozprostření směsi.
| 64 | Výplně otvorů | [6 empty] | 0 | 0 | 0 | [10 empty] | D.1.1. | [7 empty] | 0 | 0 | 0
45 | 642942214R00 | Osazení zárubně do sádrokarton. příčky tl. 150 mm |  |  |  | kus | 4 | 0 | 0 | 0 | 0 | RTS II / 2021 | 0 |  | 0 | 0 | 0 | 0 | 0 | 0 | 0 | D.1.1. | 0 | 0 | 0 | 21 | 0 | 0 | 1 |  |  |  | 0 | 0 | 0 | 64_ | D.1.1._6_ | D.1.1._ | 0 | 0 | 0 | 178 | 0 | 0 | 0 | P | 64
|  | 4 |  |  |  |  | 4
| RTS komentář: | Položka je určena pro osazení zárubně do sádrokartonové příčky. V položce není zakalkulována: - dodávka zárubní, která se oceňuje ve specifikaci. - montáž a demontáž pomocného lešení. - dodávka a montáž vyztužení otvoru profily pro osazení zárubně, oceňuje se položkami 342 09-0...R00 Otvor v SDK, pro dveře
46 | 55330477 | Zárubeň ocelová S150 900x1970x150 L |  |  |  | kus | 1 | 0 | 0 | 0 | 0 | RTS II / 2021 | 0 |  | 0 | 0 | 0 | 0 | 0 | 0 | 0 | D.1.1. | 0 | 0 | 0 | 21 | 0 | 0 | 1 |  |  |  | 0 | 0 | 0 | 64_ | D.1.1._6_ | D.1.1._ | 0 | 0 | 0 | 181 | 0 | 0 | 0 | M | 64
|  | 1 |  |  | Z01 |  | 1
| RTS komentář: | typ S - zárubeň hranatá sádrokarton
47 | 55330475 | Zárubeň ocelová S150 800x1970x150 L |  |  |  | kus | 2 | 0 | 0 | 0 | 0 | RTS II / 2021 | 0 |  | 0 | 0 | 0 | 0 | 0 | 0 | 0 | D.1.1. | 0 | 0 | 0 | 21 | 0 | 0 | 1 |  |  |  | 0 | 0 | 0 | 64_ | D.1.1._6_ | D.1.1._ | 0 | 0 | 0 | 184 | 0 | 0 | 0 | M | 64
|  | 2 |  |  | Z02 |  | 2
| RTS komentář: | typ S - zárubeň hranatá sádrokarton
48 | 55330476 | Zárubeň ocelová S150 800x1970x150 P |  |  |  | kus | 1 | 0 | 0 | 0 | 0 | RTS II / 2021 | 0 |  | 0 | 0 | 0 | 0 | 0 | 0 | 0 | D.1.1. | 0 | 0 | 0 | 21 | 0 | 0 | 1 |  |  |  | 0 | 0 | 0 | 64_ | D.1.1._6_ | D.1.1._ | 0 | 0 | 0 | 187 | 0 | 0 | 0 | M | 64
|  | 1 |  |  | Z03 |  | 1
| RTS komentář: | typ S - zárubeň hranatá sádrokarton
| 713 | Izolace tepelné | [6 empty] | 0 | 0 | 0 | [10 empty] | D.1.1. | [7 empty] | 0 | 0 | 0
49 | 713101122R00 | Odstr.tep.izol. stropů,volně,minerál tl.100-200 mm |  |  |  | m2 | 154.142 | 0 | 0 | 0 | 0 | RTS II / 2021 | 0 |  | 0 | 0 | 0 | 0 | 0 | 0 | 0 | D.1.1. | 0 | 0 | 0 | 21 | 0 | 0 | 7 |  |  |  | 0 | 0 | 0 | 713_ | D.1.1._71_ | D.1.1._ | 0 | 0 | 0 | 191 | 0 | 0 | 0 | P | 713
|  | 154,142 |  |  | X04,X05 - S01,S02 |  | 154.142
50 | 713121118RU1 | Montáž dilatačního pásku podél stěn |  |  |  | m | 165.08 | 0 | 0 | 0 | 0 | RTS II / 2021 | 0 |  | 0 | 0 | 0 | 0 | 0 | 0 | 0 | D.1.1. | 0 | 0 | 0 | 21 | 0 | 0 | 7 |  |  |  | 0 | 0 | 0 | 713_ | D.1.1._71_ | D.1.1._ | 0 | 0 | 0 | 193 | 0 | 0 | 0 | P | 713
včetně dodávky N/PP 15x100x1000 mm
|  | 15,55+8,65+13,1+2,65+2,45+11,3 |  |  | kolem stropní desky S102 |  | 53.7
|  | 2,7+2,40*2+2,32*2+2,7 |  |  | kolem skladby S103 |  | 14.84
|  | 11,34+12,44+37,54+23,02+12,2 |  |  | Podlaha 4.01-4.05 |  | 96.54
51 | 713191100R00 | Položení separační fólie |  |  |  | m2 | 12.744 | 0 | 0 | 0 | 0 | RTS I / 2020 | 0 |  | 0 | 0 | 0 | 0 | 0 | 0 | 0 | D.1.1. | 0 | 0 | 0 | 21 | 0 | 0 | 7 |  |  |  | 0 | 0 | 0 | 713_ | D.1.1._71_ | D.1.1._ | 0 | 0 | 0 | 198 | 0 | 0 | 0 | P | 713
|  | 2,32*2,7+2,4*2,7 |  |  | 4.01,4.02 - S103 |  | 12.744
| RTS komentář: | V položce nejsou zakalkulovány náklady na dodávku folie.
52 | 69366199 | Geotextilie 500 g/m2 š. 200cm 100% PP |  |  |  | m2 | 15.2928 | 0 | 0 | 0 | 0 | RTS I / 2020 | 0 |  | 0 | 0 | 0 | 0 | 0 | 0 | 0 | D.1.1. | 0 | 0 | 0 | 21 | 0 | 0 | 7 |  |  |  | 0 | 0 | 0 | 713_ | D.1.1._71_ | D.1.1._ | 0 | 0 | 0 | 201 | 0 | 0 | 0 | M | 713
|  | 2,32*2,7+2,4*2,7 |  |  | 4.01,4.02 - S103 |  | 12.744
|  | ;ztratné 20%; 2,5488 |  |  |  |  | 2.5488
| RTS komentář: | Netkaná geotextilie zpevněná vpichováním ze 100% z polypropylenu se separační, ochranou, filtrační a zpevňovací funkcí. Použití v pozemním stavitelství při výstavbě střech, zakládání staveb a výstavbě drenáží, v silničním a železničním stavitelství při výstavbě silničních a železničních násypů, zajišťování svahů, při výstavbě tunelů a drenážních systémů, ve vodním stavitelství při výstavbě nádrží, kanálů a rybníků, pro zajišťování hrází a břehů, při výstavbě ekologických staveb a skládek TKO. Základní vlastnosti textilie : odolává plísním, bakteriím a běžným chemikáliím, nemá negativní vliv na kvalitu pitné vody.
53 | 713121111RT1 | Izolace tepelná podlah na sucho, jednovrstvá |  |  |  | m2 | 137.8266 | 0 | 0 | 0 | 0 | RTS I / 2020 | 0 |  | 0 | 0 | 0 | 0 | 0 | 0 | 0 | D.1.1. | 0 | 0 | 0 | 21 | 0 | 0 | 7 |  |  |  | 0 | 0 | 0 | 713_ | D.1.1._71_ | D.1.1._ | 0 | 0 | 0 | 205 | 0 | 0 | 0 | P | 713
materiál ve specifikaci
|  | 2,45*3,22 |  |  | 4.01 - S102 |  | 7.889
|  | 3,95*2,27 |  |  | 4.02 - S102 |  | 8.9665
|  | 10,12*8,65 |  |  | 4.03 - S102 |  | 87.538
|  | 2,86*8,65 |  |  | 4.04 - S102 |  | 24.739
|  | 2,27*3,83 |  |  | 4.05 - S104 |  | 8.6941
| RTS komentář: | V položce není zakalkulována dodávka izolačního materiálu. Tato dodávka se oceňuje ve specifikaci. Při stanovení množství tepelné izolace se z celkového množství neodečítají otvory nebo neizolované plochy menší než 2 m2.
54 | 631514491 | Deska z minerální plsti T-P tl. 20 mm |  |  |  | m2 | 8.2835 | 0 | 0 | 0 | 0 | RTS II / 2021 | 0 |  | 0 | 0 | 0 | 0 | 0 | 0 | 0 | D.1.1. | 0 | 0 | 0 | 21 | 0 | 0 | 7 |  |  |  | 0 | 0 | 0 | 713_ | D.1.1._71_ | D.1.1._ | 0 | 0 | 0 | 213 | 0 | 0 | 0 | M | 713
|  | 2,45*3,22 |  |  | 4.01 - S102 |  | 7.889
|  | ;ztratné 5%; 0,39445 |  |  |  |  | 0.39445
| RTS komentář: | Izolační desky vyrobené z minerální plsti . Výroba je založena na metodě rozvlákňování taveniny směsi hornin a dalších příměsí a přísad. Vlákna jsou po celém povrchu hydrofobizována. Desky je nutné v konstrukci chránit vhodným způsobem (parotěsná fólie, vrstvy konstrukce podlahy atp.). Přesně řezané desky do lehkých a těžkých plovoucích podlah v kombinaci s N/PP podlahovými pásky. Vysoké nároky jsou kladeny na podklad suchých plovoucích podlah, na který se kladou vrstvy přesně řezaných desek. V případě lehké i těžké plovoucí podlahy je limitní hodnota zatížení 5 kN/m2, tj. 500 kg/m2. Součinitel tepelné vodivosti 0,039 W/mK Rozměry 1200 x 600 m
55 | 63151450 | Deska z minerální plsti T-P tl. 40 mm |  |  |  | m2 | 136.4345 | 0 | 0 | 0 | 0 | RTS II / 2021 | 0 |  | 0 | 0 | 0 | 0 | 0 | 0 | 0 | D.1.1. | 0 | 0 | 0 | 21 | 0 | 0 | 7 |  |  |  | 0 | 0 | 0 | 713_ | D.1.1._71_ | D.1.1._ | 0 | 0 | 0 | 217 | 0 | 0 | 0 | M | 713
|  | 137,8266-7,889 |  |  | 4.02-4.05 |  | 129.9376
|  | ;ztratné 5%; 6,49688 |  |  |  |  | 6.4969
| RTS komentář: | Izolační desky vyrobené z minerální plsti . Výroba je založena na metodě rozvlákňování taveniny směsi hornin a dalších příměsí a přísad. Vlákna jsou po celém povrchu hydrofobizována. Desky je nutné v konstrukci chránit vhodným způsobem (parotěsná fólie, vrstvy konstrukce podlahy atp.). Přesně řezané desky do lehkých a těžkých plovoucích podlah v kombinaci s N/PP podlahovými pásky. Vysoké nároky jsou kladeny na podklad suchých plovoucích podlah, na který se kladou vrstvy přesně řezaných desek. V případě lehké i těžké plovoucí podlahy je limitní hodnota zatížení 5 kN/m2, tj. 500 kg/m2. Součinitel tepelné vodivosti 0,039 W/mK Rozměry 1200 x 600 m
56 | 713120080RA0 | Separační fólie PE |  |  |  | m2 | 137.8266 | 0 | 0 | 0 | 0 | RTS II / 2021 | 0 |  | 0 | 0 | 0 | 0 | 0 | 0 | 0 | D.1.1. | 0 | 0 | 0 | 21 | 0 | 0 | 7 |  |  |  | 0 | 0 | 0 | 713_ | D.1.1._71_ | D.1.1._ | 0 | 0 | 0 | 221 | 0 | 0 | 0 | P | 713
|  | 137,8266 |  |  | S102,S103 - viz plocha TI |  | 137.8266
57 | 713121111RT1 | Izolace tepelná podlah na sucho, jednovrstvá |  |  |  | m2 | 12.744 | 0 | 0 | 0 | 0 | RTS I / 2020 | 0 |  | 0 | 0 | 0 | 0 | 0 | 0 | 0 | D.1.1. | 0 | 0 | 0 | 21 | 0 | 0 | 7 |  |  |  | 0 | 0 | 0 | 713_ | D.1.1._71_ | D.1.1._ | 0 | 0 | 0 | 223 | 0 | 0 | 0 | P | 713
materiál ve specifikaci
|  | 12,744 |  |  | 4.01,4.02 - S103 |  | 12.744
| RTS komentář: | V položce není zakalkulována dodávka izolačního materiálu. Tato dodávka se oceňuje ve specifikaci. Při stanovení množství tepelné izolace se z celkového množství neodečítají otvory nebo neizolované plochy menší než 2 m2.
58 | 28375706 | Deska izolační stabilizov. EPS 200 1000 x 500 mm |  |  |  | m3 | 0.93668 | 0 | 0 | 0 | 0 | RTS II / 2021 | 0 |  | 0 | 0 | 0 | 0 | 0 | 0 | 0 | D.1.1. | 0 | 0 | 0 | 21 | 0 | 0 | 7 |  |  |  | 0 | 0 | 0 | 713_ | D.1.1._71_ | D.1.1._ | 0 | 0 | 0 | 227 | 0 | 0 | 0 | M | 713
|  | 12,744*0,07 |  |  | 4.01,4.02 - S103 |  | 0.89208
|  | ;ztratné 5%; 0,044604 |  |  |  |  | 0.0446
| RTS komentář: | EPS 200 jsou tepelněizolační desky ze stabilizovaného pěnového polystyrenu pro všeobecné použití v konstrukcích se zvýšenými požadavky na zatížení tlakem. Typické použití pro podlahové, stěnové a střešní aplikace se zatížením maximálně 3600 kg/m2 při stlačení max 2%. Dodávají se v základních rozměrech 1000 x 500 mm v tloušťkách 20-300 mm, pro střešní aplikace pak v rozměrech 2500 x 1000 mm. Veškeré izolace EPS jsou zdravotně nezávadné, trvale odolávají vlhkosti, lehce se zpracovávají a dodávají se výhradně v samozhášivém provedení se zvýšenou požární bezpečností. Deklarovaný součinitel tepelné vodivosti: 0,034 W/mK Pevnost (napětí) v tlaku při 10% lin. def. CS(10): 200 kP
59 | 713111130RT1 | Izolace tepelné stropů, vložené mezi krokve |  |  |  | m2 | 218.3421 | 0 | 0 | 0 | 0 | RTS I / 2021 | 0 |  | 0 | 0 | 0 | 0 | 0 | 0 | 0 | D.1.1. | 0 | 0 | 0 | 21 | 0 | 0 | 7 |  |  |  | 0 | 0 | 0 | 713_ | D.1.1._71_ | D.1.1._ | 0 | 0 | 0 | 231 | 0 | 0 | 0 | P | 713
1 vrstva - materiál ve specifikaci
|  | 6,8*0,575*19+6,8*0,285*2+6,8*0,685*1+6,8*0,575*7*0,5+1,9*0,575*0,5 |  |  | S101 - jižní fasáda |  | 97.0553
|  | 6,8*0,575*14*0,5+3,7*0,575*6+4,55*0,575*4*0,5 |  |  | S101 - západní fasáda |  | 45.3675
|  | 6,8*0,575*7*0,5+6,8*0,575*13+6,8*0,275*1+5,36*0,575*4*0,5+2,70*0,685*1*0,5+1,61*0,285*1*0,5 |  |  | S101 - severní fasáda |  | 73.7032
|  | 0,925*0,575*8+6,5*0,575*1+6,0*0,575*8*0,5+6,5*0,575*7*0,5 |  |  | S101 - severní fasáda |  | 34.8738
|  | -(1,14*1,6*8+1,14*1,18*8+0,94*1,18*7+0,94*1,6*1) |  |  | odečet oken |  | -34.622
|  | 2,86*0,06*8+1,18*0,06*7+1,6*0,06*1 |  |  | přípočet krokví k oknům |  | 1.9644
60 | 607153010 | Deska dřevovláknitá Flex 036 1220x575x200mm |  |  |  | m2 | 222.7089 | 0 | 0 | 0 | 0 | RTS II / 2021 | 0 |  | 0 | 0 | 0 | 0 | 0 | 0 | 0 | D.1.1. | 0 | 0 | 0 | 21 | 0 | 0 | 7 |  |  |  | 0 | 0 | 0 | 713_ | D.1.1._71_ | D.1.1._ | 0 | 0 | 0 | 239 | 0 | 0 | 0 | M | 713
|  | 218,34208 |  |  | S101 - mezikrokevní TI |  | 218.3421
|  | ;ztratné 2%; 4,3668416 |  |  |  |  | 4.3668
| RTS komentář: | Elastická dřevovláknitá tepelná izolace k izolaci prostor mezi konstrukčními prvky střech, stěn a stropů Objemová hmotnost 60 kg/m3 Součinitel tepelné vodivosti 0,036 W/m
61 | 713161701RT01 | Položení nadkrokevní izolace z desek, včetně kotvení |  |  |  | m2 | 265.628 | 0 | 0 | 0 | 0 | RTS I / 2021 | 0 |  | 0 | 0 | 0 | 0 | 0 | 0 | 0 | D.1.1. | 0 | 0 | 0 | 21 | 0 | 0 | 7 |  |  |  | 0 | 0 | 0 | 713_ | D.1.1._71_ | D.1.1._ | 0 | 0 | 0 | 243 | 0 | 0 | 0 | P | 713
kotvící materiál je součástí dodávky
|  | 300,25 |  |  | PLOCHA STŘEŠNÍCH ROVIN |  | 300.25
|  | -(1,14*1,6*8+1,14*1,18*8+0,94*1,18*7+0,94*1,6*1) |  |  | odečet oken |  | -34.622
| RTS komentář: | Položka obsahuje uložení a kotvení desek tepelné izolace na šikmé střechy (krovy i střechy hal) na sraz, nebo na pero a drážku.
62 | 60715325 | Deska dřevovlák. Special dry 1800x600x 60mm |  |  |  | m2 | 270.9406 | 0 | 0 | 0 | 0 | RTS I / 2021 | 0 |  | 0 | 0 | 0 | 0 | 0 | 0 | 0 | D.1.1. | 0 | 0 | 0 | 21 | 0 | 0 | 7 |  |  |  | 0 | 0 | 0 | 713_ | D.1.1._71_ | D.1.1._ | 0 | 0 | 0 | 248 | 0 | 0 | 0 | M | 713
|  | 265,628 |  |  | viz plocha střechy |  | 265.628
|  | ;ztratné 2%; 5,31256 |  |  |  |  | 5.3126
| RTS komentář: | Dřevovláknitá deska určená k renovaci podkroví a stěn, možnost ukládání izolace přímo na krokve bez deskování, ochraňuje před větrem, vlhkostí a hlukem. hydrofobizovaná izolační stěnová deska vyráběná suchým způsobem Objemová hmotnost 140 kg/m3 Součinitel tepelné vodivosti 0,041 W/m
63 | 713111130RT1 | Izolace tepelné stropů spodem, vložená mezi krokve |  |  |  | m2 | 22.834 | 0 | 0 | 0 | 0 | RTS II / 2021 | 0 |  | 0 | 0 | 0 | 0 | 0 | 0 | 0 | D.1.1. | 0 | 0 | 0 | 21 | 0 | 0 | 7 |  |  |  | 0 | 0 | 0 | 713_ | D.1.1._71_ | D.1.1._ | 0 | 0 | 0 | 252 | 0 | 0 | 0 | P | 713
1 vrstva - materiál ve specifikaci
|  | 2,33*12,7 |  |  | S105 - mezi kleštinami |  | 29.591
|  | -0,1*2,33*29 |  |  | odečet kleštin |  | -6.757
64 | 63151413.A | Deska z minerální plsti UNI tl. 180 mm |  |  |  | m2 | 23.2907 | 0 | 0 | 0 | 0 | RTS II / 2021 | 0 |  | 0 | 0 | 0 | 0 | 0 | 0 | 0 | D.1.1. | 0 | 0 | 0 | 21 | 0 | 0 | 7 |  |  |  | 0 | 0 | 0 | 713_ | D.1.1._71_ | D.1.1._ | 0 | 0 | 0 | 256 | 0 | 0 | 0 | M | 713
|  | 22,834 |  |  | viz S105 |  | 22.834
|  | ;ztratné 2%; 0,45668 |  |  |  |  | 0.45668
| RTS komentář: | Izolační desky vyrobené z minerální plsti . Výroba je založena na metodě rozvlákňování taveniny směsi hornin a dalších příměsí a přísad. Vytvořená minerální vlákna se v rámci výrobní linky zpracují do finálního tvaru desek. Vlákna jsou po celém povrchu hydrofobizována. Desky je nutné v konstrukci chránit vhodným způsobem proti povětrnostním vlivům (vnější opláštění kazet, difuzní a parotěsnící fólie). Desky UNI jsou vhodné pro nezatížené izolace vnějších stěn (provětrávaných fasád pod obklad s vkládáním izolantu do kazet nebo do roštů), dále pro izolace šikmých střech, stropů, podhledů a dalších lehkých sendvičových konstrukcí. Materiál je vhodný do protipožárních systémových konstrukcí s požadavkem na objemovou hmotnost min. 40 kg/m3. součinitel tepelné vodivosti = 0,035 W/m
65 | 713111211RL5 | Montáž parozábrany krovů spodem s přelepením spojů |  |  |  | m2 | 262.5319 | 0 | 0 | 0 | 0 | RTS I / 2021 | 0 |  | 0 | 0 | 0 | 0 | 0 | 0 | 0 | D.1.1. | 0 | 0 | 0 | 21 | 0 | 0 | 7 |  |  |  | 0 | 0 | 0 | 713_ | D.1.1._71_ | D.1.1._ | 0 | 0 | 0 | 260 | 0 | 0 | 0 | P | 713
parobrzda Vario UV fólie na bázi polyamidu, která kromě parotěsné funkce má navíc proměnnou ekvivalentní difuzní tloušťku sd (0,3-5,0 m
|  | 198,12+6,35*5,3+4,89+4,5*2,5 |  |  | S101 - parozábrana |  | 247.915
|  | 11,25+3,87*0,87 |  |  | U11 - SDK podhled dle potřeby stavby |  | 14.6169
| RTS komentář: | Položka je určena pro montáž fólie s přelepením spojů na krovu před položením tepelné izolace a obsahuje montážní práce a spojovací prostředky. Včetně dodávky parotěsné zábrany.
66 | 713131130VD1 | Izolace tepelná vložením do konstrukce |  |  |  | m2 | 197.1191 | 0 | 0 | 0 | 0 | RTS II / 2021 | 0 |  | 0 | 0 | 0 | 0 | 0 | 0 | 0 | D.1.1. | 0 | 0 | 0 | 21 | 0 | 0 | 7 |  |  |  | 0 | 0 | 0 | 713_ | D.1.1._71_ | D.1.1._ | 0 | 0 | 0 | 265 | 0 | 0 | 0 | P | 713
|  | 55,1496 |  |  | svislé SDK |  | 55.1496
|  | 76,76001 |  |  | šikmé SDK |  | 76.76
|  | 50,59264 |  |  | Vodorovné SDK |  | 50.5926
|  | 11,25+3,87*0,87 |  |  | U11 - SDK podhled dle potřeby stavby |  | 14.6169
| RTS komentář: | Vložení do SDK roštu. V položce není zakalkulována dodávka izolačního materiálu. Tato dodávka se oceňuje ve specifikaci. Při stanovení množství tepelné izolace se z celkového množství neodečítají otvory nebo neizolované plochy menší než 1 m2. Měrnou jednotkou je pohledová plocha stěny. Doporučená spotřeba minerálních desek je 0,97 m2/m2 plochy stěny
67 | 63151400.A | Deska z minerální plsti UNI tl. 40 mm |  |  |  | m2 | 206.9751 | 0 | 0 | 0 | 0 | RTS II / 2021 | 0 |  | 0 | 0 | 0 | 0 | 0 | 0 | 0 | D.1.1. | 0 | 0 | 0 | 21 | 0 | 0 | 7 |  |  |  | 0 | 0 | 0 | 713_ | D.1.1._71_ | D.1.1._ | 0 | 0 | 0 | 271 | 0 | 0 | 0 | M | 713
|  | 197,11915 |  |  |  |  | 197.1191
|  | ;ztratné 5%; 9,8559575 |  |  |  |  | 9.856
| RTS komentář: | Izolační desky vyrobené z minerální plsti . Výroba je založena na metodě rozvlákňování taveniny směsi hornin a dalších příměsí a přísad. Vytvořená minerální vlákna se v rámci výrobní linky zpracují do finálního tvaru desek. Vlákna jsou po celém povrchu hydrofobizována. Desky je nutné v konstrukci chránit vhodným způsobem proti povětrnostním vlivům (vnější opláštění kazet, difuzní a parotěsnící fólie). Desky UNI jsou vhodné pro nezatížené izolace vnějších stěn (provětrávaných fasád pod obklad s vkládáním izolantu do kazet nebo do roštů), dále pro izolace šikmých střech, stropů, podhledů a dalších lehkých sendvičových konstrukcí. Materiál je vhodný do protipožárních systémových konstrukcí s požadavkem na objemovou hmotnost min. 40 kg/m3. součinitel tepelné vodivosti = 0,035 W/m
68 | 713101121R00 | Odstr.tep.izol.stropů,volně,minerál tl.do 100 mm |  |  |  | m2 | 14.6169 | 0 | 0 | 0 | 0 | RTS II / 2021 | 0 |  | 0 | 0 | 0 | 0 | 0 | 0 | 0 | D.1.1. | 0 | 0 | 0 | 21 | 0 | 0 | 7 |  |  |  | 0 | 0 | 0 | 713_ | D.1.1._71_ | D.1.1._ | 0 | 0 | 0 | 275 | 0 | 0 | 0 | P | 713
|  | 11,25+3,87*0,87 |  |  | U11 - SDK podhled dle potřeby stavby |  | 14.6169
69 | 713521121R00 | Izolace profilů požár.obklad deskami 1vrstvá |  |  |  | m2 | 54.7668 | 0 | 0 | 0 | 0 | RTS II / 2021 | 0 |  | 0 | 0 | 0 | 0 | 0 | 0 | 0 | D.1.1. | 0 | 0 | 0 | 21 | 0 | 0 | 7 |  |  |  | 0 | 0 | 0 | 713_ | D.1.1._71_ | D.1.1._ | 0 | 0 | 0 | 277 | 0 | 0 | 0 | P | 713
Desky tl. 15 mm
|  | (0,34*2+0,15*2)*(0,175+4,13+2,50+4,13+0,175)*3+(0,34*2+0,15*2)*(0,175+4,13+1,09)*2 |  |  | U09 - obklad OK příčné |  | 43.2376
|  | (0,26*2+0,11*2)*(4,36*2+3,43*2) |  |  | U09 - obklad OK podélné |  | 11.5292
| RTS komentář: | Viditelné části ocelové konstrukce vynášející krov budou opatřeny protipožárním obkladem ze sádrovláknitých desek . Opláštění bude ze čtyř stran a bude splňovat odolnost R30. Při montáži je nutno zajistit volnou teplotní dilataci ocelového prvku zachováním mezery 5 mm mezi lícem prvku a vnitřním lícem opláštění . Svislé desky budou pokračovat nad horní plochu OK a budou dotaženy k SDK podhledu. Napojení bude provedeno přes koutové pásky. Spojování obkladu bude provedeno přes kovové sponky. Spáry budou přetmeleny. Na požární obklad nebudou zavěšovány předměty!!!
| 762 | Konstrukce tesařské | [6 empty] | 0 | 0 | 0 | [10 empty] | D.1.1. | [7 empty] | 0 | 0 | 0
70 | 762811811R00 | Demontáž záklopů z hrubých prken tl. do 3,2 cm |  |  |  | m2 | 336.06 | 0 | 0 | 0 | 0 | RTS II / 2021 | 0 |  | 0 | 0 | 0 | 0 | 0 | 0 | 0 | D.1.1. | 0 | 0 | 0 | 21 | 0 | 0 | 7 |  |  |  | 0 | 0 | 0 | 762_ | D.1.1._76_ | D.1.1._ | 0 | 0 | 0 | 283 | 0 | 0 | 0 | P | 762
|  | 336,06 |  |  | X06 - viz plocha krytiny |  | 336.06
71 | 762900030RAA | Demontáž dřevěného krovu |  |  |  | m2 | 244.16 | 0 | 0 | 0 | 0 | RTS II / 2021 | 0 |  | 0 | 0 | 0 | 0 | 0 | 0 | 0 | D.1.1. | 0 | 0 | 0 | 21 | 0 | 0 | 7 |  |  |  | 0 | 0 | 0 | 762_ | D.1.1._76_ | D.1.1._ | 0 | 0 | 0 | 285 | 0 | 0 | 0 | P | 762
bez bednění
|  | 244,16 |  |  | X03 |  | 244.16
| RTS komentář: | V položce není kalkulován poplatek za skládku pro vybouranou suť. Tyto náklady se oceňují individuálně podle místních podmínek. Orientační hmotnost vybouraných konstrukcí je 0,039 t/m2 konstrukce. Měrnou jednotkou je metr čtvereční půdorysné plochy krovu
72 | 762900080RA0 | Demontáž záklopu stropů z OSB desek tl. 25 mm |  |  |  | m2 | 154.142 | 0 | 0 | 0 | 0 | RTS II / 2021 | 0 |  | 0 | 0 | 0 | 0 | 0 | 0 | 0 | D.1.1. | 0 | 0 | 0 | 21 | 0 | 0 | 7 |  |  |  | 0 | 0 | 0 | 762_ | D.1.1._76_ | D.1.1._ | 0 | 0 | 0 | 289 | 0 | 0 | 0 | P | 762
včetně dřevěného roštu a podkladků
|  | 13,1*8,65+6,39*2,45+(2,49+2,7)*4,85 |  |  | X04, X05 - S01,S02 |  | 154.142
| RTS komentář: | V položce není kalkulován poplatek za skládku pro vybouranou suť. Tyto náklady se oceňují individuálně podle místních podmínek. Orientační hmotnost vybouraných konstrukcí je 0,014 t/m2 konstrukce.
73 | 762811811VD1 | Vyřezání záklopů z hrubých prken tl. do 3,2 cm |  |  |  | m2 | 5.4075 | 0 | 0 | 0 | 0 | RTS II / 2021 | 0 |  | 0 | 0 | 0 | 0 | 0 | 0 | 0 | D.1.1. | 0 | 0 | 0 | 21 | 0 | 0 | 7 |  |  |  | 0 | 0 | 0 | 762_ | D.1.1._76_ | D.1.1._ | 0 | 0 | 0 | 293 | 0 | 0 | 0 | P | 762
|  | 0,45*6,25+0,3*8,65 |  |  | U01,U02 |  | 5.4075
74 | 762313113VD1 | Montáž kotevních prvků délky 450 mm + pásovina fixace střešní římsy |  |  |  | kus | 22 | 0 | 0 | 0 | 0 | RTS II / 2021 | 0 |  | 0 | 0 | 0 | 0 | 0 | 0 | 0 | D.1.1. | 0 | 0 | 0 | 21 | 0 | 0 | 7 |  |  |  | 0 | 0 | 0 | 762_ | D.1.1._76_ | D.1.1._ | 0 | 0 | 0 | 295 | 0 | 0 | 0 | P | 762
včetně svarů a svorníků
|  | 22 |  |  | U04 - závitové tyče |  | 22
| RTS komentář: | Položka je určena pro montáž svorníků, šroubů. V položce nejsou zakalkulovány náklady na dodávku spojovacích prostředků.Tato dodávka se oceňuje ve specifikaci, ztratné se nedoporučuje
| Poznámka: | Navaření závitových tyčí O 12 do horní pásnic „I“ profilů nové stropní konstrukce v prostoru uložení na vnějším zdivu. Na závitové tyče bude v nové úrovní nadezdívky navlečena pásovina 50×5 a přivařena – tímto dojde ke stabilizaci střešní římsy.
75 | 31179107 | Tyč závitová M12, DIN 975 |  |  |  | m | 9.9 | 0 | 0 | 0 | 0 | RTS II / 2021 | 0 |  | 0 | 0 | 0 | 0 | 0 | 0 | 0 | D.1.1. | 0 | 0 | 0 | 21 | 0 | 0 | 7 |  |  |  | 0 | 0 | 0 | 762_ | D.1.1._76_ | D.1.1._ | 0 | 0 | 0 | 300 | 0 | 0 | 0 | M | 762
|  | 22*0,45 |  |  | U04 |  | 9.9
76 | 13351380.A | Ocel pásová jakost S235 50x5,0 mm |  |  |  | t | 0.09891 | 0 | 0 | 0 | 0 | RTS II / 2021 | 0 |  | 0 | 0 | 0 | 0 | 0 | 0 | 0 | D.1.1. | 0 | 0 | 0 | 21 | 0 | 0 | 7 |  |  |  | 0 | 0 | 0 | 762_ | D.1.1._76_ | D.1.1._ | 0 | 0 | 0 | 302 | 0 | 0 | 0 | M | 762
|  | (18,03+8,97+13,26+2,8+5,0)*1,96/1000 |  |  |  |  | 0.0942
|  | ;ztratné 5%; 0,00471 |  |  |  |  | 0.00471
| RTS komentář: | hmotnost 1,96 kg/m PÁSOVÁ OCEL VÁLC.ZA TEPLA ČSN 42 5340.01(pod.dělená),ČSN 42 0145,zn.S235JRG2 dle EN 10025+A1-svitk
77 | 762332110R00 | Montáž vázaných krovů pravidelných do 120 cm2 |  |  |  | m | 1894.79 | 0 | 0 | 0 | 0 | RTS I / 2021 | 0 |  | 0 | 0 | 0 | 0 | 0 | 0 | 0 | D.1.1. | 0 | 0 | 0 | 21 | 0 | 0 | 7 |  |  |  | 0 | 0 | 0 | 762_ | D.1.1._76_ | D.1.1._ | 0 | 0 | 0 | 306 | 0 | 0 | 0 | P | 762
|  | 6,5*4+6,28+7,24+6,03+6,6*2 |  |  | krokev 6×20cm _01 KVH |  | 58.75
|  | 6,5*10+4,49+2,72+0,24+0,94+1,81+2,67+4,48+4,48+2,67+1,81+0,94+1,47+2,35+3,25+3,71+3,20 |  |  | krokev 6×20cm _01 SM/JD |  | 106.23
|  | 1,54+0,83+1,76+2,58+4,27+5,21+4,37+3,52+2,68+1,84+0,99+0,15 |  |  | krokev 6×20cm _01 SM/JD |  | 29.74
|  | 2*6,5*(11+8)+2*(7,96+6,37+6,37+6,61) |  |  | krokev 2×6×20cm _09 KVH |  | 301.62
|  | 2*(5,43+3,65+1,71+1,17+3,62+5,43+5,43+3,62+3,42+5,18) |  |  | krokev 2×6×20cm _09 SM/JD |  | 77.32
|  | 4,96+2,40 |  |  | Styčníková vrcholová vaznice 60×20 SM/DJ |  | 7.36
|  | 11,18*105 |  |  | námětek 32×150 mm _08 |  | 1173.9
|  | 8,85*2+11,32+8,8 |  |  | nárožní hranol 60×60 mm |  | 37.82
|  | 1,21*3*8+1,21*7+1,21*2 |  |  | výměna oken 6×20 cm _11 SM/JD |  | 39.93
|  | 0,575*(32+7+7+6+28+8+28+48) |  |  | proti klopení 6×20 cm _11 SM/JD |  | 94.3
|  | -(1,6*8+1,19*8+1,18*7+1,6*1) |  |  | odečet oken |  | -32.18
| RTS komentář: | Položka je určena pro montáž vázaných konstrukcí krovů střech pultových, sedlových, valbových, stanových čtvercového nebo obdélníkového půdorysu. V položce nejsou zakalkulovány náklady na dodávku řeziva.Tato dodávka se oceňuje ve specifikaci, ztratné se doporučuje 10%
| Dokumentace: | viz D.2.3.2. Krov + výkresová část PD
78 | 60515817 | Hranol konstrukční masivní KVH NSi 60x200 mm l=13 m |  |  |  | m3 | 4.7569 | 0 | 0 | 0 | 0 | RTS II / 2021 | 0 |  | 0 | 0 | 0 | 0 | 0 | 0 | 0 | D.1.1. | 0 | 0 | 0 | 21 | 0 | 0 | 7 |  |  |  | 0 | 0 | 0 | 762_ | D.1.1._76_ | D.1.1._ | 0 | 0 | 0 | 320 | 0 | 0 | 0 | M | 762
|  | (6,5*4+6,28+7,24+6,03+6,6*2)*0,06*0,2 |  |  | krokev 6×20cm _01 KVH |  | 0.705
|  | (2*6,5*(11+8)+2*(7,96+6,37+6,37+6,61))*0,06*0,2 |  |  | krokev 2×6×20cm _09 KVH |  | 3.6194
|  | ;ztratné 10%; 0,432444 |  |  |  |  | 0.43244
| RTS komentář: | Stavební masivní dřevo KVH Vizuálně nebo strojově dle pevnosti tříděné, technicky sušené a kalibrované masivní dřevo s definovanou rozměrovou stálostí pro viditelné a neviditelné úseky. Masivní konstrukční dřevo (KVH) jsou profily z jehličnatého dřeva (převážně smrku) pro použití v moderních dřevěných stavbách. KVH profily jsou čtyřstranně hoblované a mají sražené hrany. Délkovým nastavováním jednotlivých profilů pomocí zubovitého spoje lze dosahovat délek až 18 m. Profily jsou technicky vysušeny na vlhkost 15 ± 3 %. Podle účelu použití se rozlišují dva druhy KVH profilů, které se však od sebe odlišují pouze vlastnostmi povrchu: * KVH-Si pro pohledové konstrukce * KVH-NSi pro nepohledové konstrukce
79 | 60515242VD1 | Hranol SM/JD 1 6x20 délka 300-600 cm |  |  |  | m3 | 4.2596 | 0 | 0 | 0 | 0 | RTS II / 2021 | 0 |  | 0 | 0 | 0 | 0 | 0 | 0 | 0 | D.1.1. | 0 | 0 | 0 | 21 | 0 | 0 | 7 |  |  |  | 0 | 0 | 0 | 762_ | D.1.1._76_ | D.1.1._ | 0 | 0 | 0 | 325 | 0 | 0 | 0 | M | 762
|  | (6,5*10+4,49+2,72+0,24+0,94+1,81+2,67+4,48+4,48+2,67+1,81+0,94+1,47+2,35+3,25+3,71+3,20)*0,06*0,2 |  |  | krokev 6×20cm _01 SM/JD |  | 1.2748
|  | (1,54+0,83+1,76+2,58+4,27+5,21+4,37+3,52+2,68+1,84+0,99+0,15)*0,06*0,2 |  |  | krokev 6×20cm _01 SM/JD |  | 0.35688
|  | (2*(5,43+3,65+1,71+1,17+3,62+5,43+5,43+3,62+3,42+5,18))*0,06*0,2 |  |  | krokev 2×6×20cm _09 SM/JD |  | 0.92784
|  | -(1,6*8+1,19*8+1,18*7+1,6*1)*0,06*0,2 |  |  | odečet oken |  | -0.38616
|  | (1,21*3*8+1,21*7+1,21*2)*0,06*0,2 |  |  | výměna oken 6×20 cm _11 SM/JD |  | 0.47916
|  | (0,575*(32+7+7+6+28+8+28+48))*0,06*0,2 |  |  | proti klopení 6×20 cm _11 SM/JD |  | 1.1316
|  | (4,96+2,40)*0,06*0,2 |  |  | Styčníková vrcholová vaznice 60×20 SM/DJ |  | 0.08832
|  | ;ztratné 10%; 0,38724 |  |  |  |  | 0.38724
80 | 60515810 | Hranol konstrukční masivní KVH NSi 60x60 mm l=5 m |  |  |  | m3 | 0.14977 | 0 | 0 | 0 | 0 | RTS II / 2021 | 0 |  | 0 | 0 | 0 | 0 | 0 | 0 | 0 | D.1.1. | 0 | 0 | 0 | 21 | 0 | 0 | 7 |  |  |  | 0 | 0 | 0 | 762_ | D.1.1._76_ | D.1.1._ | 0 | 0 | 0 | 334 | 0 | 0 | 0 | M | 762
|  | (8,85*2+11,32+8,8)*0,06*0,06 |  |  | nárožní hranol 60×60 mm |  | 0.13615
|  | ;ztratné 10%; 0,013615 |  |  |  |  | 0.01362
| RTS komentář: | Stavební masivní dřevo KVH Vizuálně nebo strojově dle pevnosti tříděné, technicky sušené a kalibrované masivní dřevo s definovanou rozměrovou stálostí pro viditelné a neviditelné úseky. Masivní konstrukční dřevo (KVH) jsou profily z jehličnatého dřeva (převážně smrku) pro použití v moderních dřevěných stavbách. KVH profily jsou čtyřstranně hoblované a mají sražené hrany. Délkovým nastavováním jednotlivých profilů pomocí zubovitého spoje lze dosahovat délek až 18 m. Profily jsou technicky vysušeny na vlhkost 15 ± 3 %. Podle účelu použití se rozlišují dva druhy KVH profilů, které se však od sebe odlišují pouze vlastnostmi povrchu: * KVH-Si pro pohledové konstrukce * KVH-NSi pro nepohledové konstrukce
81 | 762332120R00 | Montáž vázaných krovů pravidelných do 224 cm2 |  |  |  | m | 154.46 | 0 | 0 | 0 | 0 | RTS I / 2021 | 0 |  | 0 | 0 | 0 | 0 | 0 | 0 | 0 | D.1.1. | 0 | 0 | 0 | 21 | 0 | 0 | 7 |  |  |  | 0 | 0 | 0 | 762_ | D.1.1._76_ | D.1.1._ | 0 | 0 | 0 | 338 | 0 | 0 | 0 | P | 762
|  | 2,93*29 |  |  | kleštiny horní 10×18cm _03 |  | 84.97
|  | 1,45*3*2 |  |  | kleštiny dolní 10×18cm _03 |  | 8.7
|  | 4,45*3 |  |  | vzpěra 12×15 cm _05 |  | 13.35
|  | 17,87+8,97+13,1+2,49+5,01 |  |  | pozednice 12×16 cm _05 |  | 47.44
| RTS komentář: | Položka je určena pro montáž vázaných konstrukcí krovů střech pultových, sedlových, valbových, stanových čtvercového nebo obdélníkového půdorysu. V položce nejsou zakalkulovány náklady na dodávku řeziva.Tato dodávka se oceňuje ve specifikaci, ztratné se doporučuje 10%
| Dokumentace: | viz D.2.3.2. Krov + výkresová část PD
82 | 60515793VD1 | Hranol SM profil 100x180 mm dl. 3-5 m |  |  |  | m3 | 1.8547 | 0 | 0 | 0 | 0 | RTS II / 2021 | 0 |  | 0 | 0 | 0 | 0 | 0 | 0 | 0 | D.1.1. | 0 | 0 | 0 | 21 | 0 | 0 | 7 |  |  |  | 0 | 0 | 0 | 762_ | D.1.1._76_ | D.1.1._ | 0 | 0 | 0 | 345 | 0 | 0 | 0 | M | 762
|  | 93,67*0,1*0,18 |  |  | _03 |  | 1.6861
|  | ;ztratné 10%; 0,168606 |  |  |  |  | 0.16861
83 | 60515794VD1 | Hranol SM profil 120x150 mm dl. 3-5 m |  |  |  | m3 | 0.26433 | 0 | 0 | 0 | 0 | RTS II / 2021 | 0 |  | 0 | 0 | 0 | 0 | 0 | 0 | 0 | D.1.1. | 0 | 0 | 0 | 21 | 0 | 0 | 7 |  |  |  | 0 | 0 | 0 | 762_ | D.1.1._76_ | D.1.1._ | 0 | 0 | 0 | 348 | 0 | 0 | 0 | M | 762
|  | 4,45*3*0,12*0,15 |  |  | vzpěra 12×15 _05 |  | 0.2403
|  | ;ztratné 10%; 0,02403 |  |  |  |  | 0.02403
84 | 60515794VD2 | Hranol SM profil 120x160 mm dl. 3-5 m |  |  |  | m3 | 1.0019 | 0 | 0 | 0 | 0 | RTS II / 2021 | 0 |  | 0 | 0 | 0 | 0 | 0 | 0 | 0 | D.1.1. | 0 | 0 | 0 | 21 | 0 | 0 | 7 |  |  |  | 0 | 0 | 0 | 762_ | D.1.1._76_ | D.1.1._ | 0 | 0 | 0 | 351 | 0 | 0 | 0 | M | 762
|  | (17,87+8,97+13,1+2,49+5,01)*0,12*0,16 |  |  | pozednice 12×16 cm _05 |  | 0.91085
|  | ;ztratné 10%; 0,091085 |  |  |  |  | 0.09108
85 | 762332130R00 | Montáž vázaných krovů pravidelných do 288 cm2 |  |  |  | m | 44.25 | 0 | 0 | 0 | 0 | RTS I / 2021 | 0 |  | 0 | 0 | 0 | 0 | 0 | 0 | 0 | D.1.1. | 0 | 0 | 0 | 21 | 0 | 0 | 7 |  |  |  | 0 | 0 | 0 | 762_ | D.1.1._76_ | D.1.1._ | 0 | 0 | 0 | 354 | 0 | 0 | 0 | P | 762
|  | 8,85*5 |  |  | Nárožní a úžlabní krokev 10×24 cm _07 |  | 44.25
| RTS komentář: | Položka je určena pro montáž vázaných konstrukcí krovů střech pultových, sedlových, valbových, stanových čtvercového nebo obdélníkového půdorysu. V položce nejsou zakalkulovány náklady na dodávku řeziva.Tato dodávka se oceňuje ve specifikaci, ztratné se doporučuje 10%
| Dokumentace: | viz D.2.3.2. Krov + výkresová část PD
86 | 60515835VD1 | Hranol konstrukční masivní KVH NSi 100x240mm l=9 m |  |  |  | m3 | 1.1682 | 0 | 0 | 0 | 0 | RTS II / 2021 | 0 |  | 0 | 0 | 0 | 0 | 0 | 0 | 0 | D.1.1. | 0 | 0 | 0 | 21 | 0 | 0 | 7 |  |  |  | 0 | 0 | 0 | 762_ | D.1.1._76_ | D.1.1._ | 0 | 0 | 0 | 358 | 0 | 0 | 0 | M | 762
|  | 44,25*0,1*0,24 |  |  | Nárožní a úžlabní krokev 10×24 cm _07 |  | 1.062
|  | ;ztratné 10%; 0,1062 |  |  |  |  | 0.1062
| RTS komentář: | Stavební masivní dřevo KVH Vizuálně nebo strojově dle pevnosti tříděné, technicky sušené a kalibrované masivní dřevo s definovanou rozměrovou stálostí pro viditelné a neviditelné úseky. Masivní konstrukční dřevo (KVH) jsou profily z jehličnatého dřeva (převážně smrku) pro použití v moderních dřevěných stavbách. KVH profily jsou čtyřstranně hoblované a mají sražené hrany. Délkovým nastavováním jednotlivých profilů pomocí zubovitého spoje lze dosahovat délek až 18 m. Profily jsou technicky vysušeny na vlhkost 15 ± 3 %. Podle účelu použití se rozlišují dva druhy KVH profilů, které se však od sebe odlišují pouze vlastnostmi povrchu: * KVH-Si pro pohledové konstrukce * KVH-NSi pro nepohledové konstrukce
87 | 762332140R00 | Montáž vázaných krovů pravidelných do 450 cm2 |  |  |  | m | 27.965 | 0 | 0 | 0 | 0 | RTS I / 2021 | 0 |  | 0 | 0 | 0 | 0 | 0 | 0 | 0 | D.1.1. | 0 | 0 | 0 | 21 | 0 | 0 | 7 |  |  |  | 0 | 0 | 0 | 762_ | D.1.1._76_ | D.1.1._ | 0 | 0 | 0 | 362 | 0 | 0 | 0 | P | 762
|  | 12,725*2+2,515 |  |  | vaznice 18×22 cm _04 |  | 27.965
| RTS komentář: | Položka je určena pro montáž vázaných konstrukcí krovů střech pultových, sedlových, valbových, stanových čtvercového nebo obdélníkového půdorysu. V položce nejsou zakalkulovány náklady na dodávku řeziva.Tato dodávka se oceňuje ve specifikaci, ztratné se doporučuje 10%
| Dokumentace: | viz D.2.3.2. Krov + výkresová část PD
88 | 60515274 | Hranol SM/JD 1 18x22 délka nad 600 cm |  |  |  | m3 | 1.2182 | 0 | 0 | 0 | 0 | RTS II / 2021 | 0 |  | 0 | 0 | 0 | 0 | 0 | 0 | 0 | D.1.1. | 0 | 0 | 0 | 21 | 0 | 0 | 7 |  |  |  | 0 | 0 | 0 | 762_ | D.1.1._76_ | D.1.1._ | 0 | 0 | 0 | 366 | 0 | 0 | 0 | M | 762
|  | 27,965*0,18*0,22 |  |  | _04 Vaznice 18×22cm |  | 1.1074
|  | ;ztratné 10%; 0,110741 |  |  |  |  | 0.11074
89 | 762342205VD1 | Montáž námětku na vruty |  |  |  | m2 | 59.5179 | 0 | 0 | 0 | 0 | RTS II / 2021 | 0 |  | 0 | 0 | 0 | 0 | 0 | 0 | 0 | D.1.1. | 0 | 0 | 0 | 21 | 0 | 0 | 7 |  |  |  | 0 | 0 | 0 | 762_ | D.1.1._76_ | D.1.1._ | 0 | 0 | 0 | 369 | 0 | 0 | 0 | P | 762
včetně dodávky prken 32×150mm
|  | 1,17*(19,22+10,75+13,25+2,65+5,0) |  |  | U08 - námětek |  | 59.5179
| RTS komentář: | V položce jsou zakalkulovány náklady na dodávku spojovacího materiálu (vruty) a řeziva
90 | 762795000R00 | Spojovací prostředky pro vázané konstrukce |  |  |  | m3 | 13.3942 | 0 | 0 | 0 | 0 | RTS II / 2021 | 0 |  | 0 | 0 | 0 | 0 | 0 | 0 | 0 | D.1.1. | 0 | 0 | 0 | 21 | 0 | 0 | 7 |  |  |  | 0 | 0 | 0 | 762_ | D.1.1._76_ | D.1.1._ | 0 | 0 | 0 | 373 | 0 | 0 | 0 | P | 762
|  | (6,5*4+6,28+7,24+6,03+6,6*2)*0,06*0,2 |  |  | krokev 6×20cm _01 KVH |  | 0.705
|  | (2*6,5*(11+8)+2*(7,96+6,37+6,37+6,61))*0,06*0,2 |  |  | krokev 2×6×20cm _09 KVH |  | 3.6194
|  | (6,5*10+4,49+2,72+0,24+0,94+1,81+2,67+4,48+4,48+2,67+1,81+0,94+1,47+2,35+3,25+3,71+3,20)*0,06*0,2 |  |  | krokev 6×20cm _01 SM/JD |  | 1.2748
|  | (1,54+0,83+1,76+2,58+4,27+5,21+4,37+3,52+2,68+1,84+0,99+0,15)*0,06*0,2 |  |  | krokev 6×20cm _01 SM/JD |  | 0.35688
|  | (2*(5,43+3,65+1,71+1,17+3,62+5,43+5,43+3,62+3,42+5,18))*0,06*0,2 |  |  | krokev 2×6×20cm _09 SM/JD |  | 0.92784
|  | -(1,6*8+1,19*8+1,18*7+1,6*1)*0,06*0,2 |  |  | odečet oken |  | -0.38616
|  | (1,21*3*8+1,21*7+1,21*2)*0,06*0,2 |  |  | výměna oken 6×20 cm _11 SM/JD |  | 0.47916
|  | (0,575*(32+7+7+6+28+8+28+48))*0,06*0,2 |  |  | proti klopení 6×20 cm _11 SM/JD |  | 1.1316
|  | (4,96+2,40)*0,06*0,2 |  |  | Styčníková vrcholová vaznice 60×20 SM/DJ |  | 0.08832
|  | 93,67*0,1*0,18 |  |  | _03 |  | 1.6861
|  | 4,45*3*0,12*0,15 |  |  | vzpěra 12×15 _05 |  | 0.2403
|  | (17,87+8,97+13,1+2,49+5,01)*0,12*0,16 |  |  | pozednice 12×16 cm _05 |  | 0.91085
|  | 44,25*0,1*0,24 |  |  | Nárožní a úžlabní krokev 10×24 cm _07 |  | 1.062
|  | 27,965*0,18*0,22 |  |  | _04 Vaznice 18×22cm |  | 1.1074
|  | (8,85*2+11,32+8,8)*0,06*0,06 |  |  | nárožní hranol 60×60 mm |  | 0.13615
|  | 33*(0,044*0,025+0,03*0,05*0,37) |  |  | Mont. prvek hřebene |  | 0.05461
| RTS komentář: | Položka je určena pouze pro soubor 762 7 Montáž prostorových vázaných konstrukcí
91 | 762342210RT2 | Montáž kontralatí přes vláknitou izolaci tl. 60 mm |  |  |  | m2 | 265.628 | 0 | 0 | 0 | 0 | RTS I / 2021 | 0 |  | 0 | 0 | 0 | 0 | 0 | 0 | 0 | D.1.1. | 0 | 0 | 0 | 21 | 0 | 0 | 7 |  |  |  | 0 | 0 | 0 | 762_ | D.1.1._76_ | D.1.1._ | 0 | 0 | 0 | 391 | 0 | 0 | 0 | P | 762
včetně dodávky latě 60 x 40 mm Kontralatě budou kotveny přes dřevovláknité desky do krokví dvouzávitovými vruty.
|  | 300,25 |  |  | PLOCHA STŘEŠNÍCH ROVIN |  | 300.25
|  | -(1,14*1,6*8+1,14*1,18*8+0,94*1,18*7+0,94*1,6*1) |  |  | odečet oken |  | -34.622
| RTS komentář: | Montáž kontralatí přes vrchem kladenou izolaci. V položce jsou zakalkulovány náklady na dodávku spojovacího materiálu (vruty) a řeziva
92 | 762812240R00 | Montáž záklopu, vrchní na P+D, OSB |  |  |  | m2 | 29.591 | 0 | 0 | 0 | 0 | RTS I / 2021 | 0 |  | 0 | 0 | 0 | 0 | 0 | 0 | 0 | D.1.1. | 0 | 0 | 0 | 21 | 0 | 0 | 7 |  |  |  | 0 | 0 | 0 | 762_ | D.1.1._76_ | D.1.1._ | 0 | 0 | 0 | 396 | 0 | 0 | 0 | P | 762
|  | 2,33*12,7 |  |  | S105 - nad kleštinami |  | 29.591
| RTS komentář: | Montáž záklopu vrchního na P+D včetně olištování kolem zdí, spáry kryté lištami.V položce nejsou zakalkulovány náklady na dodávku řeziva.Tato dodávka se oceňuje ve specifikaci, ztratné se doporučuje ve výši 8%
93 | 60725014 | Deska dřevoštěpková OSB 3 N tl. 18 mm |  |  |  | m2 | 31.9583 | 0 | 0 | 0 | 0 | RTS II / 2021 | 0 |  | 0 | 0 | 0 | 0 | 0 | 0 | 0 | D.1.1. | 0 | 0 | 0 | 21 | 0 | 0 | 7 |  |  |  | 0 | 0 | 0 | 762_ | D.1.1._76_ | D.1.1._ | 0 | 0 | 0 | 399 | 0 | 0 | 0 | M | 762
|  | 29,591 |  |  | S105 |  | 29.591
|  | ;ztratné 8%; 2,36728 |  |  |  |  | 2.3673
| RTS komentář: | SUPERFINISH OSB3 - konstrukční deska pro použití ve vlhkém prostředí N - nebroušená strana rozměr 2500 x 1250 mm
94 | 762895000R00 | Spojovací prostředky pro montáž stropů |  |  |  | m3 | 0.53264 | 0 | 0 | 0 | 0 | RTS II / 2021 | 0 |  | 0 | 0 | 0 | 0 | 0 | 0 | 0 | D.1.1. | 0 | 0 | 0 | 21 | 0 | 0 | 7 |  |  |  | 0 | 0 | 0 | 762_ | D.1.1._76_ | D.1.1._ | 0 | 0 | 0 | 403 | 0 | 0 | 0 | P | 762
|  | 29,591*0,018 |  |  | S105 |  | 0.53264
| RTS komentář: | Položka je určena pouze pro soubory: 762 81 Montáž záklopu, 762 82 Montáž stropnic, 762 84 Montáž podbíjení.
95 | 762341220R00 | M. bedn.střech rovn. z aglomer.desek šroubováním |  |  |  | m2 | 310.725 | 0 | 0 | 0 | 0 | RTS II / 2021 | 0 |  | 0 | 0 | 0 | 0 | 0 | 0 | 0 | D.1.1. | 0 | 0 | 0 | 21 | 0 | 0 | 7 |  |  |  | 0 | 0 | 0 | 762_ | D.1.1._76_ | D.1.1._ | 0 | 0 | 0 | 406 | 0 | 0 | 0 | P | 762
|  | 300,25 |  |  | S101 - PLOCHA STŘEŠNÍCH ROVIN |  | 300.25
|  | (0,25+0,25)*(13,5+2,4+5,05) |  |  | odvetrávání ve hřebeni |  | 10.475
| RTS komentář: | V položce nejsou zakalkulovány náklady na dodávku desek. Tato dodávka se oceňuje ve specifikaci, ztratné se doporučuje ve výši 10 %. Spojovací a ochranné prostředky se ocení položkou 762 39-5000.
96 | 607250361VD1 | Deska dřevoštěpková OSB ECO 3 N P+D tl. 25 mm |  |  |  | m2 | 341.7975 | 0 | 0 | 0 | 0 | RTS II / 2021 | 0 |  | 0 | 0 | 0 | 0 | 0 | 0 | 0 | D.1.1. | 0 | 0 | 0 | 21 | 0 | 0 | 7 |  |  |  | 0 | 0 | 0 | 762_ | D.1.1._76_ | D.1.1._ | 0 | 0 | 0 | 410 | 0 | 0 | 0 | M | 762
|  | 300,25 |  |  | PLOCHA STŘEŠNÍCH ROVIN |  | 300.25
|  | (0,25+0,25)*(13,5+2,4+5,05) |  |  | odvetrávání ve hřebeni |  | 10.475
|  | ;ztratné 10%; 31,0725 |  |  |  |  | 31.0725
| RTS komentář: | SUPERFINISH ECO OSB3 - konstrukční deska pro použití ve vlhkém prostředí N - nebroušená strana OSB SUPERFINISH® jsou víceúčelové desky vyráběné unikátní technologií lepení definovaných dřevěných třísek ve třech na sebe navzájem kolmých vrstvách. Rozměry, tvar a směrová orientace třísek v jednotlivých vrstvách maximálně využívají přirozené vlastnosti dřeva k dosažení těch nejlepších stavebně-fyzikálních parametrů desek. Desky neobsahují přirozené vady rostlého dřeva (suky, praskliny apod.). Oproti výrobě klasických OSB desek se používá výhradně pojivo na bázi polyuretanových pryskyřic, které neobsahuje žádný formaldehyd. rozměr 2500 x 1250 mm
97 | 762395000R00 | Spojovací a ochranné prostředky pro střechy |  |  |  | m3 | 7.5062 | 0 | 0 | 0 | 0 | RTS II / 2021 | 0 |  | 0 | 0 | 0 | 0 | 0 | 0 | 0 | D.1.1. | 0 | 0 | 0 | 21 | 0 | 0 | 7 |  |  |  | 0 | 0 | 0 | 762_ | D.1.1._76_ | D.1.1._ | 0 | 0 | 0 | 415 | 0 | 0 | 0 | P | 762
|  | 300,25*0,025 |  |  | S101 - PLOCHA STŘEŠNÍCH ROVIN |  | 7.5062
| RTS komentář: | Položka je určena pouze pro soubory: 762 33 Montáž vázaných konstrukcí krovů 762 34 Montáž bednění a laťování, 762 35 Montáž nadstřešních konstrukcí, 762 36 Montáž spádových klínů.
98 | 762341922R00 | Vyřezání otvorů střech, v bednění pl. do 2 m2 |  |  |  | m2 | 20.03 | 0 | 0 | 0 | 0 | RTS II / 2021 | 0 |  | 0 | 0 | 0 | 0 | 0 | 0 | 0 | D.1.1. | 0 | 0 | 0 | 21 | 0 | 0 | 7 |  |  |  | 0 | 0 | 0 | 762_ | D.1.1._76_ | D.1.1._ | 0 | 0 | 0 | 418 | 0 | 0 | 0 | P | 762
|  | 1,14,1,6*8 |  |  | T01 |  | 0
|  | 1,14*1,18*8 |  |  | T02 |  | 10.7616
|  | 0,94*1,18*7 |  |  | T03 |  | 7.7644
|  | 0,94*1,6*1 |  |  | T04 |  | 1.504
| RTS komentář: | Množství vyřezání střešní vazby se určuje v m délky prvků, bez čepů
99 | 762342911VD1 | Montovaný prvek vynášející hřeben střechy D+M |  |  |  | Ks | 33 | 0 | 0 | 0 | 0 | RTS II / 2021 | 0 |  | 0 | 0 | 0 | 0 | 0 | 0 | 0 | D.1.1. | 0 | 0 | 0 | 21 | 0 | 0 | 7 |  |  |  | 0 | 0 | 0 | 762_ | D.1.1._76_ | D.1.1._ | 0 | 0 | 0 | 424 | 0 | 0 | 0 | P | 762
latě 3/5 cm, OSB ECO typ 3 tl. 25 mm
|  | 33 |  |  |  |  | 33
| RTS komentář: | Plošně bude prvek proveden z OSB tl. 25 mm, V horní části bude vruty připevněna lať pro kotvení záklopu. Prvky budou kotveny do kontralatí.
| 764 | Konstrukce klempířské | [6 empty] | 0 | 0 | 0 | [10 empty] | D.1.1. | [7 empty] | 0 | 0 | 0
100 | 764323820R00 | Demont. oplech. okapů, živičná krytina, rš 250 mm |  |  |  | m | 51.85 | 0 | 0 | 0 | 0 | RTS II / 2021 | 0 |  | 0 | 0 | 0 | 0 | 0 | 0 | 0 | D.1.1. | 0 | 0 | 0 | 21 | 0 | 0 | 7 |  |  |  | 0 | 0 | 0 | 764_ | D.1.1._76_ | D.1.1._ | 0 | 0 | 0 | 429 | 0 | 0 | 0 | P | 764
|  | 20,2+10,75+13,25+5,0+2,65 |  |  | X06 - okapnice |  | 51.85
101 | 764900035RAA | Demontáž podokapních žlabů půlkruhových |  |  |  | m | 51.85 | 0 | 0 | 0 | 0 | RTS II / 2021 | 0 |  | 0 | 0 | 0 | 0 | 0 | 0 | 0 | D.1.1. | 0 | 0 | 0 | 21 | 0 | 0 | 7 |  |  |  | 0 | 0 | 0 | 764_ | D.1.1._76_ | D.1.1._ | 0 | 0 | 0 | 431 | 0 | 0 | 0 | P | 764
z plechu pozinkovaného vč. žlabových háků
|  | 20,2+10,75+13,25+5,0+2,65 |  |  | X07 |  | 51.85
| RTS komentář: | V položce není kalkulován poplatek za skládku pro vybouranou suť. Tyto náklady se oceňují individuálně podle místních podmínek. Orientační hmotnost vybouraných konstrukcí je 0,005 t/m konstrukce.
102 | 764218111R00 | Strukturní dělicí vrstva |  |  |  | m2 | 265.628 | 0 | 0 | 0 | 0 | RTS II / 2021 | 0 |  | 0 | 0 | 0 | 0 | 0 | 0 | 0 | D.1.1. | 0 | 0 | 0 | 21 | 0 | 0 | 7 |  |  |  | 0 | 0 | 0 | 764_ | D.1.1._76_ | D.1.1._ | 0 | 0 | 0 | 435 | 0 | 0 | 0 | P | 764
|  | 300,25 |  |  | PLOCHA STŘEŠNÍCH ROVIN |  | 300.25
|  | -(1,14*1,6*8+1,14*1,18*8+0,94*1,18*7+0,94*1,6*1) |  |  | odečet oken |  | -34.622
| RTS komentář: | Strukturní dělicí vrstva ZINC pro krytiny z plechu TiZn ®
103 | 764212623RT3 | Krytina TiZn , svitky rš. 670 mm, do 45° |  |  |  | m2 | 301.438 | 0 | 0 | 0 | 0 | RTS II / 2021 | 0 |  | 0 | 0 | 0 | 0 | 0 | 0 | 0 | D.1.1. | 0 | 0 | 0 | 21 | 0 | 0 | 7 |  |  |  | 0 | 0 | 0 | 764_ | D.1.1._76_ | D.1.1._ | 0 | 0 | 0 | 439 | 0 | 0 | 0 | P | 764
TiZn plechu tl. 0,7 mm ve předzvětralém vzhledu z výroby (břidlicově šedá úprava)
|  | 124,95+39,15+92,75+35,26+43,95 |  |  | K51-K55 |  | 336.06
|  | -(1,14*1,6*8+1,14*1,18*8+0,94*1,18*7+0,94*1,6*1) |  |  | odečet oken |  | -34.622
| RTS komentář: | Střešní krytina z plechu TiZn ® hladká ze svitku tl.0,7 mm, RŠ 670 mm, systém dvojité stojaté drážky, se sklonem od 30° do 45°.
104 | 764238611VD1 | Lemování střešního okna z TiZn |  |  |  | kus | 24 | 0 | 0 | 0 | 0 | vlastní | 0 |  | 0 | 0 | 0 | 0 | 0 | 0 | 0 | D.1.1. | 0 | 0 | 0 | 21 | 0 | 0 | 7 |  |  |  | 0 | 0 | 0 | 764_ | D.1.1._76_ | D.1.1._ | 0 | 0 | 0 | 444 | 0 | 0 | 0 | P | 764
TiZn plechu tl. 0,7 mm ve předzvětralém vzhledu z výroby (břidlicově šedá úprava)
|  | 8+8+7+1 |  |  | K1,K2,K3,K4 |  | 24
| RTS komentář: | Lemování střešního okna z plechu TiZn na střechách s plechovou krytinou z TiZn , systém dvojité stojaté drážky. Okno do rozměru 1140x1600 mm. lemovací profil rš. 400 mm, tl. 0,7 mm, horní odvodňovací lišta rš. 167 mm, tl. 0,7 mm
105 | 764222491R00 | Montáž oplechování okapů Ti Zn, tvrdá krytina |  |  |  | m | 51.85 | 0 | 0 | 0 | 0 | RTS II / 2021 | 0 |  | 0 | 0 | 0 | 0 | 0 | 0 | 0 | D.1.1. | 0 | 0 | 0 | 21 | 0 | 0 | 7 |  |  |  | 0 | 0 | 0 | 764_ | D.1.1._76_ | D.1.1._ | 0 | 0 | 0 | 448 | 0 | 0 | 0 | P | 764
R.Š. 167 mm TiZn plechu tl. 0,7 mm ve předzvětralém vzhledu z výroby (břidlicově šedá úprava)
|  | 20,2 |  |  | K05 |  | 20.2
|  | 10,75 |  |  | K06 |  | 10.75
|  | 13,25 |  |  | K07 |  | 13.25
|  | 2,65 |  |  | K08 |  | 2.65
|  | 5,0 |  |  | K09 |  | 5
| RTS komentář: | V položce je zakalkulována pouze práce a spojovací materiál.
106 | 1911331023VD1 | Svit.š.670mm,TiZn plechu tl. 0,7 mm ve předzvětralém vzhledu z výroby (břidlicově šedá úprava), |  |  |  | m | 14.2587 | 0 | 0 | 0 | 0 | RTS II / 2021 | 0 |  | 0 | 0 | 0 | 0 | 0 | 0 | 0 | D.1.1. | 0 | 0 | 0 | 21 | 0 | 0 | 7 |  |  |  | 0 | 0 | 0 | 764_ | D.1.1._76_ | D.1.1._ | 0 | 0 | 0 | 456 | 0 | 0 | 0 | M | 764
|  | 51,85/4 |  |  | K05-K09 |  | 12.9625
|  | ;ztratné 10%; 1,29625 |  |  |  |  | 1.2962
| RTS komentář: | Svitek šíře 670 mm oblast použití: střechy a fasády standardní šířka: 670 mm, 570 mm standardní tloušťka: 1,00 mm; 0,80 mm; 0,70 mm standardní váha svitku: 1000 kg, 500 kg, 125 kg u šířky 1000 mm také 150 kg vnitřní průměr svitků: u svitků více než 500 kg - 508 mm méně než 500 kg - 400 mm balení na zapůjčených paletác
107 | 764394230R00 | Podkladní pás z Pz plechu rš 250 mm D+M tl. 0,8 mm |  |  |  | m | 51.85 | 0 | 0 | 0 | 0 | RTS II / 2021 | 0 |  | 0 | 0 | 0 | 0 | 0 | 0 | 0 | D.1.1. | 0 | 0 | 0 | 21 | 0 | 0 | 7 |  |  |  | 0 | 0 | 0 | 764_ | D.1.1._76_ | D.1.1._ | 0 | 0 | 0 | 460 | 0 | 0 | 0 | P | 764
|  | 20,2 |  |  | K15 |  | 20.2
|  | 10,75 |  |  | K16 |  | 10.75
|  | 13,25 |  |  | K17 |  | 13.25
|  | 2,65 |  |  | K18 |  | 2.65
|  | 5,0 |  |  | K19 |  | 5
108 | 764222491R00 | Montáž oplechování okapů Ti Zn, |  |  |  | m | 51.85 | 0 | 0 | 0 | 0 | RTS II / 2021 | 0 |  | 0 | 0 | 0 | 0 | 0 | 0 | 0 | D.1.1. | 0 | 0 | 0 | 21 | 0 | 0 | 7 |  |  |  | 0 | 0 | 0 | 764_ | D.1.1._76_ | D.1.1._ | 0 | 0 | 0 | 466 | 0 | 0 | 0 | P | 764
|  | 20,2 |  |  | K20 |  | 20.2
|  | 10,75 |  |  | K21 |  | 10.75
|  | 13,25 |  |  | K22 |  | 13.25
|  | 2,65 |  |  | K23 |  | 2.65
|  | 5,0 |  |  | K24 |  | 5
| RTS komentář: | V položce je zakalkulována pouze práce a spojovací materiál.
109 | 1911331023VD1 | Svit.š.670mm,- předzvětralém vzhledu z výroby (břidlicově šedá úprava),,t.0,8 |  |  |  | m | 28.5175 | 0 | 0 | 0 | 0 | RTS II / 2021 | 0 |  | 0 | 0 | 0 | 0 | 0 | 0 | 0 | D.1.1. | 0 | 0 | 0 | 21 | 0 | 0 | 7 |  |  |  | 0 | 0 | 0 | 764_ | D.1.1._76_ | D.1.1._ | 0 | 0 | 0 | 473 | 0 | 0 | 0 | M | 764
|  | 51,85/2 |  |  | K20-K24 R.Š. 333 mm |  | 25.925
|  | ;ztratné 10%; 2,5925 |  |  |  |  | 2.5925
| RTS komentář: | Svitek šíře 670 mm oblast použití: střechy a fasády standardní šířka: 670 mm, 570 mm standardní tloušťka: 1,00 mm; 0,80 mm; 0,70 mm standardní váha svitku: 1000 kg, 500 kg, 125 kg u šířky 1000 mm také 150 kg vnitřní průměr svitků: u svitků více než 500 kg - 508 mm méně než 500 kg - 400 mm balení na zapůjčených paletác
110 | 764394320VD1 | Podkladní pás z FeZn plechu rš 167 mm D+M tl. 0,8 mm |  |  |  | m | 37.82 | 0 | 0 | 0 | 0 | RTS II / 2021 | 0 |  | 0 | 0 | 0 | 0 | 0 | 0 | 0 | D.1.1. | 0 | 0 | 0 | 21 | 0 | 0 | 7 |  |  |  | 0 | 0 | 0 | 764_ | D.1.1._76_ | D.1.1._ | 0 | 0 | 0 | 477 | 0 | 0 | 0 | P | 764
|  | 8,85*2 |  |  | K25 |  | 17.7
|  | 11,32 |  |  | K26 |  | 11.32
|  | 8,8 |  |  | K27 |  | 8.8
111 | 764521491VD1 | Montáž oplechování nárožní lišty R.š. 200 mm |  |  |  | m | 37.82 | 0 | 0 | 0 | 0 | RTS II / 2021 | 0 |  | 0 | 0 | 0 | 0 | 0 | 0 | 0 | D.1.1. | 0 | 0 | 0 | 21 | 0 | 0 | 7 |  |  |  | 0 | 0 | 0 | 764_ | D.1.1._76_ | D.1.1._ | 0 | 0 | 0 | 481 | 0 | 0 | 0 | P | 764
|  | 8,85*2 |  |  | K25 |  | 17.7
|  | 11,32 |  |  | K26 |  | 11.32
|  | 8,8 |  |  | K27 |  | 8.8
| RTS komentář: | V položce je zakalkulována pouze práce a spojovací materiál.
112 | 1911331023VD1 | Svit.š.670mm,-předzvětralém vzhledu z výroby (břidlicově šedá úprava),t.0,8 |  |  |  | m | 14.4977 | 0 | 0 | 0 | 0 | RTS II / 2021 | 0 |  | 0 | 0 | 0 | 0 | 0 | 0 | 0 | D.1.1. | 0 | 0 | 0 | 21 | 0 | 0 | 7 |  |  |  | 0 | 0 | 0 | 764_ | D.1.1._76_ | D.1.1._ | 0 | 0 | 0 | 486 | 0 | 0 | 0 | M | 764
|  | 37,82/3 |  |  | K25-K27 |  | 12.6067
|  | ;ztratné 15%; 1,8910005 |  |  |  |  | 1.891
| RTS komentář: | Svitek šíře 670 mm oblast použití: střechy a fasády standardní šířka: 670 mm, 570 mm standardní tloušťka: 1,00 mm; 0,80 mm; 0,70 mm standardní váha svitku: 1000 kg, 500 kg, 125 kg u šířky 1000 mm také 150 kg vnitřní průměr svitků: u svitků více než 500 kg - 508 mm méně než 500 kg - 400 mm balení na zapůjčených paletác
113 | 764333291R00 | Montáž lemování zdí Pz, živičná krytina |  |  |  | m | 8.8 | 0 | 0 | 0 | 0 | RTS II / 2021 | 0 |  | 0 | 0 | 0 | 0 | 0 | 0 | 0 | D.1.1. | 0 | 0 | 0 | 21 | 0 | 0 | 7 |  |  |  | 0 | 0 | 0 | 764_ | D.1.1._76_ | D.1.1._ | 0 | 0 | 0 | 490 | 0 | 0 | 0 | P | 764
|  | 8,8 |  |  | K31 |  | 8.8
| RTS komentář: | Položka je určena pro montáž hotových (předvyrobených nebo nakoupených) prvků. Dodávka těchto prvků se ocení ve specifikaci.
114 | 13814189 | Plech pozinkovaný tl.0,80 mm, 1000 x 2000 mm |  |  |  | t | 0.01174 | 0 | 0 | 0 | 0 | RTS II / 2021 | 0 |  | 0 | 0 | 0 | 0 | 0 | 0 | 0 | D.1.1. | 0 | 0 | 0 | 21 | 0 | 0 | 7 |  |  |  | 0 | 0 | 0 | 764_ | D.1.1._76_ | D.1.1._ | 0 | 0 | 0 | 493 | 0 | 0 | 0 | M | 764
|  | 8,8/6*6,4/1000 |  |  | K31 |  | 0.00939
|  | ;ztratné 25%; 0,0023475 |  |  |  |  | 0.00235
| RTS komentář: | 1000 x 2000 mm hmotnost kusu 12,8 kg PLECH POZINKOVANÝ V TAVENINĚ EN 10143, zn. DX51D+Z200-M-A (1.0917) dle EN 10346
115 | 764292611RT3 | Oplechování hřebene TiZn , s odvětráním |  |  |  | m | 21.05 | 0 | 0 | 0 | 0 | RTS II / 2021 | 0 |  | 0 | 0 | 0 | 0 | 0 | 0 | 0 | D.1.1. | 0 | 0 | 0 | 21 | 0 | 0 | 7 |  |  |  | 0 | 0 | 0 | 764_ | D.1.1._76_ | D.1.1._ | 0 | 0 | 0 | 497 | 0 | 0 | 0 | P | 764
plech předzvětralém vzhledu z výroby (břidlicově šedá úprava)
|  | 13,6+5,05+2,4 |  |  | K32,K33,K34,K35,K36,K37 |  | 21.05
| RTS komentář: | Oplechování hřebene z plechu TiZn na střechách s plechovou krytinou z TiZn , systém dvojité stojaté drážky, hřeben sedlové střechy s odvětráním 1,976 kg plech na dvojitou stojatou drážku, ze svitku 0,7x670 (570) mm, EN 988, podle Quality Zink TÜV Rheinland (výška zdvihu 2x 150 mm) 3,714 kg vrchní krytí hřebene rš. 670 mm, tl. 0,8 mm 3,925 kg výztužný pás z pozinkované oceli, RŠ 2x250 mm, tl. 1,0 m
116 | 764292633RT3 | Úžlabí TiZn ,rš.800,ležatá drážka,nad 10° |  |  |  | m | 20.2 | 0 | 0 | 0 | 0 | RTS II / 2021 | 0 |  | 0 | 0 | 0 | 0 | 0 | 0 | 0 | D.1.1. | 0 | 0 | 0 | 21 | 0 | 0 | 7 |  |  |  | 0 | 0 | 0 | 764_ | D.1.1._76_ | D.1.1._ | 0 | 0 | 0 | 501 | 0 | 0 | 0 | P | 764
plech předzvětralém vzhledu z výroby (břidlicově šedá úprava) včetně PŘÍDAVNÝ "Z" PROFIL PŘIPÁJKOVANÝ
|  | 8,85 |  |  | K41, K43 |  | 8.85
|  | 11,35 |  |  | K42, K44 |  | 11.35
| RTS komentář: | Oplechování úžlabí z plechu TiZn leskle válcovaný (WB) na střechách s plechovou krytinou z TiZn , systém dvojité stojaté drážky, úžlabí s jednoduchou ležatou drážkou a s přídavnou drážkou, pro sklony přes 10°. 5,069 kg oplechování úžlabí, RŠ 800 mm, tl.0,8 mm 1,109 kg 2x přídavná drážka, RŠ 100 mm, tl.0,8 mm 0,667 kg cínová pájka L-Pb Sn 40(Sb) přídavná drážka průběžně 0,089 kg cínová pájka L-Pb Sn 40(Sb) příčný spoj á 3m
117 | 764530492VD1 | Montáž oplechování čela hřebene Ti Zn |  |  |  | kus | 1 | 0 | 0 | 0 | 0 | RTS II / 2021 | 0 |  | 0 | 0 | 0 | 0 | 0 | 0 | 0 | D.1.1. | 0 | 0 | 0 | 21 | 0 | 0 | 7 |  |  |  | 0 | 0 | 0 | 764_ | D.1.1._76_ | D.1.1._ | 0 | 0 | 0 | 506 | 0 | 0 | 0 | P | 764
|  | 1 |  |  | K45 |  | 1
| RTS komentář: | Položka je určena pro montáž hotových (předvyrobených nebo nakoupených) prvků. Dodávka těchto prvků se ocení ve specifikaci.
118 | 19113310342 | Svit.š.570mm,-předzvětralém vzhledu z výroby (břidlicově šedá úprava),t.0,8 |  |  |  | m | 0.55 | 0 | 0 | 0 | 0 | RTS II / 2021 | 0 |  | 0 | 0 | 0 | 0 | 0 | 0 | 0 | D.1.1. | 0 | 0 | 0 | 21 | 0 | 0 | 7 |  |  |  | 0 | 0 | 0 | 764_ | D.1.1._76_ | D.1.1._ | 0 | 0 | 0 | 509 | 0 | 0 | 0 | M | 764
|  | 0,5 |  |  | K45 |  | 0.5
|  | ;ztratné 10%; 0,05 |  |  |  |  | 0.05
| RTS komentář: | Svitek šíře 570 mm oblast použití: střechy a fasády standardní šířka: 1000 mm, 800 mm, 670 mm, 570 mm standardní tloušťka: 1,00mm; 0,80 mm; 0,70 mm standardní váha svitku: 1000 kg, 500 kg, 125 kg u šířky 1000 mm také 150 kg vnitřní průměr svitků: u svitků více než 500 kg - 508 mm méně než 500 kg - 400 mm balení na zapůjčených paletác
119 | 764252605VD1 | Žlab podokapní půlkulatý TiZn rš. 400 mm |  |  |  | m | 52.9 | 0 | 0 | 0 | 0 | RTS II / 2021 | 0 |  | 0 | 0 | 0 | 0 | 0 | 0 | 0 | D.1.1. | 0 | 0 | 0 | 21 | 0 | 0 | 7 |  |  |  | 0 | 0 | 0 | 764_ | D.1.1._76_ | D.1.1._ | 0 | 0 | 0 | 513 | 0 | 0 | 0 | P | 764
plech předzvětralém vzhledu z výroby (břidlicově šedá úprava)
|  | 20,4 |  |  | K46 |  | 20.4
|  | 11,15 |  |  | K47 |  | 11.15
|  | 13,4 |  |  | K48 |  | 13.4
|  | 2,80 |  |  | K49 |  | 2.8
|  | 5,15 |  |  | K50 |  | 5.15
| RTS komentář: | Položka je kalkulována včetně háků, čel, rohů, rovných hrdel a dilatací.
120 | 764248493VD1 | Montáž zachytače sněhu z Ti Zn podélného |  |  |  | m | 52.05 | 0 | 0 | 0 | 0 | RTS II / 2021 | 0 |  | 0 | 0 | 0 | 0 | 0 | 0 | 0 | D.1.1. | 0 | 0 | 0 | 21 | 0 | 0 | 7 |  |  |  | 0 | 0 | 0 | 764_ | D.1.1._76_ | D.1.1._ | 0 | 0 | 0 | 521 | 0 | 0 | 0 | P | 764
|  | 20,4+10,75+13,25+2,65+5,0 |  |  | K56-K60 |  | 52.05
| RTS komentář: | Položka je určena pro montáž hotových (předvyrobených nebo nakoupených) prvků. Dodávka těchto prvků se ocení ve specifikaci.
121 | 19115101VD1 | Montážní svorka na uchycení trubkového zachytávače sněhu |  |  |  | kus | 89.3525 | 0 | 0 | 0 | 0 | RTS II / 2021 | 0 |  | 0 | 0 | 0 | 0 | 0 | 0 | 0 | D.1.1. | 0 | 0 | 0 | 21 | 0 | 0 | 7 |  |  |  | 0 | 0 | 0 | 764_ | D.1.1._76_ | D.1.1._ | 0 | 0 | 0 | 524 | 0 | 0 | 0 | M | 764
|  | 52,05/0,6 |  |  |  |  | 86.75
|  | ;ztratné 3%; 2,6025 |  |  |  |  | 2.6025
| RTS komentář: | systém dodavatele opelchování střechy
122 | 19115101VD2 | AL trubka zachytávače sněhu |  |  |  | m | 54.6525 | 0 | 0 | 0 | 0 | RTS II / 2021 | 0 |  | 0 | 0 | 0 | 0 | 0 | 0 | 0 | D.1.1. | 0 | 0 | 0 | 21 | 0 | 0 | 7 |  |  |  | 0 | 0 | 0 | 764_ | D.1.1._76_ | D.1.1._ | 0 | 0 | 0 | 528 | 0 | 0 | 0 | M | 764
|  | 52,05 |  |  |  |  | 52.05
|  | ;ztratné 5%; 2,6025 |  |  |  |  | 2.6025
| RTS komentář: | systém dodavatele oplechování střechy
123 | 19115101VD3 | spojka trubek |  |  |  | kus | 9.5425 | 0 | 0 | 0 | 0 | RTS II / 2021 | 0 |  | 0 | 0 | 0 | 0 | 0 | 0 | 0 | D.1.1. | 0 | 0 | 0 | 21 | 0 | 0 | 7 |  |  |  | 0 | 0 | 0 | 764_ | D.1.1._76_ | D.1.1._ | 0 | 0 | 0 | 532 | 0 | 0 | 0 | M | 764
|  | 52,05/6 |  |  |  |  | 8.675
|  | ;ztratné 10%; 0,8675 |  |  |  |  | 0.8675
| RTS komentář: | systém dodavatele oplechování střechy
124 | 19115101VD4 | zachytávač ledu |  |  |  | kus | 91.0875 | 0 | 0 | 0 | 0 | RTS II / 2021 | 0 |  | 0 | 0 | 0 | 0 | 0 | 0 | 0 | D.1.1. | 0 | 0 | 0 | 21 | 0 | 0 | 7 |  |  |  | 0 | 0 | 0 | 764_ | D.1.1._76_ | D.1.1._ | 0 | 0 | 0 | 536 | 0 | 0 | 0 | M | 764
|  | 52,05/0,6 |  |  |  |  | 86.75
|  | ;ztratné 5%; 4,3375 |  |  |  |  | 4.3375
| RTS komentář: | systém dodavatele oplechování střechy
125 | 764242411RT3 | Lemování trub průměr 110 mm, TiZn |  |  |  | kus | 1 | 0 | 0 | 0 | 0 | RTS II / 2021 | 0 |  | 0 | 0 | 0 | 0 | 0 | 0 | 0 | D.1.1. | 0 | 0 | 0 | 21 | 0 | 0 | 7 |  |  |  | 0 | 0 | 0 | 764_ | D.1.1._76_ | D.1.1._ | 0 | 0 | 0 | 540 | 0 | 0 | 0 | P | 764
plech předzvětralém vzhledu z výroby (břidlicově šedá úprava)
|  | 1 |  |  | K61 |  | 1
| RTS komentář: | Lemování prostupů kruhových průměr 110 mm z plechu TiZn leskle válcovaný (WB) na střechách s plechovou krytinou z TiZn , systém dvojité stojaté drážky 0,843 kg přechodová manžeta o průměru 110 mm (RŠ 333 mm), tl.0,7 mm 0,291 kg dilatační lišta, RŠ 167 mm, tl. 0,7 m
| 765 | Krytina tvrdá | [6 empty] | 0 | 0 | 0 | [10 empty] | D.1.1. | [7 empty] | 0 | 0 | 0
126 | 765361810VD1 | Demontáž asf. šindelové krytiny, do suti |  |  |  | m2 | 347.41 | 0 | 0 | 0 | 0 | RTS II / 2021 | 0 |  | 0 | 0 | 0 | 0 | 0 | 0 | 0 | D.1.1. | 0 | 0 | 0 | 21 | 0 | 0 | 7 |  |  |  | 0 | 0 | 0 | 765_ | D.1.1._76_ | D.1.1._ | 0 | 0 | 0 | 545 | 0 | 0 | 0 | P | 765
včetně podkladního asf. pásu
|  | 124,95+39,15+92,75+35,26+43,95 |  |  | X03 - dem krytiny |  | 336.06
|  | 11,35*1,0 |  |  | X16 |  | 11.35
127 | 765799301VD1 | Demontáž separační PE folie |  |  |  | m2 | 154.142 | 0 | 0 | 0 | 0 | RTS II / 2021 | 0 |  | 0 | 0 | 0 | 0 | 0 | 0 | 0 | D.1.1. | 0 | 0 | 0 | 21 | 0 | 0 | 7 |  |  |  | 0 | 0 | 0 | 765_ | D.1.1._76_ | D.1.1._ | 0 | 0 | 0 | 549 | 0 | 0 | 0 | P | 765
|  | 154,142 |  |  | viz S01,S02 |  | 154.142
128 | 765799301VD2 | Demontáž asf.pásu volně položeného |  |  |  | m2 | 154.142 | 0 | 0 | 0 | 0 | RTS II / 2021 | 0 |  | 0 | 0 | 0 | 0 | 0 | 0 | 0 | D.1.1. | 0 | 0 | 0 | 21 | 0 | 0 | 7 |  |  |  | 0 | 0 | 0 | 765_ | D.1.1._76_ | D.1.1._ | 0 | 0 | 0 | 551 | 0 | 0 | 0 | P | 765
|  | 154,142 |  |  | viz S01,S02 |  | 154.142
129 | 765799313R00 | Montáž fólie na bednění přibitím, přelepení spojů |  |  |  | m2 | 265.628 | 0 | 0 | 0 | 0 | RTS II / 2021 | 0 |  | 0 | 0 | 0 | 0 | 0 | 0 | 0 | D.1.1. | 0 | 0 | 0 | 21 | 0 | 0 | 7 |  |  |  | 0 | 0 | 0 | 765_ | D.1.1._76_ | D.1.1._ | 0 | 0 | 0 | 553 | 0 | 0 | 0 | P | 765
|  | 265,628 |  |  | S101 - viz plocha kontraltí |  | 265.628
| RTS komentář: | Položka je určena pro montáž fólie na střeše o sklonu do 35°. Montáž fólie ve sklonu 35° až 45° se oceňuje s příplatkem za sklon položkou č. 765 79-9315.R00. Montáž fólie ve sklonu přes 45° se stanovuje individuálně. Bez dodávky fólie
130 | 67352181 | Fólie hydroizolační difuzní 50x1,5 m |  |  |  | m2 | 318.7536 | 0 | 0 | 0 | 0 | RTS II / 2021 | 0 |  | 0 | 0 | 0 | 0 | 0 | 0 | 0 | D.1.1. | 0 | 0 | 0 | 21 | 0 | 0 | 7 |  |  |  | 0 | 0 | 0 | 765_ | D.1.1._76_ | D.1.1._ | 0 | 0 | 0 | 556 | 0 | 0 | 0 | M | 765
|  | 265,628 |  |  | S101 |  | 265.628
|  | ;ztratné 20%; 53,1256 |  |  |  |  | 53.1256
| RTS komentář: | Pojistná hydroizolace. Kontaktní difúzně otevřená fólie sd < 0,03 m, možnost kladení přímo na izolaci i na bednění, použití na chemicky ošetřený krov, šíře role 1500 mm, UV stabilita 4 měsíce, teplotní odolnost -40 až +100 °C. Membrána má také antireflexní povrch a bude funkční i v případě instalace nepotištěnou (bílou) stranou vzhůru. Ekvivalentní difuzní tloušťka sd: 0,03 m. Hmotnost: 8,0 kg. Tloušťka: 220 µm.
131 | 765799315R00 | Příplatek za sklon od 30° do 45°,fólie na bednění |  |  |  | m2 | 265.628 | 0 | 0 | 0 | 0 | RTS II / 2021 | 0 |  | 0 | 0 | 0 | 0 | 0 | 0 | 0 | D.1.1. | 0 | 0 | 0 | 21 | 0 | 0 | 7 |  |  |  | 0 | 0 | 0 | 765_ | D.1.1._76_ | D.1.1._ | 0 | 0 | 0 | 560 | 0 | 0 | 0 | P | 765
|  | 265,628 |  |  | S101 - pojistní HI |  | 265.628
| RTS komentář: | Položka je určena pro montáž fólie nebo lepenky.
132 | 765312785VD1 | Pás ochranný větrací okapní kotvený do záklopu |  |  |  | m | 93.25 | 0 | 0 | 0 | 0 | RTS II / 2021 | 0 |  | 0 | 0 | 0 | 0 | 0 | 0 | 0 | D.1.1. | 0 | 0 | 0 | 21 | 0 | 0 | 7 |  |  |  | 0 | 0 | 0 | 765_ | D.1.1._76_ | D.1.1._ | 0 | 0 | 0 | 563 | 0 | 0 | 0 | P | 765
|  | 20,2 |  |  | K10 |  | 20.2
|  | 10,75 |  |  | K11 |  | 10.75
|  | 13,25 |  |  | K12 |  | 13.25
|  | 2,65 |  |  | K13 |  | 2.65
|  | 5,0 |  |  | K14 |  | 5
|  | 13,5*2 |  |  | K38 |  | 27
|  | 2,2*2 |  |  | K39 |  | 4.4
|  | 5,0*2 |  |  | K40 |  | 10
133 | 191135105 | Tahokov,AERO63, svitek,-CLASSIC |  |  |  | m | 56.947 | 0 | 0 | 0 | 0 | RTS II / 2021 | 0 |  | 0 | 0 | 0 | 0 | 0 | 0 | 0 | D.1.1. | 0 | 0 | 0 | 21 | 0 | 0 | 7 |  |  |  | 0 | 0 | 0 | 765_ | D.1.1._76_ | D.1.1._ | 0 | 0 | 0 | 572 | 0 | 0 | 0 | M | 765
|  | 51,85/5 |  |  | K10-K14 |  | 10.37
|  | 13,5*2 |  |  | K38 |  | 27
|  | 2,2*2 |  |  | K39 |  | 4.4
|  | 5,0*2 |  |  | K40 |  | 10
|  | ;ztratné 10%; 5,177 |  |  |  |  | 5.177
| RTS komentář: | Tahokov, leskle válcováno volný průřez 63% svitek délka 20 mm, hmotnost svitku 53 k
| 766 | Konstrukce truhlářské | [6 empty] | 0 | 0 | 0 | [10 empty] | D.1.1. | [7 empty] | 0 | 0 | 0
134 | 766421822R00 | Demontáž podkladových roštů obložení podhledů |  |  |  | m2 | 14.6169 | 0 | 0 | 0 | 0 | RTS II / 2021 | 0 |  | 0 | 0 | 0 | 0 | 0 | 0 | 0 | D.1.1. | 0 | 0 | 0 | 21 | 0 | 0 | 7 |  |  |  | 0 | 0 | 0 | 766_ | D.1.1._76_ | D.1.1._ | 0 | 0 | 0 | 580 | 0 | 0 | 0 | P | 766
|  | 11,25+3,87*0,87 |  |  | U11 - SDK podhled dle potřeby stavby |  | 14.6169
135 | 766660016RA0 | Montáž dveří jednokřídlových šířky 90 cm |  |  |  | kus | 1 | 0 | 0 | 0 | 0 | RTS II / 2021 | 0 |  | 0 | 0 | 0 | 0 | 0 | 0 | 0 | D.1.1. | 0 | 0 | 0 | 21 | 0 | 0 | 7 |  |  |  | 0 | 0 | 0 | 766_ | D.1.1._76_ | D.1.1._ | 0 | 0 | 0 | 582 | 0 | 0 | 0 | P | 766
|  | 1 |  |  | 01/L |  | 1
| RTS komentář: | Dodávka a montáž prahu, bez dodávky dveří
136 | 766660014RA0 | Montáž dveří jednokřídlových šířky 80 cm |  |  |  | kus | 3 | 0 | 0 | 0 | 0 | RTS II / 2021 | 0 |  | 0 | 0 | 0 | 0 | 0 | 0 | 0 | D.1.1. | 0 | 0 | 0 | 21 | 0 | 0 | 7 |  |  |  | 0 | 0 | 0 | 766_ | D.1.1._76_ | D.1.1._ | 0 | 0 | 0 | 585 | 0 | 0 | 0 | P | 766
|  | 3 |  |  | 02/L, 03/L, 04/P |  | 3
| RTS komentář: | Dodávka a montáž prahu, bez dodávky dveří
137 | 766695213R00 | Montáž prahů dveří jednokřídlových š. nad 10 cm |  |  |  | kus | 4 | 0 | 0 | 0 | 0 | RTS II / 2021 | 0 |  | 0 | 0 | 0 | 0 | 0 | 0 | 0 | D.1.1. | 0 | 0 | 0 | 21 | 0 | 0 | 7 |  |  |  | 0 | 0 | 0 | 766_ | D.1.1._76_ | D.1.1._ | 0 | 0 | 0 | 588 | 0 | 0 | 0 | P | 766
|  | 1 |  |  | T07 |  | 1
|  | 3 |  |  | T06 |  | 3
138 | 611601204VD1 | Dveře - DTD deska plná, POVRCH HPL LAMINÁT TL. 0,8 MM plné 1kř. 90x197 cm - viz výpis výplní otvorů |  |  |  | kus | 1 | 0 | 0 | 0 | 0 | RTS II / 2021 | 0 |  | 0 | 0 | 0 | 0 | 0 | 0 | 0 | D.1.1. | 0 | 0 | 0 | 21 | 0 | 0 | 7 |  |  |  | 0 | 0 | 0 | 766_ | D.1.1._76_ | D.1.1._ | 0 | 0 | 0 | 591 | 0 | 0 | 0 | M | 766
|  | 1 |  |  | 01/L |  | 1
| RTS komentář: | Laminát CPL 0,8 mm . Vzduchov neprůzvučnost >37 dBa. Požárni odolnost EI 15 DP3-C. Barva ŠEDÁ, BUDE VYVZORKOVÁNO A VYBRÁNO INVESTOREM. "KLIKA/KLIKA. ZADLABACÍ ZÁMEK, VLOŽKA CYLINDRICKÁ. SAMOZAVÍRAČ"
139 | 611601203VD2 | Dveře - DTD deska plná, POVRCH HPL LAMINÁT TL. 0,8 MM plné 1kř. 80x197 cm viz výpis výplní otvorů |  |  |  | kus | 3 | 0 | 0 | 0 | 0 | RTS II / 2021 | 0 |  | 0 | 0 | 0 | 0 | 0 | 0 | 0 | D.1.1. | 0 | 0 | 0 | 21 | 0 | 0 | 7 |  |  |  | 0 | 0 | 0 | 766_ | D.1.1._76_ | D.1.1._ | 0 | 0 | 0 | 594 | 0 | 0 | 0 | M | 766
|  | 1 |  |  | 02/L |  | 1
|  | 1 |  |  | 03/L |  | 1
|  | 1 |  |  | 04/P |  | 1
| RTS komentář: | Laminát CPL 0,8 mm . Vzduchov neprůzvučnost >37 dBa. Požárni odolnost EI 15 DP3-C. Barva ŠEDÁ, BUDE VYVZORKOVÁNO A VYBRÁNO INVESTOREM. "KLIKA/KLIKA. ZADLABACÍ ZÁMEK, VLOŽKA CYLINDRICKÁ.
140 | 61187401 | Prah bukový délka 80 cm šířka 15 cm 2 cm |  |  |  | kus | 3 | 0 | 0 | 0 | 0 | RTS II / 2021 | 0 |  | 0 | 0 | 0 | 0 | 0 | 0 | 0 | D.1.1. | 0 | 0 | 0 | 21 | 0 | 0 | 7 |  |  |  | 0 | 0 | 0 | 766_ | D.1.1._76_ | D.1.1._ | 0 | 0 | 0 | 599 | 0 | 0 | 0 | M | 766
|  | 3 |  |  | T06 |  | 3
141 | 61187421 | Prah bukový délka 90 cm šířka 15 cm tl. 2 cm |  |  |  | kus | 1 | 0 | 0 | 0 | 0 | RTS II / 2021 | 0 |  | 0 | 0 | 0 | 0 | 0 | 0 | 0 | D.1.1. | 0 | 0 | 0 | 21 | 0 | 0 | 7 |  |  |  | 0 | 0 | 0 | 766_ | D.1.1._76_ | D.1.1._ | 0 | 0 | 0 | 601 | 0 | 0 | 0 | M | 766
|  | 1 |  |  | T07 |  | 1
142 | 766231111R00 | Montáž stahovacích půdních schodů |  |  |  | kus | 1 | 0 | 0 | 0 | 0 | RTS II / 2021 | 0 |  | 0 | 0 | 0 | 0 | 0 | 0 | 0 | D.1.1. | 0 | 0 | 0 | 21 | 0 | 0 | 7 |  |  |  | 0 | 0 | 0 | 766_ | D.1.1._76_ | D.1.1._ | 0 | 0 | 0 | 603 | 0 | 0 | 0 | P | 766
|  | 1 |  |  | T05 |  | 1
143 | 61140983VD1 | Schody s dřevěným žebříkem do podstřešního prostoru |  |  |  | kus | 1 | 0 | 0 | 0 | 0 | RTS II / 2021 | 0 |  | 0 | 0 | 0 | 0 | 0 | 0 | 0 | D.1.1. | 0 | 0 | 0 | 21 | 0 | 0 | 7 |  |  |  | 0 | 0 | 0 | 766_ | D.1.1._76_ | D.1.1._ | 0 | 0 | 0 | 605 | 0 | 0 | 0 | M | 766
|  | 1 |  |  | T05 |  | 1
| RTS komentář: | Ud [W/m2K] = 1,1. VNĚJŠÍ POVRCH VÍKA - BÍLÁ. VČETNĚ MONTÁŽE; POŽÁRNÍ ODOLNOST EI 15 DP3. Rozměry půdního otvoru 55×111 cm
144 | 766624044R00 | Montáž střešních oken rozměr 114/160 - 140-160 cm |  |  |  | kus | 16 | 0 | 0 | 0 | 0 | RTS II / 2021 | 0 |  | 0 | 0 | 0 | 0 | 0 | 0 | 0 | D.1.1. | 0 | 0 | 0 | 21 | 0 | 0 | 7 |  |  |  | 0 | 0 | 0 | 766_ | D.1.1._76_ | D.1.1._ | 0 | 0 | 0 | 608 | 0 | 0 | 0 | P | 766
|  | 8 |  |  | T01 |  | 8
|  | 8 |  |  | T02 |  | 8
| RTS komentář: | Položka obsahuje montáž střešního okna včetně lemování a spojovacího materiálu.
145 | 6114020413VD1 | Okno střešní Integra GGU SK10 006821A 114 x 160 cm - viz výpis |  |  |  | kus | 8 | 0 | 0 | 0 | 0 | RTS II / 2021 | 0 |  | 0 | 0 | 0 | 0 | 0 | 0 | 0 | D.1.1. | 0 | 0 | 0 | 21 | 0 | 0 | 7 |  |  |  | 0 | 0 | 0 | 766_ | D.1.1._76_ | D.1.1._ | 0 | 0 | 0 | 612 | 0 | 0 | 0 | M | 766
|  | 8 |  |  | T01 |  | 8
| RTS komentář: | • Ovládání okna dálkovým ovladačem komunikujícím na platformě io-homecontrol. Prvky elektrického ovládání jsou zabudované ve střešním okně. • Součástí ovládání okna je dešťový senzor, který automaticky zavře okno v případě deště. • Okno je možné ovládat i manuálně. • Možnost přímého připojení elektricky ovládaných doplňků – rolet či markýz. • Snadné připojení do zásuvky pomocí 4 m dlouhého kabelu s vidlicí. • Bezúdržbové provedení křídla a rámu s oblými rohy. Sklon střechy • Lze instalovat ve sklonu od 15° do 90°. Materiál rámu/křídla • ThermoTechnology™ – Lepený tepelně upravený dřevěný profil (TMT) s vrstvou polyuretanu. • Finální bílý lak UV stabilizovaný – při působení slunečního záření zůstává bílý a nemění svoji barvu (NSC S 0500-N nebo jako RAL 9003). U okna = 1,0 ( W/m2 K) koeficient prostupu tepla U skla = 0,6 ( W/m2 K) koeficient prostupu
tepla. Soft-apklikace pro tablet - zajišťuje řízení vnitřního klimatu prostřednictvím chytrých senzorů a aplikace ve vašem telefonu nebo tabletu. Díky kompatibilitě se střešními okny, roletami i žaluziemi poskytuje možnost automatického větrání a ochrany před přehřátím interiéru.
146 | 611403064VD1 | Lemování okna SK10 114 x 160 cm |  |  |  | kus | 8 | 0 | 0 | 0 | 0 | RTS II / 2021 | 0 |  | 0 | 0 | 0 | 0 | 0 | 0 | 0 | D.1.1. | 0 | 0 | 0 | 21 | 0 | 0 | 7 |  |  |  | 0 | 0 | 0 | 766_ | D.1.1._76_ | D.1.1._ | 0 | 0 | 0 | 616 | 0 | 0 | 0 | M | 766
|  | 8 |  |  | T01 |  | 8
| RTS komentář: | Lemování se zateplovací sadou - Lemování na falcovanou krytinu se zateplovací sadou. Lemování zajišťuje vodotěsnost a ochranu proti povětrnostním vlivům. Pro montáž samostatného střešního okna do hladké střešní krytiny o výšce do 120 mm. • Standardní provedení z hliníku v neutrální šedé barvě. • Pro střechy se sklonem 15° až 90°.
147 | 61140609VD1 | Systém řízení vnitřního klimatu a jednotlivých prvků |  |  |  | kus | 1 | 0 | 0 | 0 | 0 | RTS II / 2021 | 0 |  | 0 | 0 | 0 | 0 | 0 | 0 | 0 | D.1.1. | 0 | 0 | 0 | 21 | 0 | 0 | 7 |  |  |  | 0 | 0 | 0 | 766_ | D.1.1._76_ | D.1.1._ | 0 | 0 | 0 | 619 | 0 | 0 | 0 | M | 766
|  | 1 |  |  | pro okna v učebně |  | 1
| RTS komentář: | Systém automaticky zlepšuje vnitřní klima pomocí chytrých senzorů a umožňuje vám monitorovat a ovládat vaše produkty prostřednictvím aplikace dodavatele oken.
148 | 611403064VD2 | Lemování okna SK06 114 x 118 cm |  |  |  | kus | 8 | 0 | 0 | 0 | 0 | RTS II / 2021 | 0 |  | 0 | 0 | 0 | 0 | 0 | 0 | 0 | D.1.1. | 0 | 0 | 0 | 21 | 0 | 0 | 7 |  |  |  | 0 | 0 | 0 | 766_ | D.1.1._76_ | D.1.1._ | 0 | 0 | 0 | 622 | 0 | 0 | 0 | M | 766
|  | 8 |  |  | T02 |  | 8
| RTS komentář: | Lemování se zateplovací sadou - Lemování na falcovanou krytinu se zateplovací sadou. Lemování zajišťuje vodotěsnost a ochranu proti povětrnostním vlivům. Pro montáž samostatného střešního okna do hladké střešní krytiny o výšce do 120 mm. • Standardní provedení z hliníku v neutrální šedé barvě. • Pro střechy se sklonem 15° až 90°.
149 | 6114020413VD2 | Okno střešní Integra GGU SK06 006821A 114 x 118 cm |  |  |  | kus | 8 | 0 | 0 | 0 | 0 | RTS II / 2021 | 0 |  | 0 | 0 | 0 | 0 | 0 | 0 | 0 | D.1.1. | 0 | 0 | 0 | 21 | 0 | 0 | 7 |  |  |  | 0 | 0 | 0 | 766_ | D.1.1._76_ | D.1.1._ | 0 | 0 | 0 | 625 | 0 | 0 | 0 | M | 766
|  | 8 |  |  | T02 |  | 8
| RTS komentář: | • Ovládání okna dálkovým ovladačem komunikujícím na platformě io-homecontrol. Prvky elektrického ovládání jsou zabudované ve střešním okně. • Součástí ovládání okna je dešťový senzor, který automaticky zavře okno v případě deště. • Okno je možné ovládat i manuálně. • Možnost přímého připojení elektricky ovládaných doplňků – rolet či markýz. • Snadné připojení do zásuvky pomocí 4 m dlouhého kabelu s vidlicí. • Bezúdržbové provedení křídla a rámu s oblými rohy. Sklon střechy • Lze instalovat ve sklonu od 15° do 90°. Materiál rámu/křídla • ThermoTechnology™ – Lepený tepelně upravený dřevěný profil (TMT) s vrstvou polyuretanu. • Finální bílý lak UV stabilizovaný – při působení slunečního záření zůstává bílý a nemění svoji barvu (NSC S 0500-N nebo jako RAL 9003). U okna = 1,0 ( W/m2 K) koeficient prostupu tepla U skla = 0,6 ( W/m2 K) koeficient prostupu
tepla.
150 | 766624064R00 | Montáž zastiňujících rolet střešních oken |  |  |  | kus | 24 | 0 | 0 | 0 | 0 | RTS II / 2021 | 0 |  | 0 | 0 | 0 | 0 | 0 | 0 | 0 | D.1.1. | 0 | 0 | 0 | 21 | 0 | 0 | 7 |  |  |  | 0 | 0 | 0 | 766_ | D.1.1._76_ | D.1.1._ | 0 | 0 | 0 | 629 | 0 | 0 | 0 | P | 766
|  | 8 |  |  | V01, V05 |  | 8
|  | 8 |  |  | V02, V06 |  | 8
|  | 7 |  |  | V03, V07 |  | 7
|  | 1 |  |  | V04, V08 |  | 1
| RTS komentář: | Položka obsahuje montáž zastiňujících rolet včetně spojovacího materiálu
151 | 6114058107VD1 | Roleta venkovní hliníková SML SK10 0000SA |  |  |  | kus | 8 | 0 | 0 | 0 | 0 | RTS II / 2021 | 0 |  | 0 | 0 | 0 | 0 | 0 | 0 | 0 | D.1.1. | 0 | 0 | 0 | 21 | 0 | 0 | 7 |  |  |  | 0 | 0 | 0 | 766_ | D.1.1._76_ | D.1.1._ | 0 | 0 | 0 | 635 | 0 | 0 | 0 | M | 766
|  | 8 |  |  | V01 |  | 8
| RTS komentář: | VENKOVNÍ ROLETA S ELEKTRICKÝM DÁLKOVÝM OVLÁDÁNÍM. SYSTÉMOVĚ KOMPATIBILNÍ S OKNEM. SDRUŽENÍ DO OVLÁDACÍCH CELKŮ - VIZ PROJEKT ELEKTRO.
152 | 61140559 | Roleta vnitřní zastiňující PRO OKNO SK10 - VIZ VÝPIS |  |  |  | kus | 8 | 0 | 0 | 0 | 0 | RTS II / 2021 | 0 |  | 0 | 0 | 0 | 0 | 0 | 0 | 0 | D.1.1. | 0 | 0 | 0 | 21 | 0 | 0 | 7 |  |  |  | 0 | 0 | 0 | 766_ | D.1.1._76_ | D.1.1._ | 0 | 0 | 0 | 638 | 0 | 0 | 0 | M | 766
|  | 8 |  |  | V05 |  | 8
| RTS komentář: | VNITŘNÍ ZASTIŇOVACÍ ROLETA S ELEKTRICKÝM OVLÁDÁNÍM. SYSTÉMOVĚ KOMPATIBILNÍ S OKNEM. SDRUŽENÍ DO OVLÁDACÍCH CELKŮ - VIZ PROJEKT ELEKTRO.
153 | 6114058107VD2 | Roleta venkovní hliníková SML SK06 0000SA |  |  |  | kus | 8 | 0 | 0 | 0 | 0 | RTS II / 2021 | 0 |  | 0 | 0 | 0 | 0 | 0 | 0 | 0 | D.1.1. | 0 | 0 | 0 | 21 | 0 | 0 | 7 |  |  |  | 0 | 0 | 0 | 766_ | D.1.1._76_ | D.1.1._ | 0 | 0 | 0 | 641 | 0 | 0 | 0 | M | 766
|  | 8 |  |  | V02 |  | 8
| RTS komentář: | VENKOVNÍ ROLETA S ELEKTRICKÝM DÁLKOVÝM OVLÁDÁNÍM. SYSTÉMOVĚ KOMPATIBILNÍ S OKNEM. SDRUŽENÍ DO OVLÁDACÍCH CELKŮ - VIZ PROJEKT ELEKTRO.
154 | 61140559VD2 | Roleta vnitřní zastiňující PRO OKNO SK06 - VIZ VÝPIS |  |  |  | kus | 8 | 0 | 0 | 0 | 0 | RTS II / 2021 | 0 |  | 0 | 0 | 0 | 0 | 0 | 0 | 0 | D.1.1. | 0 | 0 | 0 | 21 | 0 | 0 | 7 |  |  |  | 0 | 0 | 0 | 766_ | D.1.1._76_ | D.1.1._ | 0 | 0 | 0 | 644 | 0 | 0 | 0 | M | 766
|  | 8 |  |  | V06 |  | 8
| RTS komentář: | VNITŘNÍ ZASTIŇOVACÍ ROLETA S ELEKTRICKÝM OVLÁDÁNÍM. SYSTÉMOVĚ KOMPATIBILNÍ S OKNEM. SDRUŽENÍ DO OVLÁDACÍCH CELKŮ - VIZ PROJEKT ELEKTRO.
155 | 61140559VD2 | Roleta vnitřní zastiňující RFL PK06 1028SWL - viz výpis |  |  |  | kus | 7 | 0 | 0 | 0 | 0 | RTS II / 2021 | 0 |  | 0 | 0 | 0 | 0 | 0 | 0 | 0 | D.1.1. | 0 | 0 | 0 | 21 | 0 | 0 | 7 |  |  |  | 0 | 0 | 0 | 766_ | D.1.1._76_ | D.1.1._ | 0 | 0 | 0 | 647 | 0 | 0 | 0 | M | 766
|  | 7 |  |  | V07 |  | 7
| RTS komentář: | VNITŘNÍ ZASTIŇOVACÍ ROLETA S RUČNÍM OVLÁDÁNÍM. SYSTÉMOVĚ KOMPATIBILNÍ S OKNEM. BÍLÉ LIŠTY, BÍLÁ TKANINA (BUDE VYVZORKOVÁNO)
156 | 61140559VD4 | Roleta vnitřní zastiňující RFL PK10 1028SWL - viz výpis |  |  |  | kus | 1 | 0 | 0 | 0 | 0 | RTS II / 2021 | 0 |  | 0 | 0 | 0 | 0 | 0 | 0 | 0 | D.1.1. | 0 | 0 | 0 | 21 | 0 | 0 | 7 |  |  |  | 0 | 0 | 0 | 766_ | D.1.1._76_ | D.1.1._ | 0 | 0 | 0 | 650 | 0 | 0 | 0 | M | 766
|  | 1 |  |  | V08 |  | 1
| RTS komentář: | VNITŘNÍ ZASTIŇOVACÍ ROLETA S RUČNÍM OVLÁDÁNÍM. SYSTÉMOVĚ KOMPATIBILNÍ S OKNEM. BÍLÉ LIŠTY, BÍLÁ TKANINA (BUDE VYVZORKOVÁNO)
157 | 6114058107VD3 | Roleta venkovní hliníková SML PK06 0000SA - viz výpis |  |  |  | kus | 7 | 0 | 0 | 0 | 0 | RTS II / 2021 | 0 |  | 0 | 0 | 0 | 0 | 0 | 0 | 0 | D.1.1. | 0 | 0 | 0 | 21 | 0 | 0 | 7 |  |  |  | 0 | 0 | 0 | 766_ | D.1.1._76_ | D.1.1._ | 0 | 0 | 0 | 653 | 0 | 0 | 0 | M | 766
|  | 7 |  |  | V03 |  | 7
| RTS komentář: | VENKOVNÍ ROLETA S ELEKTRICKÝM DÁLKOVÝM OVLÁDÁNÍM. DODATEČNÁ MONTÁŽ, UVLÁDÁNÍ SAMOSTATNĚ PRO KAŽDÉ OKNO.
158 | 6114058107VD4 | Roleta venkovní hliníková SML PK10 0000SA - viz výpis |  |  |  | kus | 1 | 0 | 0 | 0 | 0 | RTS II / 2021 | 0 |  | 0 | 0 | 0 | 0 | 0 | 0 | 0 | D.1.1. | 0 | 0 | 0 | 21 | 0 | 0 | 7 |  |  |  | 0 | 0 | 0 | 766_ | D.1.1._76_ | D.1.1._ | 0 | 0 | 0 | 656 | 0 | 0 | 0 | M | 766
|  | 1 |  |  | V04 |  | 1
| RTS komentář: | VENKOVNÍ ROLETA S ELEKTRICKÝM DÁLKOVÝM OVLÁDÁNÍM. DODATEČNÁ MONTÁŽ, UVLÁDÁNÍ SAMOSTATNĚ PRO KAŽDÉ OKNO.
159 | 766624045R00 | Montáž střešních oken rozměr 94/118-116 cm |  |  |  | kus | 7 | 0 | 0 | 0 | 0 | RTS II / 2021 | 0 |  | 0 | 0 | 0 | 0 | 0 | 0 | 0 | D.1.1. | 0 | 0 | 0 | 21 | 0 | 0 | 7 |  |  |  | 0 | 0 | 0 | 766_ | D.1.1._76_ | D.1.1._ | 0 | 0 | 0 | 659 | 0 | 0 | 0 | P | 766
|  | 7 |  |  | T03 |  | 7
| RTS komentář: | Položka obsahuje montáž střešního okna včetně lemování a spojovacího materiálu.
160 | 6114020413VD3 | Okno střešní GGU PK06 0068 94 x 118 cm VIZ VÝPIS |  |  |  | kus | 7 | 0 | 0 | 0 | 0 | RTS II / 2021 | 0 |  | 0 | 0 | 0 | 0 | 0 | 0 | 0 | D.1.1. | 0 | 0 | 0 | 21 | 0 | 0 | 7 |  |  |  | 0 | 0 | 0 | 766_ | D.1.1._76_ | D.1.1._ | 0 | 0 | 0 | 662 | 0 | 0 | 0 | M | 766
|  | 7 |  |  | T03 |  | 7
| RTS komentář: | Okno je možné ovládat manuálně. • Možnost přímého připojení elektricky ovládaných doplňků – rolet či markýz. • Bezúdržbové provedení křídla a rámu s oblými rohy. Sklon střechy • Lze instalovat ve sklonu od 15° do 90°. Materiál rámu/křídla • ThermoTechnology™ – Lepený tepelně upravený dřevěný profil (TMT) s vrstvou polyuretanu. • Finální bílý lak UV stabilizovaný – při působení slunečního záření zůstává bílý a nemění svoji barvu (NSC S 0500-N nebo jako RAL 9003). U okna = 1,0 ( W/m2 K) koeficient prostupu tepla U skla = 0,6 ( W/m2 K) koeficient prostupu tepla.
161 | 611403064VD3 | Lemování okna SK06 94 x 118 cm |  |  |  | kus | 7 | 0 | 0 | 0 | 0 | RTS II / 2021 | 0 |  | 0 | 0 | 0 | 0 | 0 | 0 | 0 | D.1.1. | 0 | 0 | 0 | 21 | 0 | 0 | 7 |  |  |  | 0 | 0 | 0 | 766_ | D.1.1._76_ | D.1.1._ | 0 | 0 | 0 | 665 | 0 | 0 | 0 | M | 766
|  | 7 |  |  | T03 |  | 7
| RTS komentář: | Lemování se zateplovací sadou - Lemování na falcovanou krytinu se zateplovací sadou. Lemování zajišťuje vodotěsnost a ochranu proti povětrnostním vlivům. Pro montáž samostatného střešního okna do hladké střešní krytiny o výšce do 120 mm. • Standardní provedení z hliníku v neutrální šedé barvě. • Pro střechy se sklonem 15° až 90°.
162 | 6114020413VD4 | Okno střešní GGU PK10 0068 94 x 160 cm VIZ VÝPIS |  |  |  | kus | 1 | 0 | 0 | 0 | 0 | RTS II / 2021 | 0 |  | 0 | 0 | 0 | 0 | 0 | 0 | 0 | D.1.1. | 0 | 0 | 0 | 21 | 0 | 0 | 7 |  |  |  | 0 | 0 | 0 | 766_ | D.1.1._76_ | D.1.1._ | 0 | 0 | 0 | 668 | 0 | 0 | 0 | M | 766
|  | 1 |  |  | T04 |  | 1
| RTS komentář: | Okno je možné ovládat manuálně. • Možnost přímého připojení elektricky ovládaných doplňků – rolet či markýz. • Bezúdržbové provedení křídla a rámu s oblými rohy. Sklon střechy • Lze instalovat ve sklonu od 15° do 90°. Materiál rámu/křídla • ThermoTechnology™ – Lepený tepelně upravený dřevěný profil (TMT) s vrstvou polyuretanu. • Finální bílý lak UV stabilizovaný – při působení slunečního záření zůstává bílý a nemění svoji barvu (NSC S 0500-N nebo jako RAL 9003). U okna = 1,0 ( W/m2 K) koeficient prostupu tepla U skla = 0,6 ( W/m2 K) koeficient prostupu tepla.
163 | 611403064VD4 | Lemování okna PK10 94 x 160 cm |  |  |  | kus | 1 | 0 | 0 | 0 | 0 | RTS II / 2021 | 0 |  | 0 | 0 | 0 | 0 | 0 | 0 | 0 | D.1.1. | 0 | 0 | 0 | 21 | 0 | 0 | 7 |  |  |  | 0 | 0 | 0 | 766_ | D.1.1._76_ | D.1.1._ | 0 | 0 | 0 | 671 | 0 | 0 | 0 | M | 766
|  | 1 |  |  | T04 |  | 1
| RTS komentář: | Lemování se zateplovací sadou - Lemování na falcovanou krytinu se zateplovací sadou. Lemování zajišťuje vodotěsnost a ochranu proti povětrnostním vlivům. Pro montáž samostatného střešního okna do hladké střešní krytiny o výšce do 120 mm. • Standardní provedení z hliníku v neutrální šedé barvě. • Pro střechy se sklonem 15° až 90°.
| 767 | Konstrukce doplňkové stavební (zámečnické) | [6 empty] | 0 | 0 | 0 | [10 empty] | D.1.1. | [7 empty] | 0 | 0 | 0
164 | 767137803R00 | Demontáž příček sádrokartonových, desek do suti |  |  |  | m2 | 18.7419 | 0 | 0 | 0 | 0 | RTS II / 2021 | 0 |  | 0 | 0 | 0 | 0 | 0 | 0 | 0 | D.1.1. | 0 | 0 | 0 | 21 | 0 | 0 | 7 |  |  |  | 0 | 0 | 0 | 767_ | D.1.1._76_ | D.1.1._ | 0 | 0 | 0 | 675 | 0 | 0 | 0 | P | 767
|  | (0,97+0,68)*2,5 |  |  | X11 - SDK opláštění sloupku |  | 4.125
|  | 11,25+3,87*0,87 |  |  | U11 - SDK podhled dle potřeby stavby |  | 14.6169
165 | 767990010RAC | Atypické ocelové konstrukce |  |  |  | kg | 529 | 0 | 0 | 0 | 0 | RTS II / 2021 | 0 |  | 0 | 0 | 0 | 0 | 0 | 0 | 0 | D.1.1. | 0 | 0 | 0 | 21 | 0 | 0 | 7 |  |  |  | 0 | 0 | 0 | 767_ | D.1.1._76_ | D.1.1._ | 0 | 0 | 0 | 678 | 0 | 0 | 0 | P | 767
10 - 50 kg/kus
|  | 14,4*22 |  |  | X10 - podkladní plech pod stropní nosníky |  | 316.8
|  | 14,4*4 |  |  | U02 - podkladní plech pod stropní nosníky |  | 57.6
|  | 10,7*8 |  |  | U08 - svařenec mezi nosníkem, na tl. stropní desky 100 mm |  | 85.6
|  | 460*0,15 |  |  | +15% prořezy a sváry |  | 69
| Dokumentace: | Viz D.1.2. Stavebně konstrukční řešení, TZ D.1.1. a výkresová část Projektové dokumentace
166 | 767990010RAA | Atypické ocelové konstrukce |  |  |  | kg | 37.0944 | 0 | 0 | 0 | 0 | RTS II / 2021 | 0 |  | 0 | 0 | 0 | 0 | 0 | 0 | 0 | D.1.1. | 0 | 0 | 0 | 21 | 0 | 0 | 7 |  |  |  | 0 | 0 | 0 | 767_ | D.1.1._76_ | D.1.1._ | 0 | 0 | 0 | 685 | 0 | 0 | 0 | P | 767
do 5 kg/kus včetně navaření na nosníky
|  | 8*4,032 |  |  | podkladní plechy pod rámové nosníky |  | 32.256
|  | 32,256*0,15 |  |  | +15% prořezy a sváry |  | 4.8384
| Poznámka: | V kotvících bodech pro OK vynášející krov budou na horní pásnice I nosníků stropu navařeny roznášecí plechy tl. 20 mm a půdorysného rozměru dle půřezu navazujícího svařence.
| Dokumentace: | Viz D.1.2. Stavebně konstrukční řešení, TZ D.1.1. a výkresová část Projektové dokumentace
167 | 767990010RAF | Atypické ocelové konstrukce |  |  |  | kg | 1718.9832 | 0 | 0 | 0 | 0 | RTS II / 2021 | 0 |  | 0 | 0 | 0 | 0 | 0 | 0 | 0 | D.1.1. | 0 | 0 | 0 | 21 | 0 | 0 | 7 |  |  |  | 0 | 0 | 0 | 767_ | D.1.1._76_ | D.1.1._ | 0 | 0 | 0 | 691 | 0 | 0 | 0 | P | 767
250 - 500 kg/kus
|  | 498,256*3 |  |  | Prvek 2 - 2×U180 - svařenec |  | 1494.768
|  | 1494,768*0,15 |  |  | +15% prořezy a sváry |  | 224.2152
| Dokumentace: | Viz D.1.2. Stavebně konstrukční řešení, TZ D.1.1. a výkresová část Projektové dokumentace
168 | 767990010RAE | Atypické ocelové konstrukce |  |  |  | kg | 556.7012 | 0 | 0 | 0 | 0 | RTS II / 2021 | 0 |  | 0 | 0 | 0 | 0 | 0 | 0 | 0 | D.1.1. | 0 | 0 | 0 | 21 | 0 | 0 | 7 |  |  |  | 0 | 0 | 0 | 767_ | D.1.1._76_ | D.1.1._ | 0 | 0 | 0 | 696 | 0 | 0 | 0 | P | 767
100 - 250 kg/kus
|  | 242,044*2 |  |  | Prvek 12 - 2×U180 - svařenec |  | 484.088
|  | 484,088*0,15 |  |  | +15% prořezy a sváry |  | 72.6132
| Dokumentace: | Viz D.1.2. Stavebně konstrukční řešení, TZ D.1.1. a výkresová část Projektové dokumentace
169 | 767990010RAD | Atypické ocelové konstrukce |  |  |  | kg | 379.6454 | 0 | 0 | 0 | 0 | RTS II / 2021 | 0 |  | 0 | 0 | 0 | 0 | 0 | 0 | 0 | D.1.1. | 0 | 0 | 0 | 21 | 0 | 0 | 7 |  |  |  | 0 | 0 | 0 | 767_ | D.1.1._76_ | D.1.1._ | 0 | 0 | 0 | 701 | 0 | 0 | 0 | P | 767
50 - 100 kg/kus
|  | 92,432*2 |  |  | Prvek 13 - 2×U100 - svařenec |  | 184.864
|  | 72,6312*2 |  |  | Prvek 14 - 2×U100 - svařenec |  | 145.2624
|  | 330,1264*0,15 |  |  | +15% prořezy a sváry |  | 49.519
| Dokumentace: | Viz D.1.2. Stavebně konstrukční řešení, TZ D.1.1. a výkresová část Projektové dokumentace
| 771 | Podlahy z dlaždic | [6 empty] | 0 | 0 | 0 | [10 empty] | D.1.1. | [7 empty] | 0 | 0 | 0
170 | 771212113R00 | Kladení dlažby keramické do TM, vel. do 400x400 mm |  |  |  | m2 | 9.6941 | 0 | 0 | 0 | 0 | RTS II / 2021 | 0 |  | 0 | 0 | 0 | 0 | 0 | 0 | 0 | D.1.1. | 0 | 0 | 0 | 21 | 0 | 0 | 7 |  |  |  | 0 | 0 | 0 | 771_ | D.1.1._77_ | D.1.1._ | 0 | 0 | 0 | 708 | 0 | 0 | 0 | P | 771
|  | 2,27*3,83+0,5*2,0 |  |  | S104 |  | 9.6941
| RTS komentář: | Položka je určena pro kladení dlažby do tmele, rovnoběžně se stěnou, bez skládání složitých vzorů a tvarů. Položka obsahuje : - zametení podkladu, - rozměření plochy, - rozbalení balíků, třídění nebo rozpojení dlaždic dodávaných v blocích, - příprava a nanesení tmele na plochu, - řezání dlaždic, - kladení dlaždic, - spárování, čištění dlažby, odstranění odpadu. Položka neobsahuje žádný materiál. Skládání složitých vzorů a tvarů se oceňuje individuálně.
171 | 597642030 | Dlažba matná 300x300x9 mm |  |  |  | m2 | 10.1788 | 0 | 0 | 0 | 0 | RTS II / 2021 | 0 |  | 0 | 0 | 0 | 0 | 0 | 0 | 0 | D.1.1. | 0 | 0 | 0 | 21 | 0 | 0 | 7 |  |  |  | 0 | 0 | 0 | 771_ | D.1.1._77_ | D.1.1._ | 0 | 0 | 0 | 711 | 0 | 0 | 0 | M | 771
|  | 9,6941 |  |  | S104 |  | 9.6941
|  | ;ztratné 5%; 0,484705 |  |  |  |  | 0.4847
| RTS komentář: | Slinuté neglazované obkladové prvky s velmi nízkou nasákavostí pod 0,5 %, určené k obkladům podlah v exteriérech a interiérech, které jsou vystaveny povětrnostním vlivům a vysokému až extremnímu mechanickému namáhání, obrusu a znečištění
172 | 58582139 | duoflex lepicí tmel na obklady a dlažby |  |  |  | kg | 40.7152 | 0 | 0 | 0 | 0 | RTS II / 2021 | 0 |  | 0 | 0 | 0 | 0 | 0 | 0 | 0 | D.1.1. | 0 | 0 | 0 | 21 | 0 | 0 | 7 |  |  |  | 0 | 0 | 0 | 771_ | D.1.1._77_ | D.1.1._ | 0 | 0 | 0 | 715 | 0 | 0 | 0 | M | 771
|  | 9,6941*4 |  |  | S104 |  | 38.7764
|  | ;ztratné 5%; 1,93882 |  |  |  |  | 1.9388
| RTS komentář: | Mrazuvzdorný, jednosložkový, lepicí tmel na bázi cementu. Použití: Pro minerální podklady, jako vápenocementové omítky a beton. Pro lepení dlažby na podklady se zabudovaným topením. Na terasy, balkony. Podlahy ve vlhkých provozech. K lepení bělninových, slinutých, kameninových obkladů, obkladů z umělých kamenů a skleněných tvárnic. Nedoporučuje se na dřevo, štuky, kovy a barevné nátěry. cca 4 kg/m
173 | 771475014RT01 | Obklad soklíků keram.rovných, tmel,výška 10 cm |  |  |  | m | 13.04 | 0 | 0 | 0 | 0 | RTS II / 2020 | 0 |  | 0 | 0 | 0 | 0 | 0 | 0 | 0 | D.1.1. | 0 | 0 | 0 | 21 | 0 | 0 | 7 |  |  |  | 0 | 0 | 0 | 771_ | D.1.1._77_ | D.1.1._ | 0 | 0 | 0 | 719 | 0 | 0 | 0 | P | 771
lep+penetr.+spár.
|  | 13,04 |  |  | 4.05 |  | 13.04
| RTS komentář: | Spotřeba lepidla pro zubovou stěrku 6 mm, spotřeba spárovací hmoty pro spáru šířky 5, výšky 8 mm
174 | 597642030 | Dlažba matná 300x300x9 mm |  |  |  | m2 | 4.9987 | 0 | 0 | 0 | 0 | RTS II / 2021 | 0 |  | 0 | 0 | 0 | 0 | 0 | 0 | 0 | D.1.1. | 0 | 0 | 0 | 21 | 0 | 0 | 7 |  |  |  | 0 | 0 | 0 | 771_ | D.1.1._77_ | D.1.1._ | 0 | 0 | 0 | 723 | 0 | 0 | 0 | M | 771
|  | 13,04/3 |  |  | 4.05 |  | 4.3467
|  | ;ztratné 15%; 0,6520005 |  |  |  |  | 0.652
| RTS komentář: | Slinuté neglazované obkladové prvky s velmi nízkou nasákavostí pod 0,5 %, určené k obkladům podlah v exteriérech a interiérech, které jsou vystaveny povětrnostním vlivům a vysokému až extremnímu mechanickému namáhání, obrusu a znečištění
175 | 771479001R00 | Řezání dlaždic keramických pro soklíky |  |  |  | m | 13.04 | 0 | 0 | 0 | 0 | RTS II / 2021 | 0 |  | 0 | 0 | 0 | 0 | 0 | 0 | 0 | D.1.1. | 0 | 0 | 0 | 21 | 0 | 0 | 7 |  |  |  | 0 | 0 | 0 | 771_ | D.1.1._77_ | D.1.1._ | 0 | 0 | 0 | 727 | 0 | 0 | 0 | P | 771
|  | 13,04 |  |  | 4.05 |  | 13.04
176 | 771578011R00 | Spára podlaha - stěna, silikonem |  |  |  | m | 13.04 | 0 | 0 | 0 | 0 | RTS II / 2021 | 0 |  | 0 | 0 | 0 | 0 | 0 | 0 | 0 | D.1.1. | 0 | 0 | 0 | 21 | 0 | 0 | 7 |  |  |  | 0 | 0 | 0 | 771_ | D.1.1._77_ | D.1.1._ | 0 | 0 | 0 | 729 | 0 | 0 | 0 | P | 771
|  | 13,04 |  |  | 4.05 |  | 13.04
177 | 771579793R00 | Příplatek za spárovací hmotu - plošně,keram.dlažba |  |  |  | m2 | 10.9981 | 0 | 0 | 0 | 0 | RTS II / 2021 | 0 |  | 0 | 0 | 0 | 0 | 0 | 0 | 0 | D.1.1. | 0 | 0 | 0 | 21 | 0 | 0 | 7 |  |  |  | 0 | 0 | 0 | 771_ | D.1.1._77_ | D.1.1._ | 0 | 0 | 0 | 731 | 0 | 0 | 0 | P | 771
|  | 2,27*3,83+0,5*2,0 |  |  | S104 |  | 9.6941
|  | 13,04*0,1 |  |  | 4.05 |  | 1.304
178 | 771111122R00 | Montáž podlahových lišt přechodových |  |  |  | m | 2 | 0 | 0 | 0 | 0 | RTS II / 2021 | 0 |  | 0 | 0 | 0 | 0 | 0 | 0 | 0 | D.1.1. | 0 | 0 | 0 | 21 | 0 | 0 | 7 |  |  |  | 0 | 0 | 0 | 771_ | D.1.1._77_ | D.1.1._ | 0 | 0 | 0 | 734 | 0 | 0 | 0 | P | 771
|  | 2 |  |  |  |  | 2
| RTS komentář: | Položka je určena pro vytvoření přechodU mezi různými podlahovými materiály. Položka obsahuje : - přípravu lišty, - osazení samolepicí lišty, nebo lišty do tmelu. Položka neobsahuje žádný materiál
179 | 5537005224 | Lišta přechodová nerez 12 721/F vrtaná l=270 cm |  |  |  | kus | 1 | 0 | 0 | 0 | 0 | RTS II / 2021 | 0 |  | 0 | 0 | 0 | 0 | 0 | 0 | 0 | D.1.1. | 0 | 0 | 0 | 21 | 0 | 0 | 7 |  |  |  | 0 | 0 | 0 | 771_ | D.1.1._77_ | D.1.1._ | 0 | 0 | 0 | 737 | 0 | 0 | 0 | M | 771
|  | 1 |  |  |  |  | 1
| RTS komentář: | profil pro podlahy o stejné výšce nerez ocel 1.4016 tl. 12/10 mm šířka 30 mm vrtaná lišt
| 776 | Podlahy povlakové | [6 empty] | 0 | 0 | 0 | [10 empty] | D.1.1. | [7 empty] | 0 | 0 | 0
180 | 776101121R00 | Provedení penetrace podkladu pod.povlak.podlahy |  |  |  | m2 | 301.1412 | 0 | 0 | 0 | 0 | RTS II / 2021 | 0 |  | 0 | 0 | 0 | 0 | 0 | 0 | 0 | D.1.1. | 0 | 0 | 0 | 21 | 0 | 0 | 7 |  |  |  | 0 | 0 | 0 | 776_ | D.1.1._77_ | D.1.1._ | 0 | 0 | 0 | 741 | 0 | 0 | 0 | P | 776
|  | (2,32*2,7+2,4*2,7)*2 |  |  | 4.01,4.02 - S103 (dvě vrstvy) |  | 25.488
|  | 137,8266*2 |  |  | 4.01-4.05 - S102,S104 (dvě vrstvy) |  | 275.6532
| RTS komentář: | Položka obsahuje provedení penetračního nátěru pro zlepšení kontaktu podkladu s lepicím materiálem. Položka neobsahuje žádný materiál.
181 | 24592120 | Nátěr penetrační disperzní podklad haft 5 kg |  |  |  | kg | 63.2396 | 0 | 0 | 0 | 0 | RTS II / 2021 | 0 |  | 0 | 0 | 0 | 0 | 0 | 0 | 0 | D.1.1. | 0 | 0 | 0 | 21 | 0 | 0 | 7 |  |  |  | 0 | 0 | 0 | 776_ | D.1.1._77_ | D.1.1._ | 0 | 0 | 0 | 745 | 0 | 0 | 0 | M | 776
|  | 12,744*2*0,2 |  |  | 4.01,4.02 - S103 (2 vrstvy) |  | 5.0976
|  | 137,8266*2*0,2 |  |  | 4.01-4.05 - S102,S104 (dvě vrstvy) |  | 55.1306
|  | ;ztratné 5%; 3,011412 |  |  |  |  | 3.0114
| RTS komentář: | .podklad haft, NP653 univerzální disperzní penetrační nátěr pro savé i nesavé povrchy bez rozpouštědel připravený k přímému použití vysoká přilnavost na hladkých nesajících podkladech rychlé tuhnutí vhodný pro použití ve vnitřních prostorách bal. 5 kg spotřeba: 0,2 kg/m
182 | 776520030RAI | Podlaha povlaková z PVC antistatická, soklík |  |  |  | m2 | 93.86 | 0 | 0 | 0 | 0 | RTS II / 2021 | 0 |  | 0 | 0 | 0 | 0 | 0 | 0 | 0 | D.1.1. | 0 | 0 | 0 | 21 | 0 | 0 | 7 |  |  |  | 0 | 0 | 0 | 776_ | D.1.1._77_ | D.1.1._ | 0 | 0 | 0 | 750 | 0 | 0 | 0 | P | 776
pouze položení, podlahovina ve specifikaci - bude vyvzorkováno
|  | 6,31+10,26+65,75+11,54 |  |  | 4.01-4.04 |  | 93.86
183 | 28410247VD1 | Podlahovina PVC Dynamik 608x608x1,7 mm homogenní |  |  |  | m2 | 107.939 | 0 | 0 | 0 | 0 | RTS II / 2021 | 0 |  | 0 | 0 | 0 | 0 | 0 | 0 | 0 | D.1.1. | 0 | 0 | 0 | 21 | 0 | 0 | 7 |  |  |  | 0 | 0 | 0 | 776_ | D.1.1._77_ | D.1.1._ | 0 | 0 | 0 | 753 | 0 | 0 | 0 | M | 776
|  | 93,86 |  |  | 4.01-4.04 |  | 93.86
|  | ;ztratné 15%; 14,079 |  |  |  |  | 14.079
| RTS komentář: | Kategorie: Zátěžové PVC Hmotnost: 2.363 kg Antistatika: Ano Celková tloušťka (mm): 1.7 Dekor: Barevný, Chips, Ostatní Dostupnost: Skladem Klasifikace hořlavosti: Bfl.S1 Nášlapná vrstva: 1.7 Použití: Zátěžové Rubová strana: Bez filcu Užitná třída: 41 Váha celková: 2363 g/m2 Vhodnost pod kolečkovou židli: Ano Vhodnost pro podlahové vytápění: Ano
184 | 776421200R00 | Lepení podlahových soklíků k PVC podlahám,na lišty |  |  |  | m | 78.85 | 0 | 0 | 0 | 0 | RTS II / 2021 | 0 |  | 0 | 0 | 0 | 0 | 0 | 0 | 0 | D.1.1. | 0 | 0 | 0 | 21 | 0 | 0 | 7 |  |  |  | 0 | 0 | 0 | 776_ | D.1.1._77_ | D.1.1._ | 0 | 0 | 0 | 757 | 0 | 0 | 0 | P | 776
|  | 14,83+10,28+36,34+21,5 |  |  | 4.01-4.04 |  | 82.95
|  | -(0,8*4+0,9*1) |  |  | odečet dveří |  | -4.1
| RTS komentář: | Montáž soklové lišty pro PVC (vinylové) podlahy, připevnění podlahoviny na stěnu lepením. Položka neobsahuje dodávku podlahoviny a soklové lišty, oceňuje se ve specifikaci
185 | 28342402VD1 | Lišta soklová PVC 45x25 mm |  |  |  | m | 82.7925 | 0 | 0 | 0 | 0 | RTS II / 2021 | 0 |  | 0 | 0 | 0 | 0 | 0 | 0 | 0 | D.1.1. | 0 | 0 | 0 | 21 | 0 | 0 | 7 |  |  |  | 0 | 0 | 0 | 776_ | D.1.1._77_ | D.1.1._ | 0 | 0 | 0 | 761 | 0 | 0 | 0 | M | 776
|  | 78,85 |  |  |  |  | 78.85
|  | ;ztratné 5%; 3,9425 |  |  |  |  | 3.9425
| RTS komentář: | podlahové lišty, určené k zakončení podlahové plochy u stěn, nebo sloup
186 | 776996110R00 | Napuštění povlakových podlah pastou |  |  |  | m2 | 93.86 | 0 | 0 | 0 | 0 | RTS II / 2021 | 0 |  | 0 | 0 | 0 | 0 | 0 | 0 | 0 | D.1.1. | 0 | 0 | 0 | 21 | 0 | 0 | 7 |  |  |  | 0 | 0 | 0 | 776_ | D.1.1._77_ | D.1.1._ | 0 | 0 | 0 | 765 | 0 | 0 | 0 | P | 776
|  | 93,86 |  |  |  |  | 93.86
| 781 | Obklady (keramické) | [6 empty] | 0 | 0 | 0 | [10 empty] | D.1.1. | [7 empty] | 0 | 0 | 0
187 | 781475114VD1 | Obklad vnitřní stěn keramický, do tmele, 20x20 cm |  |  |  | m2 | 1.8 | 0 | 0 | 0 | 0 | RTS II / 2021 | 0 |  | 0 | 0 | 0 | 0 | 0 | 0 | 0 | D.1.1. | 0 | 0 | 0 | 21 | 0 | 0 | 7 |  |  |  | 0 | 0 | 0 | 781_ | D.1.1._78_ | D.1.1._ | 0 | 0 | 0 | 768 | 0 | 0 | 0 | P | 781
P9 (lepidlo),Ultracolor plus (spár.hmota)
|  | 1,2*1,5 |  |  | za umyvadlem |  | 1.8
| RTS komentář: | Výrobky firmy . Spotřeba lepidla pro zubovou stěrku č. 5 mm, spotřeba spárovací hmoty pro spáru šířky 5, výšky 8 mm
188 | 597813603 | Obkládačka 20x20 světle šedá lesk |  |  |  | m2 | 1.98 | 0 | 0 | 0 | 0 | RTS II / 2021 | 0 |  | 0 | 0 | 0 | 0 | 0 | 0 | 0 | D.1.1. | 0 | 0 | 0 | 21 | 0 | 0 | 7 |  |  |  | 0 | 0 | 0 | 781_ | D.1.1._78_ | D.1.1._ | 0 | 0 | 0 | 772 | 0 | 0 | 0 | M | 781
|  | 1,8 |  |  |  |  | 1.8
|  | ;ztratné 10%; 0,18 |  |  |  |  | 0.18
| RTS komentář: | glazované keramické obkladové prvk
189 | 781419705R00 | Příplatek za spárovací hmotu-plošně,pórovin.obklad |  |  |  | m2 | 2.25 | 0 | 0 | 0 | 0 | RTS II / 2021 | 0 |  | 0 | 0 | 0 | 0 | 0 | 0 | 0 | D.1.1. | 0 | 0 | 0 | 21 | 0 | 0 | 7 |  |  |  | 0 | 0 | 0 | 781_ | D.1.1._78_ | D.1.1._ | 0 | 0 | 0 | 776 | 0 | 0 | 0 | P | 781
|  | 1,5*1,5 |  |  |  |  | 2.25
190 | 781497111RS3 | Lišta hliníková ukončovacích k obkladům |  |  |  | m | 4.2 | 0 | 0 | 0 | 0 | RTS II / 2021 | 0 |  | 0 | 0 | 0 | 0 | 0 | 0 | 0 | D.1.1. | 0 | 0 | 0 | 21 | 0 | 0 | 7 |  |  |  | 0 | 0 | 0 | 781_ | D.1.1._78_ | D.1.1._ | 0 | 0 | 0 | 778 | 0 | 0 | 0 | P | 781
profil RB, pro tloušťku obkladu 10 mm
|  | 1,2+1,5*2 |  |  |  |  | 4.2
| RTS komentář: | Pokládání do tmele. P
191 | 781111115R00 | Otvor v obkladačce diamant.korunkou prům.do 30 mm |  |  |  | kus | 2 | 0 | 0 | 0 | 0 | RTS II / 2021 | 0 |  | 0 | 0 | 0 | 0 | 0 | 0 | 0 | D.1.1. | 0 | 0 | 0 | 21 | 0 | 0 | 7 |  |  |  | 0 | 0 | 0 | 781_ | D.1.1._78_ | D.1.1._ | 0 | 0 | 0 | 782 | 0 | 0 | 0 | P | 781
|  | 2 |  |  |  |  | 2
192 | 781111116R00 | Otvor v obkladačce diamant.korunkou prům.do 90 mm |  |  |  | kus | 1 | 0 | 0 | 0 | 0 | RTS II / 2021 | 0 |  | 0 | 0 | 0 | 0 | 0 | 0 | 0 | D.1.1. | 0 | 0 | 0 | 21 | 0 | 0 | 7 |  |  |  | 0 | 0 | 0 | 781_ | D.1.1._78_ | D.1.1._ | 0 | 0 | 0 | 784 | 0 | 0 | 0 | P | 781
|  | 1 |  |  |  |  | 1
193 | 781101141R00 | Hydroizolační stěrka jednovrstvá pod obklady |  |  |  | m2 | 1.8 | 0 | 0 | 0 | 0 | RTS II / 2021 | 0 |  | 0 | 0 | 0 | 0 | 0 | 0 | 0 | D.1.1. | 0 | 0 | 0 | 21 | 0 | 0 | 7 |  |  |  | 0 | 0 | 0 | 781_ | D.1.1._78_ | D.1.1._ | 0 | 0 | 0 | 786 | 0 | 0 | 0 | P | 781
|  | 1,2*1,5 |  |  |  |  | 1.8
| RTS komentář: | Položka obsahuje provedení penetračního nátěru. Položka neobsahuje žádný materiál.
194 | 23521590.A | WPS stěrka hydroizolační |  |  |  | kg | 2.97 | 0 | 0 | 0 | 0 | RTS II / 2021 | 0 |  | 0 | 0 | 0 | 0 | 0 | 0 | 0 | D.1.1. | 0 | 0 | 0 | 21 | 0 | 0 | 7 |  |  |  | 0 | 0 | 0 | 781_ | D.1.1._78_ | D.1.1._ | 0 | 0 | 0 | 789 | 0 | 0 | 0 | M | 781
|  | 1,2*1,5*1,5 |  |  |  |  | 2.7
|  | ;ztratné 10%; 0,27 |  |  |  |  | 0.27
| RTS komentář: | na bázi disperze použití: alternativní hydroizolace a hmota k překrytí trhlin pod obklady a dlažbu v interiéru, snadná aplikace pomocí válečku, natíráním nebo stěrkou spotřeba: 1,5 kg/m2 balení: nádoba po 5 k
195 | 781101210R00 | Penetrace podkladu pod obklady |  |  |  | m2 | 3.6 | 0 | 0 | 0 | 0 | RTS II / 2021 | 0 |  | 0 | 0 | 0 | 0 | 0 | 0 | 0 | D.1.1. | 0 | 0 | 0 | 21 | 0 | 0 | 7 |  |  |  | 0 | 0 | 0 | 781_ | D.1.1._78_ | D.1.1._ | 0 | 0 | 0 | 793 | 0 | 0 | 0 | P | 781
|  | 1,2*1,5*2 |  |  | 2 vrstvy |  | 3.6
| RTS komentář: | Položka obsahuje provedení penetračního nátěru včetně dodávky materiálu.
196 | 24696906.A | Primer G nátěr základ.synt. pro savý podklad |  |  |  | kg | 1.584 | 0 | 0 | 0 | 0 | RTS II / 2021 | 0 |  | 0 | 0 | 0 | 0 | 0 | 0 | 0 | D.1.1. | 0 | 0 | 0 | 21 | 0 | 0 | 7 |  |  |  | 0 | 0 | 0 | 781_ | D.1.1._78_ | D.1.1._ | 0 | 0 | 0 | 796 | 0 | 0 | 0 | M | 781
|  | 1,2*1,5*0,2*2 |  |  |  |  | 0.72
|  | ;ztratné 10%; 0,072 |  |  |  |  | 0.072
| RTS komentář: | použití: pro vnitřní použití k snížení savosti podkladu před nanesením tmelů pro lepení obkladů nebo stěrky, ředí se vodou v poměru 1:1 až 1:3 spotřeba: 0,1 - 0,2 kg/m2 balení: nádoba po 10 k
| 783 | Nátěry | [6 empty] | 0 | 0 | 0 | [10 empty] | D.1.1. | [7 empty] | 0 | 0 | 0
197 | 783225100R00 | Nátěr syntetický kovových konstrukcí 2x + 1x email |  |  |  | m2 | 53.5222 | 0 | 0 | 0 | 0 | RTS II / 2021 | 0 |  | 0 | 0 | 0 | 0 | 0 | 0 | 0 | D.1.1. | 0 | 0 | 0 | 21 | 0 | 0 | 7 |  |  |  | 0 | 0 | 0 | 783_ | D.1.1._78_ | D.1.1._ | 0 | 0 | 0 | 801 | 0 | 0 | 0 | P | 783
|  | 0,3*(0,86+2,0*2)*3+0,3*(0,96+2,0*2)*1 |  |  | zárubně |  | 5.862
|  | (0,14*2+0,18*2)+ |  |  | U09 - OK |  | 0.64
|  | (0,1*4)*(4,36+3,43)+(0,175+4,13+2,50+4,13+0,175)*3+(0,34*2+0,15*2)*(0,175+4,13+1,09)*2 |  |  | U09 - OK |  | 47.0202
198 | 783226100R00 | Nátěr syntetický kovových konstrukcí základní |  |  |  | m2 | 132.8262 | 0 | 0 | 0 | 0 | RTS II / 2021 | 0 |  | 0 | 0 | 0 | 0 | 0 | 0 | 0 | D.1.1. | 0 | 0 | 0 | 21 | 0 | 0 | 7 |  |  |  | 0 | 0 | 0 | 783_ | D.1.1._78_ | D.1.1._ | 0 | 0 | 0 | 805 | 0 | 0 | 0 | P | 783
|  | 1,5*(9,25*7) |  |  | HEB 260 |  | 97.125
|  | 0,844*(9,25*2+11,9*2) |  |  | I240 |  | 35.7012
199 | 783782205R00 | Nátěr tesařských konstrukcí QB 2x |  |  |  | m2 | 502.9658 | 0 | 0 | 0 | 0 | RTS II / 2021 | 0 |  | 0 | 0 | 0 | 0 | 0 | 0 | 0 | D.1.1. | 0 | 0 | 0 | 21 | 0 | 0 | 7 |  |  |  | 0 | 0 | 0 | 783_ | D.1.1._78_ | D.1.1._ | 0 | 0 | 0 | 808 | 0 | 0 | 0 | P | 783
|  | (6,5*4+6,28+7,24+6,03+6,6*2)*(0,06+0,2)*2 |  |  | krokev 6×20cm _01 KVH |  | 30.55
|  | (2*6,5*(11+8)+2*(7,96+6,37+6,37+6,61))*(0,06+0,2)*2 |  |  | krokev 2×6×20cm _09 KVH |  | 156.8424
|  | (6,5*10+4,49+2,72+0,24+0,94+1,81+2,67+4,48+4,48+2,67+1,81+0,94+1,47+2,35+3,25+3,71+3,20)*0,26*2 |  |  | krokev 6×20cm _01 SM/JD |  | 55.2396
|  | (1,54+0,83+1,76+2,58+4,27+5,21+4,37+3,52+2,68+1,84+0,99+0,15)*(0,06+0,2)*2 |  |  | krokev 6×20cm _01 SM/JD |  | 15.4648
|  | (2*(5,43+3,65+1,71+1,17+3,62+5,43+5,43+3,62+3,42+5,18))*(0,06+0,2)*2 |  |  | krokev 2×6×20cm _09 SM/JD |  | 40.2064
|  | -(1,6*8+1,19*8+1,18*7+1,6*1)*(0,06+0,2)*2 |  |  | odečet oken |  | -16.7336
|  | (1,21*3*8+1,21*7+1,21*2)*(0,06+0,2)*2 |  |  | výměna oken 6×20 cm _11 SM/JD |  | 20.7636
|  | (0,575*(32+7+7+6+28+8+28+48))*(0,06+0,2)*2 |  |  | proti klopení 6×20 cm _11 SM/JD |  | 49.036
|  | (4,96+2,40)*(0,06+0,2)*2 |  |  | Styčníková vrcholová vaznice 60×20 SM/DJ |  | 3.8272
|  | (8,85*2+11,32+8,8)*(0,06+0,06)*2 |  |  | nárožní hranol 60×60 mm |  | 9.0768
|  | 93,67*(0,1+0,18)*2 |  |  | _03 |  | 52.4552
|  | (17,87+8,97+13,1+2,49+5,01)*(0,12+0,16)*2 |  |  | pozednice 12×16 cm _05 |  | 26.5664
|  | 4,45*3*(0,12+0,15)*2 |  |  | vzpěra 12×15 _05 |  | 7.209
|  | 44,25*(0,1+0,24)*2 |  |  | Nárožní a úžlabní krokev 10×24 cm _07 |  | 30.09
|  | 27,965*(0,18+0,22)*2 |  |  | _04 Vaznice 18×22cm |  | 22.372
| RTS komentář: | Koncentrovaný vodou ředitelný fungicidní a insekticidní přípravek na dřevo i zdivo. Přípravek poskytuje dlouhodobou ochranu proti dřevokaznému hmyzu, dřevokazným houbám a plísním. Aplikuje se natíráním. Spotřeba v exteriéru pro dvojitý nátěr 40 g/m2
200 | 783626211R00 | Nátěr truhlářských výrobků lazurovací 2x |  |  |  | m2 | 0.594 | 0 | 0 | 0 | 0 | RTS II / 2021 | 0 |  | 0 | 0 | 0 | 0 | 0 | 0 | 0 | D.1.1. | 0 | 0 | 0 | 21 | 0 | 0 | 7 |  |  |  | 0 | 0 | 0 | 783_ | D.1.1._78_ | D.1.1._ | 0 | 0 | 0 | 825 | 0 | 0 | 0 | P | 783
|  | (0,02*2+0,14)*(0,9+0,8*3) |  |  | Prahy dveří |  | 0.594
| RTS komentář: | Ochranná exteriérová a interiérová lazurovací tenkovrstvá povrchová úprava. Chrání před atmosférickými vlivy, slunečními paprsky, vlhkostí, vodou, růstem plísní a hub a před napadením dřevokaznými houbami. Před nátěrem se dřevo opatří impregnačním nátěrem položka č. 78362-6001
201 | 783626001R00 | Nátěr truhlářských výrobků impregnační 1x |  |  |  | m2 | 0.594 | 0 | 0 | 0 | 0 | RTS II / 2021 | 0 |  | 0 | 0 | 0 | 0 | 0 | 0 | 0 | D.1.1. | 0 | 0 | 0 | 21 | 0 | 0 | 7 |  |  |  | 0 | 0 | 0 | 783_ | D.1.1._78_ | D.1.1._ | 0 | 0 | 0 | 828 | 0 | 0 | 0 | P | 783
|  | (0,02*2+0,14)*(0,9+0,8*3) |  |  | Prahy dveří |  | 0.594
| RTS komentář: | Impregnační nátěr na dřevo proti plísním a houbám. Zvyšuje přilnavost vrchního nátěru. Neředí se
| 784 | Malby | [6 empty] | 0 | 0 | 0 | [10 empty] | D.1.1. | [7 empty] | 0 | 0 | 0
202 | 784191101R00 | Penetrace podkladu univerzální Primalex 1x |  |  |  | m2 | 523.1096 | 0 | 0 | 0 | 0 | RTS II / 2021 | 0 |  | 0 | 0 | 0 | 0 | 0 | 0 | 0 | D.1.1. | 0 | 0 | 0 | 21 | 0 | 0 | 7 |  |  |  | 0 | 0 | 0 | 784_ | D.1.1._78_ | D.1.1._ | 0 | 0 | 0 | 832 | 0 | 0 | 0 | P | 784
|  | 55,1496 |  |  | Úprava podkroví sádrokarton. na ocel. rošt, svislá |  | 55.1496
|  | 111,61951 |  |  | Úprava podkroví sádrokarton. na ocel. rošt, šikmá |  | 111.6195
|  | 65,20954 |  |  | Úprava podkroví sádrokarton. na ocel. rošt vodor. |  | 65.2095
|  | 27,771 |  |  | Předstěna SDK, tl.55 mm,1 x ocel. kce CD, 1 x RB 12,5 mm, bez izolace + latě 30×50 |  | 27.771
|  | 51,2666*2 |  |  | Příčka SDKtl.150 mm,ocel.kce,2x oplášť.,RFI 12,5mm |  | 102.5332
|  | 54,7668 |  |  | Izolace profilů požár.obklad deskami 1vrstvá |  | 54.7668
|  | 29 |  |  | viz vnitřní omítky |  | 29
|  | 3,0*(4,66+8,27)+27,65+1,18*3*3,0 |  |  | dílčí část stávající chodby |  | 77.06
| RTS komentář: | Penetrační přípravek k provádění základního napouštěcího nátěru pod interiérové a fasádní akrylátové barvy, zpevňuje podklad, sjednocuje savost, omezuje tvorbu vlasových trhlinek a zvyšuje přilnavost dalších vrstev nátěrů, lepidel či tmelů.
203 | 784195322R00 | Malba, barva, bez penetrace,2 x |  |  |  | m2 | 523.1096 | 0 | 0 | 0 | 0 | RTS II / 2021 | 0 |  | 0 | 0 | 0 | 0 | 0 | 0 | 0 | D.1.1. | 0 | 0 | 0 | 21 | 0 | 0 | 7 |  |  |  | 0 | 0 | 0 | 784_ | D.1.1._78_ | D.1.1._ | 0 | 0 | 0 | 842 | 0 | 0 | 0 | P | 784
|  | 523,10965 |  |  | viz penetrace |  | 523.1096
| RTS komentář: | Otěruvzdorný tekutý malířský vnitřní nátěr s výbornou kryvostí a bělostí. Ředí se vodou 0,5 - 0,75 l čisté vody na 1 kg barvy. Bez vyspravení sádrou a bez penetrace.
| 96 | Bourání konstrukcí | [6 empty] | 0 | 0 | 0 | [10 empty] | D.1.1. | [7 empty] | 0 | 0 | 0
204 | 962032641R00 | Bourání zdiva komínového z cihel na MC |  |  |  | m3 | 2.2 | 0 | 0 | 0 | 0 | RTS II / 2021 | 0 |  | 0 | 0 | 0 | 0 | 0 | 0 | 0 | D.1.1. | 0 | 0 | 0 | 21 | 0 | 0 | 1 |  |  |  | 0 | 0 | 0 | 96_ | D.1.1._9_ | D.1.1._ | 0 | 0 | 0 | 846 | 0 | 0 | 0 | P | 96
|  | 1,1*0,5*4,0 |  |  | X01 - odbourání komína |  | 2.2
| RTS komentář: | V položce není kalkulována manipulace se sutí, která se oceňuje samostatně položkami souboru 979
205 | 968072455R00 | Vybourání kovových dveřních zárubní pl. do 2 m2 |  |  |  | m2 | 1.576 | 0 | 0 | 0 | 0 | RTS II / 2021 | 0 |  | 0 | 0 | 0 | 0 | 0 | 0 | 0 | D.1.1. | 0 | 0 | 0 | 21 | 0 | 0 | 1 |  |  |  | 0 | 0 | 0 | 96_ | D.1.1._9_ | D.1.1._ | 0 | 0 | 0 | 849 | 0 | 0 | 0 | P | 96
|  | 0,8*1,97 |  |  | X13 |  | 1.576
| RTS komentář: | V položce není kalkulována manipulace se sutí, která se oceňuje samostatně položkami souboru 979. V položce není zakalkulováno vyvěšení dveřních křídel. Tyto práce se oceňují samostatně položkami souboru 968 06-11.. nebo 07-11.. Vyvěšení křídel.
206 | 968061125R00 | Vyvěšení dřevěných dveřních křídel pl. do 2 m2 |  |  |  | kus | 1.576 | 0 | 0 | 0 | 0 | RTS II / 2021 | 0 |  | 0 | 0 | 0 | 0 | 0 | 0 | 0 | D.1.1. | 0 | 0 | 0 | 21 | 0 | 0 | 1 |  |  |  | 0 | 0 | 0 | 96_ | D.1.1._9_ | D.1.1._ | 0 | 0 | 0 | 852 | 0 | 0 | 0 | P | 96
|  | 0,8*1,97 |  |  | X13 |  | 1.576
| RTS komentář: | Položka obsahuje náklady na vyvěšení křídel, jejich uložení a zpětné zavěšení po provedených stavebních úpravách. Položka se používá i pro vyvěšení křídel určených k likvidaci
207 | 962200011RAB | Bourání příček z cihel pálených |  |  |  | m2 | 7.98 | 0 | 0 | 0 | 0 | RTS II / 2021 | 0 |  | 0 | 0 | 0 | 0 | 0 | 0 | 0 | D.1.1. | 0 | 0 | 0 | 21 | 0 | 0 | 1 |  |  |  | 0 | 0 | 0 | 96_ | D.1.1._9_ | D.1.1._ | 0 | 0 | 0 | 855 | 0 | 0 | 0 | P | 96
tloušťka 15 cm
|  | 2,66*3,0 |  |  | X14 |  | 7.98
| RTS komentář: | V položce není kalkulován poplatek za skládku pro vybouranou suť. Tyto náklady se oceňují individuálně podle místních podmínek. Orientační hmotnost vybouraných konstrukcí je 0,261 t/m2 konstrukce.
208 | 965100032RAA | Bourání dlažeb keramických |  |  |  | m2 | 0.99 | 0 | 0 | 0 | 0 | RTS II / 2021 | 0 |  | 0 | 0 | 0 | 0 | 0 | 0 | 0 | D.1.1. | 0 | 0 | 0 | 21 | 0 | 0 | 1 |  |  |  | 0 | 0 | 0 | 96_ | D.1.1._9_ | D.1.1._ | 0 | 0 | 0 | 859 | 0 | 0 | 0 | P | 96
bez podkladních vrstev, tloušťka do 10 mm
|  | 0,5*1,98 |  |  | X15 |  | 0.99
| RTS komentář: | V položce není kalkulován poplatek za skládku pro vybouranou suť. Tyto náklady se oceňují individuálně podle místních podmínek. Orientační hmotnost vybouraných konstrukcí je 0,020 t/m2 konstrukce.
209 | 962032241R00 | Bourání zdiva z cihel pálených na MC |  |  |  | m3 | 3.4999 | 0 | 0 | 0 | 0 | RTS II / 2021 | 0 |  | 0 | 0 | 0 | 0 | 0 | 0 | 0 | D.1.1. | 0 | 0 | 0 | 21 | 0 | 0 | 1 |  |  |  | 0 | 0 | 0 | 96_ | D.1.1._9_ | D.1.1._ | 0 | 0 | 0 | 863 | 0 | 0 | 0 | P | 96
Odbourání cihelné nadezdívky výšky 150 mm.
|  | (20,2+10,75+13,25+2,65+5,0)*0,45*0,15 |  |  | X08 |  | 3.4999
| RTS komentář: | V položce není kalkulována manipulace se sutí, která se oceňuje samostatně položkami souboru 979
| 97 | Prorážení otvorů a ostatní bourací práce | [6 empty] | 0 | 0 | 0 | [10 empty] | D.1.1. | [7 empty] | 0 | 0 | 0
210 | 978042114R00 | Odstranění KZS minerál.izolace tl.140 mm s omítkou |  |  |  | m2 | 42.835 | 0 | 0 | 0 | 0 | RTS II / 2021 | 0 |  | 0 | 0 | 0 | 0 | 0 | 0 | 0 | D.1.1. | 0 | 0 | 0 | 21 | 0 | 0 | 1 |  |  |  | 0 | 0 | 0 | 97_ | D.1.1._9_ | D.1.1._ | 0 | 0 | 0 | 868 | 0 | 0 | 0 | P | 97
|  | 2,6*3,5+6,39*3,0+2,4*3,0+2,35*3,0*0,5+2,56*3,0*0,5 |  |  | X02 - odstranění kzs strojovny |  | 42.835
| RTS komentář: | Položka obsahuje demontáž kontaktního zateplovacího systému (omítka, stěrka, síťovina,kotvy, izolant) včetně systémových lišt. Obsah prací: - rozřezání povrchu na čtverce - odstranění omítky s tepelnou izolací - odstranění kotev izolantu - odstranění lepidla bez začištění nosné konstrukce (pro novou povrchovou úpravu) V položce není kalkulována manipulace se sutí, která se oceňuje samostatně položkami souboru 979
211 | 974031287R00 | Vysekání rýh zeď cihelná u stropu 30 x 30 cm |  |  |  | m | 13.64 | 0 | 0 | 0 | 0 | RTS II / 2021 | 0 |  | 0 | 0 | 0 | 0 | 0 | 0 | 0 | D.1.1. | 0 | 0 | 0 | 21 | 0 | 0 | 1 |  |  |  | 0 | 0 | 0 | 97_ | D.1.1._9_ | D.1.1._ | 0 | 0 | 0 | 871 | 0 | 0 | 0 | P | 97
|  | 0,62*22 |  |  | X10 - pro uložení nosníků stropu |  | 13.64
| RTS komentář: | Položka platí pro zdivo na jakoukoliv maltu vápennou nebo vápenocementovou, V položce není kalkulována manipulace se sutí, která se oceňuje samostatně položkami souboru 979
| Dokumentace: | D.2.1.2. Přípravné práce
| M65 | Elektroinstalace | [6 empty] | 0 | 0 | 0 | [10 empty] | D.1.1. | [7 empty] | 0 | 0 | 0
212 | 650811126VD1 | Demontáž vodičů jímací soustavy hromosvodu |  |  |  | m | 115.67 | 0 | 0 | 0 | 0 | RTS II / 2021 | 0 |  | 0 | 0 | 0 | 0 | 0 | 0 | 0 | D.1.1. | 0 | 0 | 0 | 21 | 0 | 0 | 2 |  |  |  | 0 | 0 | 0 | M65_ | D.1.1._9_ | D.1.1._ | 0 | 0 | 0 | 876 | 0 | 0 | 0 | P | M65
|  | 20,2+10,75+13,25+2,65+5,0+13,3+2,5+5,0+8,85*2+11,32+7,0*2 |  |  | jímací soustava včetně tyčí |  | 115.67
|  | Zdravotně technické instalace | [6 empty] | 0 | 0 | 0
| 61 | Úprava povrchů vnitřní | [6 empty] | 0 | 0 | 0 | [10 empty] | D.1.4.a | [7 empty] | 0 | 0 | 0
213 | 611401111RT2 | Oprava omítky na stropech o ploše do 0,09 m2 |  |  |  | kus | 1 | 0 | 0 | 0 | 0 | RTS II / 2021 | 0 |  | 0 | 0 | 0 | 0 | 0 | 0 | 0 | D.1.4.a | 0 | 0 | 0 | 21 | 0 | 0 | 1 |  |  |  | 0 | 0 | 0 | 61_ | D.1.4.a_6_ | D.1.4.a_ | 0 | 0 | 0 | 880 | 0 | 0 | 0 | P | 61
vápennou štukovou omítkou
|  | 1 |  |  | prostup vododovdu |  | 1
| RTS komentář: | V položce jsou zakalkulovány náklady na pomocné pracovní lešení o výšce podlahy do 1900 mm a pro zatížení do 1,5 kPa. Položka obsahuje cementový postřik, jádrovou omítku a štukovou omítku
| 713 | Izolace tepelné | [6 empty] | 0 | 0 | 0 | [10 empty] | D.1.4.a | [7 empty] | 0 | 0 | 0
214 | 713571116R00 | Požárně ochranná manžeta hl. 60mm, EI 90, D 125 mm |  |  |  | kus | 2 | 0 | 0 | 0 | 0 | RTS II / 2021 | 0 |  | 0 | 0 | 0 | 0 | 0 | 0 | 0 | D.1.4.a | 0 | 0 | 0 | 21 | 0 | 0 | 7 |  |  |  | 0 | 0 | 0 | 713_ | D.1.4.a_71_ | D.1.4.a_ | 0 | 0 | 0 | 885 | 0 | 0 | 0 | P | 713
Prostupy hodnocené jako EI budou označeny ve smyslu požadavků §9, odst.6), vyhl. č. 23/2008 Sb. zřetelně označeny štítkem obsahující následující informace : o požární odolnost, o druh nebo typ ucpávky, o datum provedení, o název firmy, adresa a jméno zhotovitele, o označení výrobce systému.
|  | 2 |  |  | prostup kanalizací (strop, střecha) |  | 2
| RTS komentář: | Požárně ochranná manžeta Promastop tvoří přepážku pro hořlavé potrubí, hodnota požární odolnosti EI 90. Ke stěně nebo stropu se připojuje pomocí rozpěrné hmoždinky se šroubem. D = vnější průměr trubky. Katalogový list 501.30
215 | 713571111R00 | Požárně ochranná manžeta hl. 60 mm, EI 90, D 50 mm |  |  |  | kus | 1 | 0 | 0 | 0 | 0 | RTS II / 2021 | 0 |  | 0 | 0 | 0 | 0 | 0 | 0 | 0 | D.1.4.a | 0 | 0 | 0 | 21 | 0 | 0 | 7 |  |  |  | 0 | 0 | 0 | 713_ | D.1.4.a_71_ | D.1.4.a_ | 0 | 0 | 0 | 889 | 0 | 0 | 0 | P | 713
|  | 1 |  |  | prostup stropem |  | 1
| RTS komentář: | Požárně ochranná manžeta Promastop tvoří přepážku pro hořlavé potrubí, hodnota požární odolnosti EI 90. Ke stěně nebo stropu se připojuje pomocí rozpěrné hmoždinky se šroubem. D = vnější průměr trubky. Katalogový list 501.30.
| 721 | Vnitřní kanalizace | [6 empty] | 0 | 0 | 0 | [10 empty] | D.1.4.a | [7 empty] | 0 | 0 | 0
216 | 721VD1 | Zdravotně technické instalace - viz samostatný rozpočet |  |  |  | ks | 1 | 0 | 0 | 0 | 0 | vlastní | 0 |  | 0 | 0 | 0 | 0 | 0 | 0 | 0 | D.1.4.a | 0 | 0 | 0 | 21 | 0 | 0 | 7 |  |  |  | 0 | 0 | 0 | 721_ | D.1.4.a_72_ | D.1.4.a_ | 0 | 0 | 0 | 893 | 0 | 0 | 0 | P | 721
|  | 1 |  |  | ZŠ TGM Ivančice - D.4.1.a.5.Kanalizace, vodovod |  | 1
| 784 | Malby | [6 empty] | 0 | 0 | 0 | [10 empty] | D.1.4.a | [7 empty] | 0 | 0 | 0
217 | 784195322R00 | Malba , barva, bez penetrace,2 x |  |  |  | m2 | 90.7275 | 0 | 0 | 0 | 0 | RTS II / 2021 | 0 |  | 0 | 0 | 0 | 0 | 0 | 0 | 0 | D.1.4.a | 0 | 0 | 0 | 21 | 0 | 0 | 7 |  |  |  | 0 | 0 | 0 | 784_ | D.1.4.a_78_ | D.1.4.a_ | 0 | 0 | 0 | 896 | 0 | 0 | 0 | P | 784
|  | (5,45*3,5-0,7*2)*2 |  |  | WC chlapci |  | 35.35
|  | (7,3*3,5-0,7*2,0*2-0,8*2,0*1) |  |  |  |  | 21.15
|  | (8,8*3,5-0,8*2,0*2-3,225*1,5) |  |  |  |  | 22.7625
|  | 1,8*2+3,055+4,81 |  |  |  |  | 11.465
| RTS komentář: | Otěruvzdorný tekutý malířský vnitřní nátěr s výbornou kryvostí a bělostí. Ředí se vodou 0,5 - 0,75 l čisté vody na 1 kg barvy. Bez vyspravení sádrou a bez penetrace.
| 97 | Prorážení otvorů a ostatní bourací práce | [6 empty] | 0 | 0 | 0 | [10 empty] | D.1.4.a | [7 empty] | 0 | 0 | 0
218 | 972085291R00 | Vybourání otvoru podhledu rabic. pl. 0,09 m2 |  |  |  | kus | 1 | 0 | 0 | 0 | 0 | RTS II / 2021 | 0 |  | 0 | 0 | 0 | 0 | 0 | 0 | 0 | D.1.4.a | 0 | 0 | 0 | 21 | 0 | 0 | 1 |  |  |  | 0 | 0 | 0 | 97_ | D.1.4.a_9_ | D.1.4.a_ | 0 | 0 | 0 | 903 | 0 | 0 | 0 | P | 97
|  | 1 |  |  | prostup pro vodovod |  | 1
| RTS komentář: | V položce není kalkulována manipulace se sutí, která se oceňuje samostatně položkami souboru 979
|  | Vytápění | [6 empty] | 0 | 0 | 0
| 61 | Úprava povrchů vnitřní | [6 empty] | 0 | 0 | 0 | [10 empty] | D.1.4.b | [7 empty] | 0 | 0 | 0
219 | 611401111RT2 | Oprava omítky na stropech o ploše do 0,09 m2 |  |  |  | kus | 5 | 0 | 0 | 0 | 0 | RTS II / 2021 | 0 |  | 0 | 0 | 0 | 0 | 0 | 0 | 0 | D.1.4.b | 0 | 0 | 0 | 21 | 0 | 0 | 1 |  |  |  | 0 | 0 | 0 | 61_ | D.1.4.b_6_ | D.1.4.b_ | 0 | 0 | 0 | 908 | 0 | 0 | 0 | P | 61
vápennou štukovou omítkou
|  | 5 |  |  | prostup UT |  | 5
| RTS komentář: | V položce jsou zakalkulovány náklady na pomocné pracovní lešení o výšce podlahy do 1900 mm a pro zatížení do 1,5 kPa. Položka obsahuje cementový postřik, jádrovou omítku a štukovou omítku
| 735 | Otopná tělesa | [6 empty] | 0 | 0 | 0 | [10 empty] | D.1.4.b | [7 empty] | 0 | 0 | 0
220 | 735VD1 | Vytápění - viz samostatný rozpočet |  |  |  | ks | 1 | 0 | 0 | 0 | 0 | RTS II / 2021 | 0 |  | 0 | 0 | 0 | 0 | 0 | 0 | 0 | D.1.4.b | 0 | 0 | 0 | 21 | 0 | 0 | 7 |  |  |  | 0 | 0 | 0 | 735_ | D.1.4.b_73_ | D.1.4.b_ | 0 | 0 | 0 | 913 | 0 | 0 | 0 | P | 735
|  | 1 |  |  | ZŠ TGM Ivančice - D.4.1.b.5. VYTÁPĚNÍ |  | 1
| 784 | Malby | [6 empty] | 0 | 0 | 0 | [10 empty] | D.1.4.b | [7 empty] | 0 | 0 | 0
221 | 784195322R00 | Malba , barva, bez penetrace,2 x |  |  |  | m2 | 33.85 | 0 | 0 | 0 | 0 | RTS II / 2021 | 0 |  | 0 | 0 | 0 | 0 | 0 | 0 | 0 | D.1.4.b | 0 | 0 | 0 | 21 | 0 | 0 | 7 |  |  |  | 0 | 0 | 0 | 784_ | D.1.4.b_78_ | D.1.4.b_ | 0 | 0 | 0 | 916 | 0 | 0 | 0 | P | 784
|  | 11,87*(4,0+1,0)-2,0*2,55*5 |  |  | pohledová část stěny + 1,0 pruh stropu |  | 33.85
| RTS komentář: | Otěruvzdorný tekutý malířský vnitřní nátěr s výbornou kryvostí a bělostí. Ředí se vodou 0,5 - 0,75 l čisté vody na 1 kg barvy. Bez vyspravení sádrou a bez penetrace.
| 97 | Prorážení otvorů a ostatní bourací práce | [6 empty] | 0 | 0 | 0 | [10 empty] | D.1.4.b | [7 empty] | 0 | 0 | 0
222 | 972085291R00 | Vybourání otvoru podhledu rabic. pl. 0,09 m2 |  |  |  | kus | 3 | 0 | 0 | 0 | 0 | RTS II / 2021 | 0 |  | 0 | 0 | 0 | 0 | 0 | 0 | 0 | D.1.4.b | 0 | 0 | 0 | 21 | 0 | 0 | 1 |  |  |  | 0 | 0 | 0 | 97_ | D.1.4.b_9_ | D.1.4.b_ | 0 | 0 | 0 | 920 | 0 | 0 | 0 | P | 97
|  | 3 |  |  | prostup pro UT trámovým stropem |  | 3
| RTS komentář: | V položce není kalkulována manipulace se sutí, která se oceňuje samostatně položkami souboru 979
223 | 972054241R00 | Vybourání otv. stropy ŽB pl. 0,09 m2, tl. 15 cm |  |  |  | kus | 2 | 0 | 0 | 0 | 0 | RTS II / 2021 | 0 |  | 0 | 0 | 0 | 0 | 0 | 0 | 0 | D.1.4.b | 0 | 0 | 0 | 21 | 0 | 0 | 1 |  |  |  | 0 | 0 | 0 | 97_ | D.1.4.b_9_ | D.1.4.b_ | 0 | 0 | 0 | 923 | 0 | 0 | 0 | P | 97
|  | 2 |  |  | pro UT |  | 2
| RTS komentář: | V položce není kalkulována manipulace se sutí, která se oceňuje samostatně položkami souboru 979
|  | Silnoproudá a slaboproudá elektrotechnika | [6 empty] | 0 | 0 | 0
| M65 | Elektroinstalace | [6 empty] | 0 | 0 | 0 | [10 empty] | D.1.4.d | [7 empty] | 0 | 0 | 0
224 | 65VD1 | Silnoproudá a slaboproudá elektrotechnika - viz samostatný rozpočet |  |  |  | ks | 1 | 0 | 0 | 0 | 0 | vlastní | 0 |  | 0 | 0 | 0 | 0 | 0 | 0 | 0 | D.1.4.d | 0 | 0 | 0 | 21 | 0 | 0 | 2 |  |  |  | 0 | 0 | 0 | M65_ | D.1.4.d_9_ | D.1.4.d_ | 0 | 0 | 0 | 928 | 0 | 0 | 0 | P | M65
|  | 1 |  |  |  |  | 1
|  | Technické vybavení odborné učebny | [6 empty] | 0 | 0 | 0
| 786 | Čalounické úpravy | [6 empty] | 0 | 0 | 0 | [10 empty] | D.1.5. | [7 empty] | 0 | 0 | 0
225 | 78VD1 | Technické vybavení odborné učebny - viz samostatný rozpočet |  |  |  | ks | 1 | 0 | 0 | 0 | 0 |  | 0 |  | 0 | 0 | 0 | 0 | 0 | 0 | 0 | D.1.5. | 0 | 0 | 0 | 21 | 0 | 0 | 7 |  |  |  | 0 | 0 | 0 | 786_ | D.1.5._78_ | D.1.5._ | 0 | 0 | 0 | 932 | 0 | 0 | 0 | P | 786
|  | 1 |  |  |  |  | 1
[9 empty] | Celkem: |  | 0
Poznámka: