## List1
Akce : |  | MŠ Ivančice
Pozice : |  | Název | Měrná jednotka | Počet jednotek | Cena za jednotku bez DPH | Cena celkem bez DPH
* | * | * | * | *
Zdroj tepla
| - | KONDENZAČNÍ PLYNOVÝ KOTEL max výkon 12,4 kW, max. provozní tlak 300 kPa Rozměry: 763x450x345 | ks | 1 | 0 | 0
Kotel obsahuje:
Hořák
Primární výměník
Automatický odvzdušňovací ventil
Pojišťovací ventil s otevíracím přetlakem 3 bary
Napouštění a doplňování
Oběhové čerpadlo, 0,8m3/h, Dpa=20kPa
Expanzní nádobu o objemu 8 litrů
Snímač tlaku s filtrem a redukcí průtoku
Vestavěnou ekvitermní regulaci
Automatický By-pass
Vestavěná řídicí jednotka (možnost umístění do ref. místnosti):
| - | Vnější sonda | ks | 1 | 0 | 0
| - | Havarijní příložný termostat | ks | 1 | 0 | 0
| - | Montáž | kpl | 1 | 0 | 0
| - | Spuštění, zaregulování, zaškolení a topná zkouška | kpl | 1 | 0 | 0
0
Odkouření
Odvod spalin a přívod vzduchu koaxiálním odkouřením
| - | Koaxiální revizní T-kus s kontrolním víčkem 60/100 | ks | 1 | 0 | 0
| - | Pateční koleno 87° 60/100mm s kotvením | ks | 1 | 0 | 0
| - | Kouřovod kaoxiál průměr 60/100 délka 1m | ks | 2 | 0 | 0
| - | Taška pro vodorovné střechy | ks | 1 | 0 | 0
| - | Vertikální komínová koncovka průměr 60/100 | ks | 1 | 0 | 0
| - | Montáž | kpl | 1 | 0 | 0
| - | Přesuny hmot | kpl | 1 | 0 | 0
0
Armatury
| - | Filtr s magnetem DN25 | ks | 1 | 0 | 0
| - | Kulový ventil DN 25 | ks | 3 | 0 | 0
| - | Šroubení a spojovací fitinky | kpl | 1 | 0 | 0
| - | Montáž | kpl | 1 | 0 | 0
| - | Přesuny hmot | kpl | 1 | 0 | 0
0
Otopná tělesa
Otopná tělesa:
| - | Trubkové elektrické otopné těleso - 1220.500 (500x1220mm) spodní středové připojení | ks | 1 | 0 | 0
| - | Montáž | ks | 1 | 0 | 0
| - | Přesuny hmot | ks | 1 | 0 | 0
0
Podlahové vytápění
| - | Plastové potrubí s kyslíkovou bariérou 16x2mm | m | 1200 | 0 | 0
| - | Systémová deska pro suchou podlahu - 30mm izolace | m2 | 195 | 0 | 0
| - | Okrajová dilatační páska | m | 192 | 0 | 0
| - | Spojovací lisovací fitinky | kpl | 1 | 0 | 0
RZ2 | - | Rozdělovač s průtokoměry – 9 topných okruhů | ks | 1 | 0 | 0
vč. průtokoměrů s integrovaným uzávěrem na přívodu
vč. ventilů pro uzavření na odvodu
vč. 2 kulových kohoutů
vč. koncových dílů rozdělovače s odvzdušněním a plnícím kohoutem
| - | Skříň pod omítku | ks | 1 | 0 | 0
| - | Svěrná šroubení pro připojení plastových trubek | ks | 18 | 0 | 0
| - | Termopohony na rozdělovači podlahového topení 230V | ks | 9 | 0 | 0
| - | Montáž | kpl | 1 | 0 | 0
| - | Přesuny hmot | kpl | 1 | 0 | 0
0
Rozvod potrubí
Měděné potrubí:
| - | Cu 28x1 | m | 6 | 0 | 0
| - | Spojovací fitinky | kpl | 1 | 0 | 0
| - | Montáž | kpl | 1 | 0 | 0
| - | Přesuny hmot | kpl | 1 | 0 | 0
0
Tepelné izolace
| - | Tepelně izolační hadice Mirelon PRO tl. 13 mm:
| - | vnitřní průměr 28 | m | 6 | 0 | 0
| - | Montáž | kpl | 1 | 0 | 0
| - | Přesuny hmot | kpl | 1 | 0 | 0
0
Ostatní
| - | Topná zkouška | kpl. | 1 | 0 | 0
| - | Seřízení a uvedení do provozu | kpl. | 1 | 0 | 0
0
|  | Cena celkem bez DPH |  |  |  | 0