## Položky
Název zakázky : |  | MŠ Ivančice - VZDUCHOTECHNIKA
Položka specifikace
Pozice : | Výrobce : | Název | Měrná jednotka | Počet jednotek | Cena za jednotku | Cena celkem
Zařízení č. VZT-1.01 – Větrání MŠ
VZT-1.01 |  | Kompaktní vzduchotechnická jednotka v horizontálním venkovním provedení. Jednotka obsahuje: Ventilátor – sání, ventilátor – odvod, protiproudý rekuperační výměník, filtr kazetový – přívod – třída G4, filtr kazetový – odtah – třída F7, by-pass, elektrický předehřívač, elektrický ohřívač, zákryt sání – krátký, zákryt výstupu – krátký, obdélníkové hrdlo (2x), klapka – přívod, pružná manžeta (2x), eleiminátor kapek, | ks | 1 | 0 | 0
|  | Příslušenství jednotky (měření a regulace, regulační prvky): By-passová klapka, uzavírací klpaka – sání, uzavírací klapka – odtah, vývod kondenzátu (nerez, vyhřívaný) vč. Termostatu, záslepky přepravních otvorů (4ks), regulace vč. Ethernet. Připojení, manostat filtru – přívod, manostat filtru – odtah, hlavní vypínač, dotykový barevný ovládací panel | ks | 1 | 0 | 0
|  | Základový rám 500mm vč. izolace pod jednotku | ks | 1 | 0 | 0
VZT-1.02 |  | Kulisový tlumič hluku 100x400x1000mm v provední s náběhem a výběhem | ks | 6 | 0 | 0
VZT-1.03 |  | Ruční regulační klapka 400x315 | ks | 2 | 0 | 0
VZT-1.04 |  | Ruční regulační klapka 400x160 | ks | 1 | 0 | 0
VZT-1.05 |  | Ruční regulační klapka 400x160 | ks | 2 | 0 | 0
VZT-1.06 |  | Vířivý anemostat s nastavitelnými lamelami a čtvercovým panelem 500x500 - přívod | ks | 1 | 0 | 0
|  | Připojovací box s horizontálním připojením ø 200 vč. regulační klapky - přívod | ks | 1 | 0 | 0
VZT-1.07 |  | Vířivý anemostat s nastavitelnými lamelami a čtvercovým panelem 400x400 - přívod | ks | 2 | 0 | 0
|  | Připojovací box s horizontálním připojením ø 160 vč. regulační klapky - přívod | ks | 2 | 0 | 0
VZT-1.08 |  | Vířivý anemostat s nastavitelnými lamelami a čtvercovým panelem 310x310 - přívod | ks | 1 | 0 | 0
|  | Připojovací box s horizontálním připojením ø 125 vč. regulační klapky - přívod | ks | 1 | 0 | 0
VZT-1.09 |  | Vyústka do kruhového potrubí dvouřadá 500x75 | ks | 4 | 0 | 0
|  | Regulace vyústky do kruhového potrubí 500x75 | ks | 4 | 0 | 0
VZT-1.10 |  | Vyústka do kruhového potrubí jednořadá 600x75 | ks | 4 | 0 | 0
|  | Regulace vyústky do kruhového potrubí 600x75 | ks | 4 | 0 | 0
VZT-1.11 |  | Odvodní plastový talířový ventil vč. připojovací zděře ø 160 | ks | 5 | 0 | 0
VZT-1.12 |  | Odvodní plastový talířový ventil vč. připojovací zděře ø 125 | ks | 2 | 0 | 0
VZT-1.13 |  | Odlučovač tuku horizontální 400x200 | ks | 2 | 0 | 0
Přívodní potrubí
|  | Čtyřhranné potrubí z pozink. Plechu vč. tvarovek | bm | 16 | 0 | 0
|  | do obv. 2260mm vč. 100% tvarovek | bm | 1 | 0 | 0
|  | do obv. 1890mm vč. 90% tvarovek | bm | 3 | 0 | 0
|  | do obv. 1500mm vč. 100% tvarovek | bm | 1 | 0 | 0
|  | do obv. 1200mm vč. 20% tvarovek | bm | 3 | 0 | 0
|  | do obv. 1050mm vč. 20% tvarovek | bm | 2 | 0 | 0
|  | do obv. 850mm vč. 10% tvarovek | bm | 4 | 0 | 0
|  | Kruhové potrubí z pozink. Plechu vč. tvarovek | bm
|  | ø 315 | bm | 3 | 0 | 0
|  | ø 250 | bm | 3 | 0 | 0
|  | ø 200 | bm | 6 | 0 | 0
|  | ø 160 | bm | 1 | 0 | 0
|  | ø 125 | bm | 5 | 0 | 0
|  | Koleno 90° ø 315 | ks | 1 | 0 | 0
|  | Koleno 90° ø 200 | ks | 1 | 0 | 0
|  | Odbočka jednostranná 90° 200/160 | ks | 1 | 0 | 0
|  | přechod osový krátký 315/250 mm | ks | 1 | 0 | 0
Ohebné potrubí:
|  | Ohebná hliniková hadice Semiflex ø 200 | bm | 1 | 0 | 0
|  | Ohebná hliniková hadice Semiflex ø 160 | bm | 3 | 0 | 0
|  | Ohebná hliniková hadice Semiflex ø 125 | bm | 2 | 0 | 0
|  | Tepelně akustická izolace tl. 60mm+oplechování (ve venkovním prostředí) vč. prořezu | m2 | 5 | 0 | 0
Odvodní potrubí
|  | Čtyřhranné potrubí z pozink. Plechu vč. tvarovek | bm
|  | do obv. 2260mm vč. 100% tvarovek | bm | 1 | 0 | 0
|  | do obv. 1890mm vč. 90% tvarovek | bm | 3 | 0 | 0
|  | do obv. 1500mm vč. 100% tvarovek | bm | 1 | 0 | 0
|  | do obv. 1200mm vč. 50% tvarovek | bm | 1 | 0 | 0
|  | do obv. 850mm vč. 30% tvarovek | bm | 19 | 0 | 0
|  | Kruhové potrubí z pozink. Plechu vč. tvarovek | bm
|  | ø 315 | bm | 1 | 0 | 0
|  | ø 250 | bm | 5 | 0 | 0
|  | ø 200 | bm | 1 | 0 | 0
|  | ø 160 | bm | 13 | 0 | 0
|  | ø 125 | bm | 1 | 0 | 0
|  | Koleno 90° ø 315 | ks | 1 | 0 | 0
|  | Koleno 90° ø 160 | ks | 3 | 0 | 0
|  | Koleno 45° ø 160 | ks | 2 | 0 | 0
|  | Odbočka jednostranná 90° 200/160 | ks | 1 | 0 | 0
|  | Odbočka jednostranná 90° 160/160 | ks | 3 | 0 | 0
|  | Odbočka jednostranná 90° 160/125 | ks | 1 | 0 | 0
|  | přechod osový krátký 315/250 mm | ks | 1 | 0 | 0
|  | přechod osový krátký 200/160 mm | ks | 1 | 0 | 0
|  | přechod osový krátký 160/125 mm | ks | 1 | 0 | 0
Ohebné potrubí:
|  | Ohebná hliniková hadice Semiflex ø 160 | bm | 5 | 0 | 0
|  | Ohebná hliniková hadice Semiflex ø 125 | bm | 2 | 0 | 0
|  | Tepelně akustická izolace tl. 60mm+oplechování (ve venkovním prostředí) vč. prořezu | m2 | 5 | 0 | 0
|  | Montážní,spojovací, těsníci, pomocný materiál. | kpl | 1 | 0 | 0
|  | Stavební výpomocné práce | kpl | 1 | 0 | 0
|  | Kompletní montáž, včetně zprovoznění, zaregulování, protokolu o zaregulování. Předání díla včetně veškeré průvodně technické dokumentace a dokumentace skutečného provedení. | kpl | 1 | 0 | 0
0
Zařízení č. 101.01 - Klimatizace ředitelny a kabinetu
VZT-101.01 |  | Venkovní multisplitová kondenzační jednotka, Qch/Qt= 10,2/10,5 kW, příkon 2,28kW, hl. akustického tlaku 55 dB(A), hmotnost 62 kg, ŠxHxV = 950x330x796mm, celková délka vedení max 80m, max. převýšení 15m, chladivo R32, doporučené jištění 25A, zdroj napětí 220-240V/1f/50H | ks | 1 | 0 | 0
|  | Stojanová konzole | ks | 1 | 0 | 0
VZT-101.02 |  | Vnitřní nástěnná jednotka, Qch/Qt=5,0/5,8kW, hladina akustického tlaku 36 dB(A) | ks | 1 | 0 | 0
|  | Nástěnný ovladač | ks | 2 | 0 | 0
|  | Komunikační kabeláž mezi vnitřní a venkovní jednotkou 4x1.5mm2 | m | 12 | 0 | 0
|  | Tepelně izolovaná dvoutrubka chladiva kapalina/pára 10/6mm. Tepelná izolace s parozábranou. Tepelná izolace odolná UV záření. | m | 12 | 0 | 0
|  | Montážní,spojovací, těsnící, pomocný materiál. | kpl | 1 | 0 | 0
|  | Stavební výpomocné práce - prostupy | kpl | 1 | 0 | 0
|  | Kompletní montáž, včetně zprovoznění, prokabelování s ovladačem zaregulování, protokolu o zaregulování. Předání díla včetně veškeré průvodně technické dokumentace a dokumentace skutečného provedení. | kpl | 1 | 0 | 0
0
|  | Doprava, přesuny materiálu, lešení | kpl | 1 | 0 | 0
|  | Zařízení staveniště (1%) | kpl | 1 | 0 | 0
|  | Cena celkem bez DPH |  |  |  | 0