## Rekapitulace stavby
Export Komplet | [27 empty] | 2.0 | ZAMOK |  |  |  |  | False | False | {36956283-8cb0-4ff3-9215-d855dfda6162}
[33 empty] | 0,01 | 21
[33 empty] | 0,01 | 15
|  | REKAPITULACE STAVBY | [17 empty] | v --- níže se nacházejí doplnkové a pomocné údaje k sestavám --- v | [11 empty] | Návod na vyplnění | 0,001
|  | Kód: |  |  |  |  | IV-EL | [24 empty] | Měnit lze pouze buňky se žlutým podbarvením! 1) na prvním listu Rekapitulace stavby vyplňte v sestavě a) Souhrnný list - údaje o Uchazeči (přenesou se do ostatních sestav i v jiných listech) b) Rekapitulace objektů - potřebné Ostatní náklady 2) na vybraných listech vyplňte v sestavě a) Krycí list - údaje o Uchazeči, pokud se liší od údajů o Uchazeči na Souhrnném listu (údaje se přenesou do ostatních sestav v daném listu) b) Rekapitulace rozpočtu - potřebné Ostatní náklady c) Celkové náklady za stavbu - ceny u položek - množství, pokud má žluté podbarvení - a v případě potřeby poznámku (ta je ve skrytém sloupci) | 0,01
|  | Stavba: |  |  |  |  | ZŠ TGM Ivančice - elektro | [25 empty] | 0,01
|  | KSO: | [13 empty] | CC-CZ: | [16 empty] | 0,01
|  | Místo: | [13 empty] | Datum: |  | 31. 10. 2023 | [14 empty] | 0,01
0,01
|  | Zadavatel: | [13 empty] | IČ: | [16 empty] | 0,01
[16 empty] | DIČ: | [16 empty] | 0,01
0,01
|  | Uchazeč: | [13 empty] | IČ: |  | Vyplň údaj | [14 empty] | 0,01
|  |  | Vyplň údaj | [12 empty] | DIČ: |  | Vyplň údaj | [14 empty] | 0,01
False
|  | Projektant: | [13 empty] | IČ: | [16 empty] | False
[16 empty] | DIČ: | [16 empty] | True
0,01
|  | Zpracovatel: | [13 empty] | IČ: | [16 empty] | 0,01
[16 empty] | DIČ: | [16 empty] | True
Poznámka:
|  | Náklady z rozpočtů | [13 empty] | 0
|  | Ostatní náklady ze souhrnného listu | [13 empty] | 0
|  | Cena bez DPH | [13 empty] | 0
[8 empty] | Sazba daně |  |  | Základ daně |  |  |  |  | Výše daně
|  | DPH |  | základní |  |  |  | 21% |  |  | 0 |  |  |  |  | 0
|  |  |  | snížená |  |  |  | 15% |  |  | 0 |  |  |  |  | 0
|  |  |  | zákl. přenesená |  |  |  | 21% |  |  | 0 |  |  |  |  | 0
|  |  |  | sníž. přenesená |  |  |  | 15% |  |  | 0 |  |  |  |  | 0
|  |  |  | nulová |  |  |  | 0% |  |  | 0 |  |  |  |  | 0
|  | Cena s DPH | [6 empty] | v |  |  | CZK |  |  |  | 0
|  | Projektant | [11 empty] | Zpracovatel
|  | Datum a podpis: | [7 empty] | Razítko |  |  |  | Datum a podpis: |  |  | Razítko
|  | Objednavatel | [11 empty] | Uchazeč
|  | Datum a podpis: | [7 empty] | Razítko |  |  |  | Datum a podpis: |  |  | Razítko
REKAPITULACE OBJEKTŮ STAVBY A SOUPISŮ PRACÍ
| Kód: | [6 empty] | IV-EL
| Stavba: | [6 empty] | ZŠ TGM Ivančice - elektro
| Místo: | [13 empty] | Datum: |  | 31. 10. 2023
| Zadavatel: | [13 empty] | Projektant: |  |  |  |  | Informatívní údaje z listů zakázek
| Uchazeč: | [13 empty] | Zpracovatel:
| Kód |  |  |  | Popis | [7 empty] | Cena bez DPH [CZK] |  |  |  |  | Cena s DPH [CZK] | Typ | z toho Ostat. náklady [CZK] | DPH [CZK] | Normohodiny [h] | DPH základní [CZK] | DPH snížená [CZK] | DPH základní přenesená [CZK] | DPH snížená přenesená [CZK] | Základna DPH základní | Základna DPH snížená | Základna DPH zákl. přenesená | Základna DPH sníž. přenesená | Základna DPH nulová
| 1) Náklady z rozpočtů | [11 empty] | 0 |  |  |  |  | 0 |  | 0 | 0 | 0 | 0 | 0 | 0 | 0 | 0 | 0 | 0 | 0 | 0 |  | D | 0 | ###NOIMPORT### | IMPORT | {36956283-8cb0-4ff3-9215-d855dfda6162} | {00000000-0000-0000-0000-000000000000}
/ |  | 11 |  |  |  | Ivančice ZŠ d.č.414 inf.velká 23102401 | [6 empty] | 0 |  |  |  |  | 0 | STA | 0 | 0 | 0 | 0 | 0 | 0 | 0 | 0 | 0 | 0 | 0 | 0 |  |  | 1 |  | IMPORT | {dc8675ae-dbbb-44e2-8942-9cf2bfd2b354} | {36956283-8cb0-4ff3-9215-d855dfda6162} | [13 empty] | 2
/ |  | 12 |  |  |  | Ivančice ZŠ d.č.421 inf.malá 23102501 | [6 empty] | 0 |  |  |  |  | 0 | STA | 0 | 0 | 0 | 0 | 0 | 0 | 0 | 0 | 0 | 0 | 0 | 0 |  |  | 1 |  | IMPORT | {20a4bc6d-84b2-4de3-b37d-91eeb728fc49} | {36956283-8cb0-4ff3-9215-d855dfda6162} | [13 empty] | 2
/ |  | 13 |  |  |  | Ivančice ZŠ d.č.306 přírod. 23102601 | [6 empty] | 0 |  |  |  |  | 0 | STA | 0 | 0 | 0 | 0 | 0 | 0 | 0 | 0 | 0 | 0 | 0 | 0 |  |  | 1 |  | IMPORT | {6eb871d4-7a92-4d0b-a8c0-635524dcfacd} | {36956283-8cb0-4ff3-9215-d855dfda6162} | [13 empty] | 2
| 2) Ostatní náklady ze souhrnného listu | [11 empty] | 0 |  |  |  |  | 0 |  | Procent. zadání [% nákladů rozpočtu] | Zařazení nákladů | DPH | DPH [CZK]
|  | Ostatní náklady | [10 empty] | 0 |  |  |  |  | 0 |  | 0% | stavební čast | základní | 0 | [12 empty] | OSTATNENAKLADY |  |  | 0 | 0 | 0 | 0 | 0 | 0 | 0 | 0 | 0 | 0 | 1 | 1 | x
|  | Vyplň vlastní | [10 empty] | 0 |  |  |  |  | 0 |  | 0% | stavební čast | základní | 0 | [12 empty] | OSTATNENAKLADYVLASTNE |  |  | 0 | 0 | 0 | 0 | 0 | 0 | 0 | 0 | 0 | 0 | 1 | 1
|  | Vyplň vlastní | [10 empty] | 0 |  |  |  |  | 0 |  | 0% | stavební čast | základní | 0 | [12 empty] | OSTATNENAKLADYVLASTNE |  |  | 0 | 0 | 0 | 0 | 0 | 0 | 0 | 0 | 0 | 0 | 1 | 1
|  | Vyplň vlastní | [10 empty] | 0 |  |  |  |  | 0 |  | 0% | stavební čast | základní | 0 | [12 empty] | OSTATNENAKLADYVLASTNE |  |  | 0 | 0 | 0 | 0 | 0 | 0 | 0 | 0 | 0 | 0 | 1 | 1
| Celkové náklady za stavbu 1) + 2) | [11 empty] | 0 |  |  |  |  | 0

## 11 - Ivančice ZŠ d.č.414 ...
{dc8675ae-dbbb-44e2-8942-9cf2bfd2b354}
2
| KRYCÍ LIST SOUPISU PRACÍ | [7 empty] | v --- níže se nacházejí doplnkové a pomocné údaje k sestavám --- v | [8 empty] | False
Stavba:
ZŠ TGM Ivančice - elektro
Objekt:
11 - Ivančice ZŠ d.č.414 inf.velká 23102401
| KSO: |  |  |  |  | CC-CZ:
| Místo: |  |  |  |  | Datum: | 31. 10. 2023
| Zadavatel: |  |  |  |  | IČ:
DIČ:
| Uchazeč: |  |  |  |  | IČ: | Vyplň údaj
|  | Vyplň údaj |  |  |  | DIČ: | Vyplň údaj
| Projektant: |  |  |  |  | IČ:
DIČ:
| Zpracovatel: |  |  |  |  | IČ:
DIČ:
Poznámka:
| Náklady z rozpočtu | [5 empty] | 0
| Ostatní náklady | [5 empty] | 0
| Cena bez DPH | [5 empty] | 0
|  |  | Základ daně |  |  | Sazba daně | Výše daně
| DPH | základní | 0 |  |  | 21% | 0
|  | snížená | 0 |  |  | 15% | 0
|  | zákl. přenesená | 0 |  |  | 21% | 0
|  | sníž. přenesená | 0 |  |  | 15% | 0
|  | nulová | 0 |  |  | 0% | 0
| Cena s DPH |  |  | v | CZK |  | 0
| Projektant |  |  | Zpracovatel
| Datum a podpis: |  | Razítko | Datum a podpis: |  |  | Razítko
| Objednavatel |  |  | Uchazeč
| Datum a podpis: |  | Razítko | Datum a podpis: |  |  | Razítko
REKAPITULACE ČLENĚNÍ SOUPISU PRACÍ
Stavba:
ZŠ TGM Ivančice - elektro
Objekt:
11 - Ivančice ZŠ d.č.414 inf.velká 23102401
Místo: | [5 empty] | Datum: | 31. 10. 2023
Zadavatel: | [5 empty] | Projektant:
Uchazeč: |  |  | Vyplň údaj |  |  | Zpracovatel:
Kód dílu - Popis | [6 empty] | Cena celkem [CZK]
1) Náklady ze soupisu prací | [6 empty] | 0 | [11 empty] | -1
| HSV - Práce a dodávky HSV | [5 empty] | 0
| 3 - Svislé a kompletní konstrukce | [5 empty] | 0
| 9 - Ostatní konstrukce a práce, bourání | [5 empty] | 0
| 997 - Přesun sutě | [5 empty] | 0
| PSV - Práce a dodávky PSV | [5 empty] | 0
| 741 - Elektroinstalace - silnoproud | [5 empty] | 0
| 741.01 - Silnoproudé rozvody v učebně, kabinetu | [5 empty] | 0
| 741.02 - nový silový přívod z rozvaděče na chodbě do rozvaděče v učebně | [5 empty] | 0
| 741.03 - Provozní osvětlení | [5 empty] | 0
| 742 - Elektroinstalace - slaboproud | [5 empty] | 0
| 742.1 - slaboproudé rozvody v učebně, kabinetu | [5 empty] | 0
| 742.2 - Nový LAN přívod do učebny z aktivního prvku školy připravený z jiného projektu konektivity školy | [5 empty] | 0
| 763 - Konstrukce suché výstavby | [5 empty] | 0
| 0100 - Ostatní | [5 empty] | 0
2) Ostatní náklady | [6 empty] | 0 |  |  | DPH
| Zařízení staveniště | [5 empty] | 0 |  |  | základní | [12 empty] | VRN | 0 | 0 | 0 | 0 | 0 | 1
| Projektové práce | [5 empty] | 0 |  |  | základní | [12 empty] | VRN | 0 | 0 | 0 | 0 | 0 | 1
| Územní vlivy | [5 empty] | 0 |  |  | základní | [12 empty] | VRN | 0 | 0 | 0 | 0 | 0 | 1
| Provozní vlivy | [5 empty] | 0 |  |  | základní | [12 empty] | VRN | 0 | 0 | 0 | 0 | 0 | 1
| Jiné VRN | [5 empty] | 0 |  |  | základní | [12 empty] | VRN | 0 | 0 | 0 | 0 | 0 | 1
| Kompletační činnost | [5 empty] | 0 |  |  | základní | [12 empty] | KOMPLETACNA | 0 | 0 | 0 | 0 | 0 | 1
Celkové náklady za stavbu 1) + 2) | [6 empty] | 0
SOUPIS PRACÍ
Stavba:
ZŠ TGM Ivančice - elektro
Objekt:
11 - Ivančice ZŠ d.č.414 inf.velká 23102401
Místo: | [5 empty] | Datum: | 31. 10. 2023
Zadavatel: | [5 empty] | Projektant:
Uchazeč: |  |  | Vyplň údaj |  |  | Zpracovatel:
PČ | Typ | Kód | Popis | MJ | Množství | J.cena [CZK] | Cena celkem [CZK] | Cenová soustava |  | DPH | J. Nh [h] | Nh celkem [h] | J. hmotnost [t] | Hmotnost celkem [t] | J. suť [t] | Suť Celkem [t]
Náklady soupisu celkem | [6 empty] | 0 |  |  |  |  | 0 |  | 0.18035 |  | 0.0558 |  | D | -1 | [10 empty] | 0
| D | HSV | Práce a dodávky HSV |  |  |  | 0 |  |  |  |  | 0 |  | 0 |  | 0 | 1 | D | 0 |  |  |  | ROZPOCET | [6 empty] | 0
| D | 3 | Svislé a kompletní konstrukce |  |  |  | 0 |  |  |  |  | 0 |  | 0 |  | 0 | 1 | D | 1 |  |  |  | ROZPOCET | [6 empty] | 0
288 | K | 993121111 | Dovoz a odvoz lešení prostorového lehkého do 10 km včetně naložení a složení | m3 | 10 |  | 0 |  |  | základní |  | 0 | 0 | 0 | 0 | 0 | 4 | K | 2 |  |  |  | ROZPOCET | 0 | 0 | 0 | 0 | 0 | 1 | 0 | 4 | 1755916652
| PP |  | Dovoz a odvoz lešení včetně naložení a složení prostorového lehkého, na vzdálenost do 10 km | [14 empty] | PP | 2
289 | K | 993121119 | Příplatek k ceně dovozu a odvozu lešení prostorového lehkého ZKD 10 km přes 10 km | m3 | 30 |  | 0 |  |  | základní |  | 0 | 0 | 0 | 0 | 0 | 4 | K | 2 |  |  |  | ROZPOCET | 0 | 0 | 0 | 0 | 0 | 1 | 0 | 4 | -1822936652
| PP |  | Dovoz a odvoz lešení včetně naložení a složení prostorového lehkého, na vzdálenost Příplatek k ceně za každých dalších i započatých 10 km přes 10 km | [14 empty] | PP | 2
| D | 9 | Ostatní konstrukce a práce, bourání |  |  |  | 0 |  |  |  |  | 0 |  | 0 |  | 0 | 1 | D | 1 |  |  |  | ROZPOCET | [6 empty] | 0
290 | K | 946111113 | Montáž pojízdných věží trubkových/dílcových š přes 0,6 do 0,9 m dl do 3,2 m v přes 2,5 do 3,5 m | kus | 1 |  | 0 |  |  | základní |  | 0 | 0 | 0 | 0 | 0 | 4 | K | 2 |  |  |  | ROZPOCET | 0 | 0 | 0 | 0 | 0 | 1 | 0 | 4 | 1451484305
| PP |  | Montáž pojízdných věží trubkových nebo dílcových s maximálním zatížením podlahy do 200 kg/m2 šířky od 0,6 do 0,9 m, délky do 3,2 m, výšky přes 2,5 m do 3,5 m | [14 empty] | PP | 2
291 | K | 946111213 | Příplatek k pojízdným věžím š přes 0,6 do 0,9 m dl do 3,2 m v do 3,5 m za první a ZKD den použití | kus | 3 |  | 0 |  |  | základní |  | 0 | 0 | 0 | 0 | 0 | 4 | K | 2 |  |  |  | ROZPOCET | 0 | 0 | 0 | 0 | 0 | 1 | 0 | 4 | 1224867222
| PP |  | Montáž pojízdných věží trubkových nebo dílcových s maximálním zatížením podlahy do 200 kg/m2 Příplatek za první a každý další den použití pojízdného lešení k ceně -1113 | [14 empty] | PP | 2
292 | K | 946111813 | Demontáž pojízdných věží trubkových/dílcových š přes 0,6 do 0,9 m dl do 3,2 m v přes 2,5 do 3,5 m | kus | 1 |  | 0 |  |  | základní |  | 0 | 0 | 0 | 0 | 0 | 4 | K | 2 |  |  |  | ROZPOCET | 0 | 0 | 0 | 0 | 0 | 1 | 0 | 4 | 1720960465
| PP |  | Demontáž pojízdných věží trubkových nebo dílcových s maximálním zatížením podlahy do 200 kg/m2 šířky od 0,6 do 0,9 m, délky do 3,2 m, výšky přes 2,5 m do 3,5 m | [14 empty] | PP | 2
726 | K | 977131111.02R | Vrty vrtáky D 8 mm do SDK zdiva pro osazení upevňovacích prvků kabelových tras | ks | 256 |  | 0 |  |  | základní |  | 0 | 0 | 0 | 0 | 0 | 4 | K | 2 |  |  |  | ROZPOCET | 0 | 0 | 0 | 0 | 0 | 1 | 0 | 4 | -868192504
| PP |  | Vrty vrtáky D 8 mm do SDK zdiva pro osazení upevňovacích prvků kabelových tras | [14 empty] | PP | 2
| D | 997 | Přesun sutě |  |  |  | 0 |  |  |  |  | 0 |  | 0 |  | 0 | 1 | D | 1 |  |  |  | ROZPOCET | [6 empty] | 0
5 | K | 997013213 | Vnitrostaveništní doprava suti a vybouraných hmot pro budovy v přes 9 do 12 m ručně | t | 0.056 |  | 0 |  |  | základní |  | 0 | 0 | 0 | 0 | 0 | 4 | K | 2 |  |  |  | ROZPOCET | 0 | 0 | 0 | 0 | 0 | 1 | 0 | 4 | -1002281675
| PP |  | Vnitrostaveništní doprava suti a vybouraných hmot vodorovně do 50 m svisle ručně pro budovy a haly výšky přes 9 do 12 m | [14 empty] | PP | 2
6 | K | 997013501 | Odvoz suti a vybouraných hmot na skládku nebo meziskládku do 1 km se složením | t | 0.056 |  | 0 |  |  | základní |  | 0 | 0 | 0 | 0 | 0 | 4 | K | 2 |  |  |  | ROZPOCET | 0 | 0 | 0 | 0 | 0 | 1 | 0 | 4 | 1596499002
| PP |  | Odvoz suti a vybouraných hmot na skládku nebo meziskládku se složením, na vzdálenost do 1 km | [14 empty] | PP | 2
7 | K | 997013509 | Příplatek k odvozu suti a vybouraných hmot na skládku ZKD 1 km přes 1 km | t | 90 |  | 0 |  |  | základní |  | 0 | 0 | 0 | 0 | 0 | 4 | K | 2 |  |  |  | ROZPOCET | 0 | 0 | 0 | 0 | 0 | 1 | 0 | 4 | -342010531
| PP |  | Odvoz suti a vybouraných hmot na skládku nebo meziskládku se složením, na vzdálenost Příplatek k ceně za každý další i započatý 1 km přes 1 km | [14 empty] | PP | 2
| VV |  | 1,2*75 'Přepočtené koeficientem množství |  | 90 | [12 empty] | VV | 2 | 2 | False | 1 | ROZPOCET
8 | K | 997013609 | Poplatek za uložení na skládce (skládkovné) stavebního odpadu ze směsí nebo oddělených frakcí betonu, cihel a keramických výrobků kód odpadu 17 01 07 | t | 0.056 |  | 0 |  |  | základní |  | 0 | 0 | 0 | 0 | 0 | 4 | K | 2 |  |  |  | ROZPOCET | 0 | 0 | 0 | 0 | 0 | 1 | 0 | 4 | -1688208273
| PP |  | Poplatek za uložení stavebního odpadu na skládce (skládkovné) ze směsí nebo oddělených frakcí betonu, cihel a keramických výrobků zatříděného do Katalogu odpadů pod kódem 17 01 07 | [14 empty] | PP | 2
| D | PSV | Práce a dodávky PSV |  |  |  | 0 |  |  |  |  | 0 |  | 0.18035 |  | 0.0558 | 2 | D | 0 |  |  |  | ROZPOCET | [6 empty] | 0
| D | 741 | Elektroinstalace - silnoproud |  |  |  | 0 |  |  |  |  | 0 |  | 0.14025 |  | 0.0482 | 2 | D | 1 |  |  |  | ROZPOCET | [6 empty] | 0
| D | 741.01 | Silnoproudé rozvody v učebně, kabinetu |  |  |  | 0 |  |  |  |  | 0 |  | 0.05935 |  | 0.0002 | 2 | D | 2 |  |  |  | ROZPOCET | [6 empty] | 0
188 | K | 20230800.59R | Montáž vypínač tří/čtyřpól výkonový pojistkový do 63 A bez zapojení vodičů | kus | 1 |  | 0 |  |  | základní |  | 0 | 0 | 0 | 0 | 0 | 16 | K | 3 |  |  |  | ROZPOCET | 0 | 0 | 0 | 0 | 0 | 1 | 0 | 16 | 1842638865
| PP |  | Montáž spínačů tří nebo čtyřpólových vypínačů výkonových pojistkových, do 63 A | [14 empty] | PP | 3
189 | M | 35094.01R | hlavní vypínač 3fázový 40A modulový na DIN | kus | 1 |  | 0 |  |  | základní |  | 0 | 0.00023 | 0.00023 | 0 | 0 | 32 | M | 3 |  |  |  | ROZPOCET | 0 | 0 | 0 | 0 | 0 | 1 | 0 | 16 | -1723442147
| PP |  | hlavní vypínač 3fázový 40A modulový na DIN | [14 empty] | PP | 3
184 | K | 741210101 | Montáž rozváděčů litinových, hliníkových nebo plastových sestava do 50 kg | kus | 1 |  | 0 |  |  | základní |  | 0 | 0 | 0 | 0 | 0 | 16 | K | 3 |  |  |  | ROZPOCET | 0 | 0 | 0 | 0 | 0 | 1 | 0 | 16 | 1826009475
| PP |  | Montáž rozváděčů litinových, hliníkových nebo plastových bez zapojení vodičů sestavy hmotnosti do 50 kg | [14 empty] | PP | 3
727 | M | 31372.07R | rozvaděč oceloplechový, plechové dveře, IP30 na omítku 60-72modulů | kus | 1 |  | 0 |  |  | základní |  | 0 | 0.00503 | 0.00503 | 0 | 0 | 32 | M | 3 |  |  |  | ROZPOCET | 0 | 0 | 0 | 0 | 0 | 1 | 0 | 16 | 1384636504
| PP |  | rozvaděč oceloplechový, plechové dveře, IP30 na omítku 60-72modulů | [14 empty] | PP | 3
587 | M | 35831372.08R | sada upevňovacích prvků pro montáž rozvaděče oceloplech. na stěnu | kus | 1 |  | 0 |  |  | základní |  | 0 | 0.00503 | 0.00503 | 0 | 0 | 32 | M | 3 |  |  |  | ROZPOCET | 0 | 0 | 0 | 0 | 0 | 1 | 0 | 16 | -1906216092
| PP |  | sada upevňovacích prvků pro montáž rozvaděče oceloplech. na stěnu | [14 empty] | PP | 3
190 | K | 741321013.01R | Montáž proudových chráničů s nadproudovou ochranou dvoupólových nn do 63 A ve skříni se zapojením vodičů | kus | 9 |  | 0 |  |  | základní |  | 0 | 0 | 0 | 0 | 0 | 16 | K | 3 |  |  |  | ROZPOCET | 0 | 0 | 0 | 0 | 0 | 1 | 0 | 16 | -865205086
| PP |  | Montáž proudových chráničů s nadproudovou ochranou dvoupólových nn do 63 A ve skříni se zapojením vodičů | [14 empty] | PP | 3
191 | M | 23168.01R | Chránič s nadproudovou ochranou, 16/1N/C/003 , A, 1+N, 10kA, char.C, | kus | 9 |  | 0 |  |  | základní |  | 0 | 0 | 0 | 0 | 0 | 32 | M | 3 |  |  |  | ROZPOCET | 0 | 0 | 0 | 0 | 0 | 1 | 0 | 16 | 1765756829
| PP |  | Chránič s nadproudovou ochranou, 16/1N/C/003 , A, 1+N, 10kA, char.C, | [14 empty] | PP | 3
478 | K | 741320105 | Montáž jističů jednopólových nn do 25 A ve skříni se zapojením vodičů | kus | 3 |  | 0 |  |  | základní |  | 0 | 0 | 0 | 0 | 0 | 16 | K | 3 |  |  |  | ROZPOCET | 0 | 0 | 0 | 0 | 0 | 1 | 0 | 16 | -1229607313
| PP |  | Montáž jističů se zapojením vodičů jednopólových nn do 25 A ve skříni | [14 empty] | PP | 3
748 | M | 35822124.01R | jistič 1-pólový 16 A vypínací charakteristika C vypínací schopnost 10 kA s barevně odlišnou páčkou pro klimatizaci | kus | 3 |  | 0 |  |  | základní |  | 0 | 0.0004 | 0.0012 | 0 | 0 | 32 | M | 3 |  |  |  | ROZPOCET | 0 | 0 | 0 | 0 | 0 | 1 | 0 | 16 | 465427189
| PP |  | jistič 1-pólový 16 A vypínací charakteristika C vypínací schopnost 10 kA s barevně odlišnou páčkou pro klimatizaci | [14 empty] | PP | 3
317 | K | 741322122 | Montáž svodiče přepětí nn typ 2 čtyřpólových dvoudílných s vložením modulu se zapojením vodičů | kus | 1 |  | 0 |  |  | základní |  | 0 | 0 | 0 | 0 | 0 | 16 | K | 3 |  |  |  | ROZPOCET | 0 | 0 | 0 | 0 | 0 | 1 | 0 | 16 | 859384971
| PP |  | Montáž přepěťových ochran nn se zapojením vodičů svodiče přepětí – typ 2 čtyřpólových dvoudílných s vložením modulu | [14 empty] | PP | 3
318 | M | 3297.01R | Svodič bleskových proudů typ 2, síť TN-C, vyjímat. modul, čtyřpól. | kus | 1 |  | 0 |  |  | základní |  | 0 | 0 | 0 | 0 | 0 | 32 | M | 3 |  |  |  | ROZPOCET | 0 | 0 | 0 | 0 | 0 | 1 | 0 | 16 | 1219999692
| PP |  | Svodič bleskových proudů typ 2, síť TN-C, vyjímat. modul, čtyřpól. | [14 empty] | PP | 3
433 | K | 741231011 | Montáž svorkovnice do rozvaděčů - stoupačková | kus | 1 |  | 0 |  |  | základní |  | 0 | 0 | 0 | 0 | 0 | 16 | K | 3 |  |  |  | ROZPOCET | 0 | 0 | 0 | 0 | 0 | 1 | 0 | 16 | 1730020118
| PP |  | Montáž svorkovnic do rozváděčů s popisnými štítky se zapojením vodičů na jedné straně stoupačkových | [14 empty] | PP | 3
429 | M | 8500187472.03R | svorkovnice stoupací 4-pól al/cu, v bloku možnost připojení 2x2,5-35mm + 2x2,5-50mm, | kus | 1 |  | 0 |  |  | základní |  | 0 | 5e-05 | 5e-05 | 0 | 0 | 32 | M | 3 |  |  |  | ROZPOCET | 0 | 0 | 0 | 0 | 0 | 1 | 0 | 16 | 439207898
| PP |  | svorkovnice stoupací 4-pól al/cu, v bloku možnost připojení 2x2,5-35mm + 2x2,5-50mm, | [14 empty] | PP | 3
193 | K | 741120401 | Montáž vodič Cu izolovaný drátovací plný a laněný žíla 0,35-6 mm2 v rozváděči (např. CY) | m | 6 |  | 0 |  |  | základní |  | 0 | 0 | 0 | 0 | 0 | 16 | K | 3 |  |  |  | ROZPOCET | 0 | 0 | 0 | 0 | 0 | 1 | 0 | 16 | 1801739949
| PP |  | Montáž vodičů izolovaných měděných drátovacích bez ukončení v rozváděčích plných a laněných (např. CY), průřezu žily 0,35 až 6 mm2 | [14 empty] | PP | 3
194 | M | 41027.01R | vodič propojovací hnědý, černý, šedý, flexibilní jádro Cu lanované izolace PVC 450/750V (H07V-K) 1x6mm2 do rozvaděče | m | 4 |  | 0 |  |  | základní |  | 0 | 7e-05 | 0.00028 | 0 | 0 | 32 | M | 3 |  |  |  | ROZPOCET | 0 | 0 | 0 | 0 | 0 | 1 | 0 | 16 | -584766710
| PP |  | vodič propojovací hnědý, černý, šedý, flexibilní jádro Cu lanované izolace PVC 450/750V (H07V-K) 1x6mm2 do rozvaděče | [14 empty] | PP | 3
195 | M | 41027.02R | vodič propojovací modrý, flexibilní jádro Cu lanované izolace PVC 450/750V (H07V-K) 1x6mm2 do rozvaděče | m | 1 |  | 0 |  |  | základní |  | 0 | 7e-05 | 7e-05 | 0 | 0 | 32 | M | 3 |  |  |  | ROZPOCET | 0 | 0 | 0 | 0 | 0 | 1 | 0 | 16 | 1756307527
| PP |  | vodič propojovací modrý, flexibilní jádro Cu lanované izolace PVC 450/750V (H07V-K) 1x6mm2 do rozvaděče | [14 empty] | PP | 3
196 | M | 41027.03R | vodič propojovací zeleno/žlutý, flexibilní jádro Cu lanované izolace PVC 450/750V (H07V-K) 1x6mm2 do rozvaděče | m | 1 |  | 0 |  |  | základní |  | 0 | 7e-05 | 7e-05 | 0 | 0 | 32 | M | 3 |  |  |  | ROZPOCET | 0 | 0 | 0 | 0 | 0 | 1 | 0 | 16 | 2033343397
| PP |  | vodič propojovací zeleno/žlutý, flexibilní jádro Cu lanované izolace PVC 450/750V (H07V-K) 1x6mm2 do rozvaděče | [14 empty] | PP | 3
199 | K | 741231004 | Montáž svorkovnice do rozvaděčů - řadová vodič do 16 mm2 se zapojením vodičů | kus | 1 |  | 0 |  |  | základní |  | 0 | 0 | 0 | 0 | 0 | 16 | K | 3 |  |  |  | ROZPOCET | 0 | 0 | 0 | 0 | 0 | 1 | 0 | 16 | 527908304
| PP |  | Montáž svorkovnic do rozváděčů s popisnými štítky se zapojením vodičů na jedné straně řadových, průřezové plochy vodičů do 16 mm2 | [14 empty] | PP | 3
198 | M | 8500187472 | Můstek N 15× 16 mm2 | kus | 1 |  | 0 |  |  | základní |  | 0 | 5e-05 | 5e-05 | 0 | 0 | 32 | M | 3 |  |  |  | ROZPOCET | 0 | 0 | 0 | 0 | 0 | 1 | 0 | 16 | 1480275871
| PP |  | Můstek N 15× 16 mm2 | [14 empty] | PP | 3
238 | K | 741320382.01R | Montáž systému tlačítka pro nouzové odpojení zásuvek 230V studentských pracovišť, jistič, vypínač, blokovací tlačítko u dveří, vypínací spoušť se zapojením vodičů | kus | 1 |  | 0 |  |  | základní |  | 0 | 0 | 0 | 0 | 0 | 16 | K | 3 |  |  |  | ROZPOCET | 0 | 0 | 0 | 0 | 0 | 1 | 0 | 16 | -727657775
| PP |  | Montáž systému tlačítka pro nouzové odpojení zásuvek 230V studentských pracovišť, jistič, vypínač, blokovací tlačítko u dveří, vypínací spoušť se zapojením vodičů | [14 empty] | PP | 3
239 | M | 34535091.01R | soubor materiálu systému nouzového tlačítka pro odpojení zásuvek 230V studentských pracovišť, jistič-blokovací tlačítka, vypínač, vypínací spoušť a kabeláž | kus | 1 |  | 0 |  |  | základní |  | 0 | 5e-05 | 5e-05 | 0 | 0 | 32 | M | 3 |  |  |  | ROZPOCET | 0 | 0 | 0 | 0 | 0 | 1 | 0 | 16 | 467995933
| PP |  | soubor materiálu systému nouzového tlačítka pro odpojení zásuvek 230V studentských pracovišť, jistič-blokovací tlačítka, vypínač, vypínací spoušť a kabeláž | [14 empty] | PP | 3
207 | K | 741313042.00R | Montáž zásuvka (polo)zapuštěná šroubové připojení 2P+PE dvojí zapojení - průběžná se zapojením vodičů | kus | 50 |  | 0 |  |  | základní |  | 0 | 0 | 0 | 0 | 0 | 16 | K | 3 |  |  |  | ROZPOCET | 0 | 0 | 0 | 0 | 0 | 1 | 0 | 16 | -1266851313
| PP |  | Montáž zásuvek domovních se zapojením vodičů šroubové připojení polozapuštěných nebo zapuštěných 10/16 A, provedení 2P + PE dvojí zapojení pro průběžnou montáž | [14 empty] | PP | 3
208 | M | 55202.01R | zásuvka 230V zápustná jednonásobná s ochranným kolíkem, s clonkami, bez rámečku, bílá | kus | 4 |  | 0 |  |  | základní |  | 0 | 7e-05 | 0.00028 | 0 | 0 | 32 | M | 3 |  |  |  | ROZPOCET | 0 | 0 | 0 | 0 | 0 | 1 | 0 | 16 | -376060109
| PP |  | zásuvka 230V zápustná jednonásobná s ochranným kolíkem, s clonkami, bez rámečku, bílá | [14 empty] | PP | 3
366 | M | 106079.04R | Zásuvka 45x45 1x2P+T (45x45) s natočenou dutinou, s ochranným kolíkem, zarovnané provedení bílá | kus | 46 |  | 0 |  |  | základní |  | 0 | 0 | 0 | 0 | 0 | 32 | M | 3 |  |  |  | ROZPOCET | 0 | 0 | 0 | 0 | 0 | 1 | 0 | 16 | -1670033715
| PP |  | Zásuvka 45x45 1x2P+T (45x45) s natočenou dutinou, s ochranným kolíkem, zarovnané provedení bílá | [14 empty] | PP | 3
562 | K | 741313042.03R | Montáž zásuvka (polo)zapuštěná s přepěťovou ochranou, šroubové připojení 2P+PE dvojí zapojení - průběžná se zapojením vodičů s přispůsobením hloubky krabice | kus | 15 |  | 0 |  |  | základní |  | 0 | 0 | 0 | 0 | 0 | 16 | K | 3 |  |  |  | ROZPOCET | 0 | 0 | 0 | 0 | 0 | 1 | 0 | 16 | 1295520292
| PP |  | Montáž zásuvka (polo)zapuštěná s přepěťovou ochranou, šroubové připojení 2P+PE dvojí zapojení - průběžná se zapojením vodičů s přispůsobením hloubky krabice | [14 empty] | PP | 3
603 | M | 55202.06R | zásuvka 230V 2P+PE jednonásobná pro montáž pod omítku, s přepěťovou ochranou III (D), bez rámečku, bílá, šroub.svorky | kus | 3 |  | 0 |  |  | základní |  | 0 | 7e-05 | 0.00021 | 0 | 0 | 32 | M | 3 |  |  |  | ROZPOCET | 0 | 0 | 0 | 0 | 0 | 1 | 0 | 16 | 1580115895
| PP |  | zásuvka 230V 2P+PE jednonásobná pro montáž pod omítku, s přepěťovou ochranou III (D), bez rámečku, bílá, šroub.svorky | [14 empty] | PP | 3
588 | M | 358106079.12R | Zásuvka 45x45 1x2P+T (45x45) s modulem přepěťové ochrany, s ochranným kolíkem, opt.sig. bílá | kus | 13 |  | 0 |  |  | základní |  | 0 | 0 | 0 | 0 | 0 | 32 | M | 3 |  |  |  | ROZPOCET | 0 | 0 | 0 | 0 | 0 | 1 | 0 | 16 | -949653187
| PP |  | Zásuvka 45x45 1x2P+T (45x45) s modulem přepěťové ochrany, s ochranným kolíkem, opt.sig. bílá | [14 empty] | PP | 3
223 | K | 741313042.01R | Montáž zásuvka (polo)zapuštěná koncové připojení 2P+PE se zapojením vodičů ve ztížených podmínkách v boku skříňky vedle dato zás.stand.smíšené výuky | kus | 1 |  | 0 |  |  | základní |  | 0 | 0 | 0 | 0 | 0 | 16 | K | 3 |  |  |  | ROZPOCET | 0 | 0 | 0 | 0 | 0 | 1 | 0 | 16 | 2044326664
| PP |  | Montáž zásuvka (polo)zapuštěná koncové připojení 2P+PE se zapojením vodičů ve ztížených podmínkách v boku skříňky vedle dato zás.stand.smíšené výuky | [14 empty] | PP | 3
687 | K | 742330004.10R | Montáž krytu zaslepovacího do zásuvkové sestavy | kus | 2 |  | 0 |  |  | základní |  | 0 | 0 | 0 | 0 | 0 | 16 | K | 3 |  |  |  | ROZPOCET | 0 | 0 | 0 | 0 | 0 | 1 | 0 | 16 | -1108712266
| PP |  | Montáž krytu zaslepovacího do zásuvkové sestavy | [14 empty] | PP | 3
688 | M | 374330004.11R | kryt zaslepovací bez rámečku za přístroj do rámečku 81x81mm bílý | kus | 2 |  | 0 |  |  | základní |  | 0 | 0.0001 | 0.0002 | 0 | 0 | 32 | M | 3 |  |  |  | ROZPOCET | 0 | 0 | 0 | 0 | 0 | 1 | 0 | 16 | 1856309628
| PP |  | kryt zaslepovací bez rámečku za přístroj do rámečku 81x81mm bílý | [14 empty] | PP | 3
209 | M | 39059.01R | rámeček pro elektroinstalační přístroje jednonásobný bílý | kus | 2 |  | 0 |  |  | základní |  | 0 | 1e-05 | 2e-05 | 0 | 0 | 32 | M | 3 |  |  |  | ROZPOCET | 0 | 0 | 0 | 0 | 0 | 1 | 0 | 16 | -2092912729
| PP |  | rámeček pro elektroinstalační přístroje jednonásobný bílý | [14 empty] | PP | 3
213 | M | 39063.01R | rámeček pro elektroinstalační přístroje pětinásobný bílý | kus | 2 |  | 0 |  |  | základní |  | 0 | 6e-05 | 0.00012 | 0 | 0 | 32 | M | 3 |  |  |  | ROZPOCET | 0 | 0 | 0 | 0 | 0 | 1 | 0 | 16 | 959329507
| PP |  | rámeček pro elektroinstalační přístroje pětinásobný bílý | [14 empty] | PP | 3
235 | K | 741112001 | Montáž krabice zapuštěná plastová kruhová | kus | 12 |  | 0 |  |  | základní |  | 0 | 0 | 0 | 0 | 0 | 16 | K | 3 |  |  |  | ROZPOCET | 0 | 0 | 0 | 0 | 0 | 1 | 0 | 16 | -1575800797
| PP |  | Montáž krabic elektroinstalačních bez napojení na trubky a lišty, demontáže a montáže víčka a přístroje protahovacích nebo odbočných zapuštěných plastových kruhových | [14 empty] | PP | 3
237 | M | 34571451 | krabice pod omítku PVC přístrojová kruhová D 70mm hluboká | kus | 12 |  | 0 |  |  | základní |  | 0 | 5e-05 | 0.0006 | 0 | 0 | 32 | M | 3 |  |  |  | ROZPOCET | 0 | 0 | 0 | 0 | 0 | 1 | 0 | 16 | -1700616269
| PP |  | krabice pod omítku PVC přístrojová kruhová D 70mm hluboká | [14 empty] | PP | 3
685 | M | 3457147600.01R | krabice lištová PVC přístrojová obdelníková pod dvojzásuvku s pootočenou dutinou 105x80,5mm hluboká | kus | 1 |  | 0 |  |  | základní |  | 0 | 5e-05 | 5e-05 | 0 | 0 | 32 | M | 3 |  |  |  | ROZPOCET | 0 | 0 | 0 | 0 | 0 | 1 | 0 | 16 | 1831601070
| PP |  | krabice lištová PVC přístrojová obdelníková pod dvojzásuvku s pootočenou dutinou 105x80,5mm hluboká | [14 empty] | PP | 3
531 | K | 763101812 | Vyřezání otvoru v SDK desce v příčce nebo předsazené stěně jednoduché opláštění přes 0,01 do 0,02 m2 | kus | 11 |  | 0 |  |  | základní |  | 0 | 0 | 0 | 0 | 0 | 16 | K | 3 |  |  |  | ROZPOCET | 0 | 0 | 0 | 0 | 0 | 1 | 0 | 16 | -655334233
| PP |  | Vyřezání otvoru v sádrokartonové desce v příčkách nebo v předsazených stěnách s jednoduchým opláštěním velikosti otvoru přes 0,01 do 0,02 m2 | [14 empty] | PP | 3
532 | K | 741112002 | Montáž krabice zapuštěná plastová kruhová pro sádrokartonové příčky | kus | 11 |  | 0 |  |  | základní |  | 0 | 0 | 0 | 0 | 0 | 16 | K | 3 |  |  |  | ROZPOCET | 0 | 0 | 0 | 0 | 0 | 1 | 0 | 16 | -639165503
| PP |  | Montáž krabic elektroinstalačních bez napojení na trubky a lišty, demontáže a montáže víčka a přístroje protahovacích nebo odbočných zapuštěných plastových kruhových pro sádrokartonové příčky | [14 empty] | PP | 3
533 | M | 34571465 | krabice do dutých stěn PVC přístrojová kruhová D 70mm hluboká | kus | 11 |  | 0 |  |  | základní |  | 0 | 5e-05 | 0.00055 | 0 | 0 | 32 | M | 3 |  |  |  | ROZPOCET | 0 | 0 | 0 | 0 | 0 | 1 | 0 | 16 | 1919428641
| PP |  | krabice do dutých stěn PVC přístrojová kruhová D 70mm hluboká | [14 empty] | PP | 3
503 | K | 741110513.01R | Montáž lišt a kanálků elektroinstalačních se spojkami, ohyby a rohy a s nasunutím do krabic vkládacích s víčkem, šířky do přes 120 do 180 mm ve stísněném prostoru u topení | m | 12 |  | 0 |  |  | základní |  | 0 | 0 | 0 | 0 | 0 | 16 | K | 3 |  |  |  | ROZPOCET | 0 | 0 | 0 | 0 | 0 | 1 | 0 | 16 | -1901106794
| PP |  | Montáž lišt a kanálků elektroinstalačních se spojkami, ohyby a rohy a s nasunutím do krabic vkládacích s víčkem, šířky do přes 120 do 180 mm ve stísněném prostoru u topení | [14 empty] | PP | 3
575 | K | 741110402.05R | Montáž průchodových otvorů do bočních stěn instalačních kanálů plastových jedno-dvoukomorových vyfrézováním | ks | 6 |  | 0 |  |  | základní |  | 0 | 0 | 0 | 0 | 0 | 16 | K | 3 |  |  |  | ROZPOCET | 0 | 0 | 0 | 0 | 0 | 1 | 0 | 16 | -859779554
| PP |  | Montáž průchodových otvorů do bočních stěn instalačních kanálů plastových jedno-dvoukomorových vyfrézováním | [14 empty] | PP | 3
378 | K | 741110402.02R | Montáž instalačních kanálů plastových dvoukomorových na podlahu, stěny pro rozvod k žákovským lavicím a tabuli se spojkami, ohyby a rohy | m | 34 |  | 0 |  |  | základní |  | 0 | 0 | 0 | 0 | 0 | 16 | K | 3 |  |  |  | ROZPOCET | 0 | 0 | 0 | 0 | 0 | 1 | 0 | 16 | 1613604213
| PP |  | Montáž instalačních kanálů plastových dvoukomorových na podlahu, stěny pro rozvod k žákovským lavicím a tabuli se spojkami, ohyby a rohy | [14 empty] | PP | 3
346 | M | 34571221.01R | kanál elektroinstalační hranatý PVC š.120-170mm dvoukomorový | m | 46 |  | 0 |  |  | základní |  | 0 | 1e-05 | 0.00046 | 0 | 0 | 32 | M | 3 |  |  |  | ROZPOCET | 0 | 0 | 0 | 0 | 0 | 1 | 0 | 16 | -1563436674
| PP |  | kanál elektroinstalační hranatý PVC š.120-170mm dvoukomorový | [14 empty] | PP | 3
347 | M | 34571221.02R | kryt odbočný kanálu elektroinstalační hranatý PVC š.120-170mm | kus | 4 |  | 0 |  |  | základní |  | 0 | 1e-05 | 4e-05 | 0 | 0 | 32 | M | 3 |  |  |  | ROZPOCET | 0 | 0 | 0 | 0 | 0 | 1 | 0 | 16 | -1815042016
| PP |  | kryt odbočný kanálu elektroinstalační hranatý PVC š.120-170mm | [14 empty] | PP | 3
348 | M | 34571221.03R | kryt spojovací kanálu elektroinstalační hranatý PVC š.120-170mm | kus | 20 |  | 0 |  |  | základní |  | 0 | 1e-05 | 0.0002 | 0 | 0 | 32 | M | 3 |  |  |  | ROZPOCET | 0 | 0 | 0 | 0 | 0 | 1 | 0 | 16 | -1054710459
| PP |  | kryt spojovací kanálu elektroinstalační hranatý PVC š.120-170mm | [14 empty] | PP | 3
349 | M | 34571221.08R | kryt koncový kanálu elektroinstalační hranatý PVC š.120-170mm | kus | 4 |  | 0 |  |  | základní |  | 0 | 1e-05 | 4e-05 | 0 | 0 | 32 | M | 3 |  |  |  | ROZPOCET | 0 | 0 | 0 | 0 | 0 | 1 | 0 | 16 | 969156425
| PP |  | kryt koncový kanálu elektroinstalační hranatý PVC š.120-170mm | [14 empty] | PP | 3
379 | M | 34571221.11R | kryt průchodkový kanálu elektroinstalační hranatý PVC š.120-170mm | kus | 2 |  | 0 |  |  | základní |  | 0 | 1e-05 | 2e-05 | 0 | 0 | 32 | M | 3 |  |  |  | ROZPOCET | 0 | 0 | 0 | 0 | 0 | 1 | 0 | 16 | 2132953184
| PP |  | kryt průchodkový kanálu elektroinstalační hranatý PVC š.120-170mm | [14 empty] | PP | 3
353 | M | 34571221.10R | roh vnitřní kanálu elektroinstalační hranatý PVC š.120-170mm | kus | 4 |  | 0 |  |  | základní |  | 0 | 1e-05 | 4e-05 | 0 | 0 | 32 | M | 3 |  |  |  | ROZPOCET | 0 | 0 | 0 | 0 | 0 | 1 | 0 | 16 | -190166691
| PP |  | roh vnitřní kanálu elektroinstalační hranatý PVC š.120-170mm | [14 empty] | PP | 3
351 | M | 34571221.05R | roh ohybový pro kanál elektroinstalační hranatý PVC š.120-170mm | kus | 7 |  | 0 |  |  | základní |  | 0 | 1e-05 | 7e-05 | 0 | 0 | 32 | M | 3 |  |  |  | ROZPOCET | 0 | 0 | 0 | 0 | 0 | 1 | 0 | 16 | 1687351694
| PP |  | roh ohybový pro kanál elektroinstalační hranatý PVC š.120-170mm | [14 empty] | PP | 3
382 | K | 741110541.01R | Montáž stínícího plechového žlabu do el.inst.kanálu jedno+dvou-komorového | m | 30 |  | 0 |  |  | základní |  | 0 | 0 | 0 | 0 | 0 | 16 | K | 3 |  |  |  | ROZPOCET | 0 | 0 | 0 | 0 | 0 | 1 | 0 | 16 | -389110573
| PP |  | Montáž stínícího plechového žlabu do el.inst.kanálu jedno+dvou-komorového | [14 empty] | PP | 3
352 | M | 34571221.06R | stínící kanál l-2000mm plechový s víkem do kanálu elektroinstalačního dvoukomorového hranatého PVC š.120-170mm | kus | 15 |  | 0 |  |  | základní |  | 0 | 1e-05 | 0.00015 | 0 | 0 | 32 | M | 3 |  |  |  | ROZPOCET | 0 | 0 | 0 | 0 | 0 | 1 | 0 | 16 | 944602482
| PP |  | stínící kanál l-2000mm plechový s víkem do kanálu elektroinstalačního dvoukomorového hranatého PVC š.120-170mm | [14 empty] | PP | 3
229 | K | 741122122.01R | Montáž kabel Cu plný kulatý žíla 3x1,5 až 6 mm2 pevně se zatažením (např. CYKY) ve ztížených podmínkách | m | 200 |  | 0 |  |  | základní |  | 0 | 0 | 0 | 0 | 0 | 16 | K | 3 |  |  |  | ROZPOCET | 0 | 0 | 0 | 0 | 0 | 1 | 0 | 16 | 1585863863
| PP |  | Montáž kabelů měděných bez ukončení uložených v trubkách, žlabech, pevně, zatažených plných kulatých nebo bezhalogenových (např. CYKY) počtu a průřezu žil 3x1,5 až 6 mm2, ve ztížených podmínkách prostupů studentských a učitelských pracovišť učeben, kabinetů | [14 empty] | PP | 3
231 | M | 34111036 | kabel instalační jádro Cu plné izolace PVC plášť PVC 450/750V (CYKY) 3x2,5mm2 | m | 200 |  | 0 |  |  | základní |  | 0 | 0.00017 | 0.034 | 0 | 0 | 32 | M | 3 |  |  |  | ROZPOCET | 0 | 0 | 0 | 0 | 0 | 1 | 0 | 16 | 75291081
| PP |  | kabel instalační jádro Cu plné izolace PVC plášť PVC 450/750V (CYKY) 3x2,5mm2 | [14 empty] | PP | 3
344 | K | 741122641 | Montáž kabel Cu plný kulatý žíla 5x1,5 až 2,5 mm2 uložený pevně (např. CYKY) | m | 30 |  | 0 |  |  | základní |  | 0 | 0 | 0 | 0 | 0 | 16 | K | 3 |  |  |  | ROZPOCET | 0 | 0 | 0 | 0 | 0 | 1 | 0 | 16 | 2046128371
| PP |  | Montáž kabelů měděných bez ukončení uložených pevně plných kulatých nebo bezhalogenových (např. CYKY) počtu a průřezu žil 5x1,5 až 2,5 mm2 | [14 empty] | PP | 3
341 | M | 34111094 | kabel instalační jádro Cu plné izolace PVC plášť PVC 450/750V (CYKY) 5x2,5mm2 | m | 30 |  | 0 |  |  | základní |  | 0 | 0.00025 | 0.0075 | 0 | 0 | 32 | M | 3 |  |  |  | ROZPOCET | 0 | 0 | 0 | 0 | 0 | 1 | 0 | 16 | 1536920384
| PP |  | kabel instalační jádro Cu plné izolace PVC plášť PVC 450/750V (CYKY) 5x2,5mm2 | [14 empty] | PP | 3
342 | K | 741112111 | Montáž rozvodka nástěnná plastová čtyřhranná vodič D do 4 mm2 | kus | 1 |  | 0 |  |  | základní |  | 0 | 0 | 0 | 0 | 0 | 16 | K | 3 |  |  |  | ROZPOCET | 0 | 0 | 0 | 0 | 0 | 1 | 0 | 16 | 1532286554
| PP |  | Montáž krabic elektroinstalačních bez napojení na trubky a lišty, demontáže a montáže víčka a přístroje rozvodek se zapojením vodičů na svorkovnici nástěnných plastových čtyřhranných pro vodiče Ø do 4 mm2 | [14 empty] | PP | 3
343 | M | 34571482.01R | el.inst.krabice se šroubovacími vývodkami provedení PVC s krytím IP 67 DUR s 5P svorkovnicí, montáž na povrch pro klimatizaci | kus | 1 |  | 0 |  |  | základní |  | 0 | 0.00015 | 0.00015 | 0 | 0 | 32 | M | 3 |  |  |  | ROZPOCET | 0 | 0 | 0 | 0 | 0 | 1 | 0 | 16 | -152085566
| PP |  | el.inst.krabice se šroubovacími vývodkami provedení PVC s krytím IP 67 DUR s 5P svorkovnicí, montáž na povrch | [14 empty] | PP | 3
232 | K | 741120301 | Montáž vodič Cu izolovaný plný a laněný s PVC pláštěm žíla 0,55-16 mm2 pevně (např. CY, CHAH-V) | m | 35 |  | 0 |  |  | základní |  | 0 | 0 | 0 | 0 | 0 | 16 | K | 3 |  |  |  | ROZPOCET | 0 | 0 | 0 | 0 | 0 | 1 | 0 | 16 | -291726837
| PP |  | Montáž vodičů izolovaných měděných bez ukončení uložených pevně plných a laněných s PVC pláštěm, bezhalogenových, ohniodolných (např. CY, CHAH-V) průřezu žíly 0,55 až 16 mm2 | [14 empty] | PP | 3
233 | M | 34140826.01R | vodič dopl.pospojování zeleno/žlutý jádro Cu plné izolace PVC 450/750V (H07V-U) 1x6mm2 | m | 35 |  | 0 |  |  | základní |  | 0 | 7e-05 | 0.00245 | 0 | 0 | 32 | M | 3 |  |  |  | ROZPOCET | 0 | 0 | 0 | 0 | 0 | 1 | 0 | 16 | -652198319
| PP |  | vodič dopl.pospojování zeleno/žlutý jádro Cu plné izolace PVC 450/750V (H07V-U) 1x6mm2 | [14 empty] | PP | 3
240 | K | 741311807.01R | Demontáž stávající silnoproudé elektroinstalace bez zachování funkčnostii | kus | 1 |  | 0 |  |  | základní |  | 0 | 0 | 0 | 5e-05 | 5e-05 | 16 | K | 3 |  |  |  | ROZPOCET | 0 | 0 | 0 | 0 | 0 | 1 | 0 | 16 | -1091991069
| PP |  | Demontáž stávající silnoproudé nepotřebné elektroinstalace bez zachování funkčnostii v odborné učebně, kabinetu a místnostech souvisejících se stavebními pracemi. Vyhledání svorek napájení okruhů obvodů zásuvek, svítidel a ostatní elekrtoinstalace. Bezpečné odpojení se zajištěním trvalého odpojení. Demontáž kabelů, krabic, přístrojů a svítidel. Odvoz a zajištění uložení demontovaných prvků v odběrovém místě elektroodpadů. | [14 empty] | PP | 3
241 | K | 741311807.02R | Demontáž stávající silnoproudé elektroinstalace se zachováním funkčnosti v přilehlých místnostech bez stavebních úprav | kus | 1 |  | 0 |  |  | základní |  | 0 | 0 | 0 | 5e-05 | 5e-05 | 16 | K | 3 |  |  |  | ROZPOCET | 0 | 0 | 0 | 0 | 0 | 1 | 0 | 16 | 1852567909
| PP |  | Demontáž stávající silnoproudé elektroinstalace se zachováním funkčnostii v přilehlých místnostech bez stavebních úprav sousedících k odborné učebně, kabinetu a místnostech souvisejících se stavebními pracemi. Vyhledání svorek napájení okruhů obvodů zásuvek, svítidel a ostatní elekrtoinstalace. Bezpečné odpojení se zajištěním dočasného odpojení. Přepojení kabelů, krabic, přístrojů a svítidel aby v místnostech bez stavebních úprav byla zachována funkční elektroinstalace. | [14 empty] | PP | 3
730 | K | 741311807.14R | Zodolnění kotvících bodů v SDK stěně pro osazení nástěnného datového rozvaděče | kus | 1 |  | 0 |  |  | základní |  | 0 | 0 | 0 | 5e-05 | 5e-05 | 16 | K | 3 |  |  |  | ROZPOCET | 0 | 0 | 0 | 0 | 0 | 1 | 0 | 16 | -75088195
| PP |  | Zodolnění kotvících bodů v SDK stěně pro osazení nástěnného datového rozvaděče | [14 empty] | PP | 3
523 | M | 311807.11R | materiál pro zodolnění | m | 1 |  | 0 |  |  | základní |  | 0 | 7e-05 | 7e-05 | 0 | 0 | 32 | M | 3 |  |  |  | ROZPOCET | 0 | 0 | 0 | 0 | 0 | 1 | 0 | 16 | 1384516790
| PP |  | trubka elektroinstalační ohebná z PVC 1225 750N 25/18,3mm | [14 empty] | PP | 3
525 | K | 741311807.12R | Vytvoření označovacích popisových polí do zásuvek | kus | 1 |  | 0 |  |  | základní |  | 0 | 0 | 0 | 5e-05 | 5e-05 | 16 | K | 3 |  |  |  | ROZPOCET | 0 | 0 | 0 | 0 | 0 | 1 | 0 | 16 | 1151654584
| PP |  | Vytvoření označovacích popisových polí do zásuvek | [14 empty] | PP | 3
526 | M | 311807.12R | materiál pro výrobu označovacích polí | m | 1 |  | 0 |  |  | základní |  | 0 | 7e-05 | 7e-05 | 0 | 0 | 32 | M | 3 |  |  |  | ROZPOCET | 0 | 0 | 0 | 0 | 0 | 1 | 0 | 16 | 505955742
| PP |  | trubka elektroinstalační ohebná z PVC 1225 750N 25/18,3mm | [14 empty] | PP | 3
723 | K | 01002001.03R | součinnost s dodavatelem nábytku při montáži el.inst.přístrojů | soub | 1 |  | 0 |  |  | základní |  | 0 | 0 | 0 | 0 | 0 | 16 | K | 3 |  |  |  | ROZPOCET | 0 | 0 | 0 | 0 | 0 | 1 | 0 | 16 | -14969938
| PP |  | Ostatní náklady související s provozem - součinnost s dodavatelem nábytku při montáži el.inst.přístrojů, krabic, kabeláže, otvorů průchodů kabeláže v lavicích, katedře a učitelských stolů | [14 empty] | PP | 3
654 | K | 741811011 | Kontrola rozvaděč nn silový hmotnosti do 200 kg | kus | 1 |  | 0 |  |  | základní |  | 0 | 0 | 0 | 0 | 0 | 16 | K | 3 |  |  |  | ROZPOCET | 0 | 0 | 0 | 0 | 0 | 1 | 0 | 16 | 1217321901
| PP |  | Zkoušky a prohlídky rozvodných zařízení kontrola rozváděčů nn, (1 pole) silových, hmotnosti do 200 kg | [14 empty] | PP | 3
716 | K | 01002000.44R | Zadání do výroby a kontrola silového rozvaděče pro učebnu, vč. dokumentace a zkoušek výrobce | kus | 1 |  | 0 |  |  | základní |  | 0 | 0 | 0 | 0 | 0 | 16 | K | 3 |  |  |  | ROZPOCET | 0 | 0 | 0 | 0 | 0 | 1 | 0 | 16 | 1998217728
| PP |  | Dodávka zadávací dokumentace výrobci, zkoušky, měření a prohlídka kontrola rozváděče nn u výrobce s vystavením výrobní dokumentace s kusovou zkouškou a štítkem rozvaděče. | [14 empty] | PP | 3
717 | K | 01002000.05R | Denní doprava pracovníků na pracoviště | soub | 1 |  | 0 |  |  | základní |  | 0 | 0 | 0 | 0 | 0 | 16 | K | 3 |  |  |  | ROZPOCET | 0 | 0 | 0 | 0 | 0 | 1 | 0 | 16 | -917244236
| PP |  | Denní doprava pracovníků na pracoviště | [14 empty] | PP | 3
718 | K | 01002000.06R | Zkoušky a ostatní měření potřebné pro vypracování revize elektrických VTZ | soub | 1 |  | 0 |  |  | základní |  | 0 | 0 | 0 | 0 | 0 | 16 | K | 3 |  |  |  | ROZPOCET | 0 | 0 | 0 | 0 | 0 | 1 | 0 | 16 | 1631241266
| PP |  | Zkoušky a ostatní měření potřebné pro vypracování revize VTZ | [14 empty] | PP | 3
719 | K | 01002000.07R | Vypracování revize elektrických VTZ | soub | 1 |  | 0 |  |  | základní |  | 0 | 0 | 0 | 0 | 0 | 16 | K | 3 |  |  |  | ROZPOCET | 0 | 0 | 0 | 0 | 0 | 1 | 0 | 16 | -477073491
| PP |  | Vypracování revize elektrických VTZ | [14 empty] | PP | 3
720 | K | 01002000.16R | Vypracování dokumentace skutečného provedení elektroinstalace stavby s použitím prováděcí dokumentace | soub | 1 |  | 0 |  |  | základní |  | 0 | 0 | 0 | 0 | 0 | 16 | K | 3 |  |  |  | ROZPOCET | 0 | 0 | 0 | 0 | 0 | 1 | 0 | 16 | 1590241098
| PP |  | Vypracování dokumentace skutečného provedení elektroinstalace stavby s použitím prováděcí dokumentace | [14 empty] | PP | 3
721 | K | 01002001.09R | ohlášení, konzultace, prohlídka inspektora Technické Inspekce ČR po zhotovení elektroinstalací a žádost o vydání stanoviska zhodnocení bezpečného provozu vyhrazených tech.zařízení, organizací Technické Inspekce ČR | soub | 1 |  | 0 |  |  | základní |  | 0 | 0 | 0 | 0 | 0 | 16 | K | 3 |  |  |  | ROZPOCET | 0 | 0 | 0 | 0 | 0 | 1 | 0 | 16 | -1322673656
| PP |  | ohlášení, konzultace, prohlídka inspektora Technické Inspekce ČR po zhotovení elektroinstalací a žádost o vydání stanoviska zhodnocení bezpečného provozu vyhrazených tech.zařízení, organizací Technické Inspekce ČR | [14 empty] | PP | 3
| D | 741.02 | nový silový přívod z rozvaděče na chodbě do rozvaděče v učebně |  |  |  | 0 |  |  |  |  | 0 |  | 0.01299 |  | 0 | 2 | D | 2 |  |  |  | ROZPOCET | [6 empty] | 0
246 | K | 741122642.01R | Montáž kabel Cu plný kulatý žíla 5x4 až 6 mm2 uložený pevně (např. CYKY) ve ztížených podmínkách | m | 16 |  | 0 |  |  | základní |  | 0 | 0 | 0 | 0 | 0 | 16 | K | 3 |  |  |  | ROZPOCET | 0 | 0 | 0 | 0 | 0 | 1 | 0 | 16 | -508840031
| PP |  | Montáž kabelů měděných bez ukončení uložených pevně plných kulatých nebo bezhalogenových (např. CYKY) počtu a průřezu žil 5x4 až 6 mm2 ve ztížených podmínkách stropních podhledů a stávajících tras školy. | [14 empty] | PP | 3
247 | M | 34111100.01R | kabel instalační jádro Cu plné izolace PVC plášť PVC bez barev.pruhu 450/750V (CYKY) 5x6mm2 | m | 16 |  | 0 |  |  | základní |  | 0 | 0.00053 | 0.00848 | 0 | 0 | 32 | M | 3 |  |  |  | ROZPOCET | 0 | 0 | 0 | 0 | 0 | 1 | 0 | 16 | -1366036453
| PP |  | kabel instalační jádro Cu plné izolace PVC plášť PVC bez barev.pruhu 450/750V (CYKY) 5x6mm2 | [14 empty] | PP | 3
| VV |  | 13,913*1,15 'Přepočtené koeficientem množství |  | 16 | [12 empty] | VV | 3 | 2 | False | 1 | ROZPOCET
248 | K | 741120301.01R | Montáž vodič Cu izolovaný plný a laněný s PVC pláštěm žíla 0,55-16 mm2 pevně (např. CY, CHAH-V) ve ztížených podmínkách | m | 16 |  | 0 |  |  | základní |  | 0 | 0 | 0 | 0 | 0 | 16 | K | 3 |  |  |  | ROZPOCET | 0 | 0 | 0 | 0 | 0 | 1 | 0 | 16 | 1286646938
| PP |  | Montáž vodičů izolovaných měděných bez ukončení uložených pevně plných a laněných s PVC pláštěm, bezhalogenových, ohniodolných (např. CY, CHAH-V) průřezu žíly 0,55 až 16 mm2 ve ztížených podmínkách stropních podhledů a stávajících tras školy. | [14 empty] | PP | 3
249 | M | 34141028.01R | vodič propojovací flexibilní jádro Cu lanované izolace PVC zeleno/žlutý 450/750V (H07V-K) 1x10mm2 | m | 16 |  | 0 |  |  | základní |  | 0 | 0.00011 | 0.00176 | 0 | 0 | 32 | M | 3 |  |  |  | ROZPOCET | 0 | 0 | 0 | 0 | 0 | 1 | 0 | 16 | -66300459
| PP |  | vodič propojovací flexibilní jádro Cu lanované izolace PVC zeleno/žlutý 450/750V (H07V-K) 1x10mm2 | [14 empty] | PP | 3
| VV |  | 13,913*1,15 'Přepočtené koeficientem množství |  | 16 | [12 empty] | VV | 3 | 2 | False | 1 | ROZPOCET
254 | K | 741320115 | Montáž jističů jednopólových nn do 63 A ve skříni se zapojením vodičů | kus | 1 |  | 0 |  |  | základní |  | 0 | 0 | 0 | 0 | 0 | 16 | K | 3 |  |  |  | ROZPOCET | 0 | 0 | 0 | 0 | 0 | 1 | 0 | 16 | -1922091804
| PP |  | Montáž jističů se zapojením vodičů jednopólových nn do 63 A ve skříni | [14 empty] | PP | 3
328 | M | 35822173.03R | jistič 3-pólový 25 A vypínací charakteristika C vypínací schopnost 10 kA | kus | 1 |  | 0 |  |  | základní |  | 0 | 0.00105 | 0.00105 | 0 | 0 | 32 | M | 3 |  |  |  | ROZPOCET | 0 | 0 | 0 | 0 | 0 | 1 | 0 | 16 | 206098592
| PP |  | jistič 3-pólový 25 A vypínací charakteristika C vypínací schopnost 10 kA | [14 empty] | PP | 3
660 | K | 20230800.62R | Úprava lišt kovových DIN a krytů ve stávajícím rozvaděči školy pro osazení hl.jističe sil.přívodu do učebny | kus | 1 |  | 0 |  |  | základní |  | 0 | 0 | 0 | 0 | 0 | 16 | K | 3 |  |  |  | ROZPOCET | 0 | 0 | 0 | 0 | 0 | 1 | 0 | 16 | 1713109255
| PP |  | Úprava lišt kovových DIN a krytů ve stávajícím rozvaděči školy pro osazení hl.jističe sil.přívodu do učebny. Úprava stávajícího rozvaděče. | [14 empty] | PP | 3
661 | M | 20230800.63R | drobný elektromontážní materiál pro úpravu stávajícího rozvaděče pro osaz hl.jističe učebny | ks | 1 |  | 0 |  |  | základní |  | 0 | 0.0006 | 0.0006 | 0 | 0 | 32 | M | 3 |  |  |  | ROZPOCET | 0 | 0 | 0 | 0 | 0 | 1 | 0 | 16 | -439857580
| PP |  | drobný elektromontážní materiál pro úpravu stávajícího rozvaděče pro osaz hl.jističe učebny | [14 empty] | PP | 3
454 | K | 741110511 | Montáž lišta a kanálek vkládací šířky do 60 mm s víčkem | m | 2 |  | 0 |  |  | základní |  | 0 | 0 | 0 | 0 | 0 | 16 | K | 3 |  |  |  | ROZPOCET | 0 | 0 | 0 | 0 | 0 | 1 | 0 | 16 | 1436870477
| PP |  | Montáž lišt a kanálků elektroinstalačních se spojkami, ohyby a rohy a s nasunutím do krabic vkládacích s víčkem, šířky do 60 mm | [14 empty] | PP | 3
455 | M | 34571002 | lišta elektroinstalační hranatá PVC 60x40mm | m | 2 |  | 0 |  |  | základní |  | 0 | 0.00054 | 0.00108 | 0 | 0 | 32 | M | 3 |  |  |  | ROZPOCET | 0 | 0 | 0 | 0 | 0 | 1 | 0 | 16 | 2048243460
| PP |  | lišta elektroinstalační hranatá PVC 60x40mm | [14 empty] | PP | 3
459 | M | 34571274 | kryt odbočný k liště elektroinstalační hranaté PVC 60x40mm | kus | 1 |  | 0 |  |  | základní |  | 0 | 1e-05 | 1e-05 | 0 | 0 | 32 | M | 3 |  |  |  | ROZPOCET | 0 | 0 | 0 | 0 | 0 | 1 | 0 | 16 | 1968577213
| PP |  | kryt odbočný k liště elektroinstalační hranaté PVC 60x40mm | [14 empty] | PP | 3
461 | M | 34571207 | kryt koncový k liště elektroinstalační hranaté PVC 60x40mm | kus | 1 |  | 0 |  |  | základní |  | 0 | 1e-05 | 1e-05 | 0 | 0 | 32 | M | 3 |  |  |  | ROZPOCET | 0 | 0 | 0 | 0 | 0 | 1 | 0 | 16 | -1358045833
| PP |  | kryt koncový k liště elektroinstalační hranaté PVC 60x40mm | [14 empty] | PP | 3
| D | 741.03 | Provozní osvětlení |  |  |  | 0 |  |  |  |  | 0 |  | 0.06791 |  | 0.048 | 1 | D | 2 |  |  |  | ROZPOCET | [6 empty] | 0
261 | K | 741321013.01R | Montáž proudových chráničů s nadproudovou ochranou dvoupólových nn do 63 A ve skříni se zapojením vodičů | kus | 2 |  | 0 |  |  | základní |  | 0 | 0 | 0 | 0 | 0 | 16 | K | 3 |  |  |  | ROZPOCET | 0 | 0 | 0 | 0 | 0 | 1 | 0 | 16 | 796913103
| PP |  | Montáž proudových chráničů s nadproudovou ochranou dvoupólových nn do 63 A ve skříni se zapojením vodičů | [14 empty] | PP | 3
192 | M | 23168.02R | Chránič s nadproudovou ochranou, 10/1N/B/003 , A, 1+N, 10kA, char.B, | kus | 2 |  | 0 |  |  | základní |  | 0 | 0 | 0 | 0 | 0 | 32 | M | 3 |  |  |  | ROZPOCET | 0 | 0 | 0 | 0 | 0 | 1 | 0 | 16 | 1574935344
| PP |  | Chránič s nadproudovou ochranou, 10/1N/B/003 , A, 1+N, 10kA, char.B, | [14 empty] | PP | 3
732 | K | 741372112.06R | Montáž svítidlo LED interiérové přisazené hranaté přes 0,09 do 0,36 m2 se zapojením vodičů s přípravou | kus | 14 |  | 0 |  |  | základní |  | 0 | 0 | 0 | 0 | 0 | 16 | K | 3 |  |  |  | ROZPOCET | 0 | 0 | 0 | 0 | 0 | 1 | 0 | 16 | -494304167
| PP |  | Montáž svítidel s integrovaným zdrojem LED se zapojením vodičů interiérových přisazených stropních hranatých, plochy přes 0,09 do 0,36 m2, s úpravou a prodloužením vývodů, osazení krabice se svorkovnicí na vývod svítidla, přesun svítidel na lešení se zajištěním proti poškození. | [14 empty] | PP | 3
733 | M | 34825011.07R | svítidlo vestavné stropní panelové obdelníkové LED určené pro montáž do kazetových pohledů i na strop 1200x300x15mm, Prizmatický kryt. Tep.chromat. 4000k, 230V/50Hz 35W, světelný tok 4500lm, elektr.předřadník,IP40. Včetně bílého rámu pro přisazenou montáž | kus | 2 |  | 0 |  |  | základní |  | 0 | 0.00255 | 0.0051 | 0 | 0 | 32 | M | 3 |  |  |  | ROZPOCET | 0 | 0 | 0 | 0 | 0 | 1 | 0 | 16 | 1480949519
| PP |  | svítidlo vestavné stropní panelové obdelníkové LED určené pro montáž do kazetových pohledů i na strop. Kryt z prizmatického optického materiálu. Svítidlo tak poskytuje optimální distribuci světla v souladu s platnou normou pro osvětlení kanceláří a učeben. Hliníkový rameček. Teplota chromatičnosti 4000k, 230V/50Hz 35W, světelný tok 4500lm, elektronický předřadník,IP40,1200x300x15mm, zamezení oslnění UGR19. Včetně bílého rámu pro přisazenou montáž a podružného materiálu. | [14 empty] | PP | 3
731 | M | 34825011.06R | prokognitivní svítidlo přisazené 1200x300 mm panel svítidla s LED světelným zdrojem, cirkadiánní účinnost pro zvýšení kognitivního výkonu, vyzařující světlo blízké slunečnímu svitu, 415 – 455 nm (Blue light hazard) vyzařuje světlo max. 10%, 450 – 650 nm | kus | 12 |  | 0 |  |  | základní |  | 0 | 0.00255 | 0.0306 | 0 | 0 | 32 | M | 3 |  |  |  | ROZPOCET | 0 | 0 | 0 | 0 | 0 | 1 | 0 | 16 | -1809156928
| PP |  | 1200x300 mm panel svítidla s LED světelným zdrojem, cirkadiánní účinnost pro zvýšení kognitivního výkonu, vyzařující světlo blízké slunečnímu svitu, 415 – 455 nm (Blue light hazard) vyzařuje světlo max. 10%, 450 – 650 nm vyrovnané zastoupení všech vlnových délek s max. odchylkou ± 15% (plnospektrální zdroj), 460 – 540 nm bez propadu světelných zdrojů (propad typický pro běžná LED), barevný tón mezi 4400 – 4800 K (denní světlo), index podání barev CRI (Ra) > 91, elektrický příkon max. 80 W, energetická účinnost odpovídající nejnovějším LED technologiím, činitel oslnění UGR < 20, životnost L80 > 45 000 hodin, záruka min. 3 roky. Cena včetně podružného materiálu | [14 empty] | PP | 3
277 | K | 741310231 | Montáž přepínač (polo)zapuštěný šroubové připojení 5-seriový se zapojením vodičů | kus | 1 |  | 0 |  |  | základní |  | 0 | 0 | 0 | 0 | 0 | 16 | K | 3 |  |  |  | ROZPOCET | 0 | 0 | 0 | 0 | 0 | 1 | 0 | 16 | 1607939064
| PP |  | Montáž spínačů jedno nebo dvoupólových polozapuštěných nebo zapuštěných se zapojením vodičů šroubové připojení, pro prostředí normální přepínačů, řazení 5-sériových | [14 empty] | PP | 3
278 | M | 34539067.01R | přepínač sériový, řazení 5, s krytem, bez rámečku bílý | kus | 1 |  | 0 |  |  | základní |  | 0 | 4e-05 | 4e-05 | 0 | 0 | 32 | M | 3 |  |  |  | ROZPOCET | 0 | 0 | 0 | 0 | 0 | 1 | 0 | 16 | 1981028249
| PP |  | přepínač sériový, řazení 5, s krytem, bez rámečku bílý | [14 empty] | PP | 3
279 | K | 741310233 | Montáž přepínač (polo)zapuštěný šroubové připojení 6-střídavý se zapojením vodičů | kus | 1 |  | 0 |  |  | základní |  | 0 | 0 | 0 | 0 | 0 | 16 | K | 3 |  |  |  | ROZPOCET | 0 | 0 | 0 | 0 | 0 | 1 | 0 | 16 | -616836915
| PP |  | Montáž spínačů jedno nebo dvoupólových polozapuštěných nebo zapuštěných se zapojením vodičů šroubové připojení, pro prostředí normální přepínačů, řazení 6-střídavých | [14 empty] | PP | 3
280 | M | 34539068.01R | přepínač střídavý, řazení 6, s krytem, bez rámečku bílý | kus | 1 |  | 0 |  |  | základní |  | 0 | 4e-05 | 4e-05 | 0 | 0 | 32 | M | 3 |  |  |  | ROZPOCET | 0 | 0 | 0 | 0 | 0 | 1 | 0 | 16 | -1133360306
| PP |  | přepínač střídavý, řazení 6, s krytem, bez rámečku bílý | [14 empty] | PP | 3
281 | K | 741310238 | Montáž přepínač (polo)zapuštěný šroubové připojení 6+6 -dvojitý střídavý se zapojením vodičů | kus | 3 |  | 0 |  |  | základní |  | 0 | 0 | 0 | 0 | 0 | 16 | K | 3 |  |  |  | ROZPOCET | 0 | 0 | 0 | 0 | 0 | 1 | 0 | 16 | 623830415
| PP |  | Montáž spínačů jedno nebo dvoupólových polozapuštěných nebo zapuštěných se zapojením vodičů šroubové připojení, pro prostředí normální přepínačů, řazení 6+6-dvojitých střídavých | [14 empty] | PP | 3
282 | M | 34539072.01R | přepínač střídavý dvojitý, řazení 6+6(6+1), s krytem, bez rámečku bílý | kus | 3 |  | 0 |  |  | základní |  | 0 | 5e-05 | 0.00015 | 0 | 0 | 32 | M | 3 |  |  |  | ROZPOCET | 0 | 0 | 0 | 0 | 0 | 1 | 0 | 16 | 107607395
| PP |  | přepínač střídavý dvojitý, řazení 6+6(6+1), s krytem, bez rámečku bílý | [14 empty] | PP | 3
283 | M | 39059.01R | rámeček pro elektroinstalační přístroje jednonásobný bílý | kus | 3 |  | 0 |  |  | základní |  | 0 | 1e-05 | 3e-05 | 0 | 0 | 32 | M | 3 |  |  |  | ROZPOCET | 0 | 0 | 0 | 0 | 0 | 1 | 0 | 16 | 2036784915
| PP |  | rámeček pro elektroinstalační přístroje jednonásobný bílý | [14 empty] | PP | 3
284 | M | 39060.01R | rámeček pro elektroinstaleční přístroje dvojnásobný bílý | kus | 1 |  | 0 |  |  | základní |  | 0 | 2e-05 | 2e-05 | 0 | 0 | 32 | M | 3 |  |  |  | ROZPOCET | 0 | 0 | 0 | 0 | 0 | 1 | 0 | 16 | 1965418978
| PP |  | rámeček pro elektroinstaleční přístroje dvojnásobný bílý | [14 empty] | PP | 3
285 | K | 741122122 | Montáž kabel Cu plný kulatý žíla 3x1,5 až 6 mm2 zatažený v trubkách (např. CYKY) | m | 30 |  | 0 |  |  | základní |  | 0 | 0 | 0 | 0 | 0 | 16 | K | 3 |  |  |  | ROZPOCET | 0 | 0 | 0 | 0 | 0 | 1 | 0 | 16 | 160665905
| PP |  | Montáž kabelů měděných bez ukončení uložených v trubkách zatažených plných kulatých nebo bezhalogenových (např. CYKY) počtu a průřezu žil 3x1,5 až 6 mm2 | [14 empty] | PP | 3
286 | M | 34111030 | kabel instalační jádro Cu plné izolace PVC plášť PVC 450/750V (CYKY) 3x1,5mm2 | m | 30 |  | 0 |  |  | základní |  | 0 | 0.00012 | 0.0036 | 0 | 0 | 32 | M | 3 |  |  |  | ROZPOCET | 0 | 0 | 0 | 0 | 0 | 1 | 0 | 16 | 489722663
| PP |  | kabel instalační jádro Cu plné izolace PVC plášť PVC 450/750V (CYKY) 3x1,5mm2 | [14 empty] | PP | 3
665 | K | 741122142 | Montáž kabel Cu plný kulatý žíla 5x1,5 až 2,5 mm2 zatažený v trubkách (např. CYKY) | m | 40 |  | 0 |  |  | základní |  | 0 | 0 | 0 | 0 | 0 | 16 | K | 3 |  |  |  | ROZPOCET | 0 | 0 | 0 | 0 | 0 | 1 | 0 | 16 | -1576710771
| PP |  | Montáž kabelů měděných bez ukončení uložených v trubkách zatažených plných kulatých nebo bezhalogenových (např. CYKY) počtu a průřezu žil 5x1,5 až 2,5 mm2 | [14 empty] | PP | 3
666 | M | 34111090.01R | kabel instalační jádro Cu plné izolace PVC plášť PVC s barevným pruhem 450/750V (CYKY) 5x1,5mm2 | m | 40 |  | 0 |  |  | základní |  | 0 | 0.00016 | 0.0064 | 0 | 0 | 32 | M | 3 |  |  |  | ROZPOCET | 0 | 0 | 0 | 0 | 0 | 1 | 0 | 16 | 1809107417
| PP |  | kabel instalační jádro Cu plné izolace PVC plášť PVC s barevným pruhem 450/750V (CYKY) 5x1,5mm2 | [14 empty] | PP | 3
| VV |  | 34,783*1,15 'Přepočtené koeficientem množství |  | 40 | [12 empty] | VV | 3 | 2 | False | 1 | ROZPOCET
667 | K | 741110511.01R | Montáž lišta a kanálek vkládací šířky do 60 mm s víčkem pro stropní svítidla | m | 40 |  | 0 |  |  | základní |  | 0 | 0 | 0 | 0 | 0 | 16 | K | 3 |  |  |  | ROZPOCET | 0 | 0 | 0 | 0 | 0 | 1 | 0 | 16 | -510471577
| PP |  | Montáž lišta a kanálek vkládací šířky do 60 mm s víčkem pro stropní svítidla | [14 empty] | PP | 3
466 | M | 34574019.01R | lišta elektroinstalační vkládací oblá půlkulatá elegantní PVC 40x19mm | m | 40 |  | 0 |  |  | základní |  | 0 | 0.00054 | 0.0216 | 0 | 0 | 32 | M | 3 |  |  |  | ROZPOCET | 0 | 0 | 0 | 0 | 0 | 1 | 0 | 16 | 730563667
| PP |  | lišta elektroinstalační vkládací oblá půlkulatá elegantní PVC 40x19mm | [14 empty] | PP | 3
467 | M | 34574019.02R | kryt ohybový k liště elektroinstalační oblé PVC 40x19mm | kus | 4 |  | 0 |  |  | základní |  | 0 | 1e-05 | 4e-05 | 0 | 0 | 32 | M | 3 |  |  |  | ROZPOCET | 0 | 0 | 0 | 0 | 0 | 1 | 0 | 16 | 867294414
| PP |  | kryt ohybový k liště elektroinstalační oblé PVC 40x19mm | [14 empty] | PP | 3
470 | M | 34574019.05R | kryt odbočný k liště elektroinstalační oblé PVC 40x19mm | kus | 5 |  | 0 |  |  | základní |  | 0 | 1e-05 | 5e-05 | 0 | 0 | 32 | M | 3 |  |  |  | ROZPOCET | 0 | 0 | 0 | 0 | 0 | 1 | 0 | 16 | -1687090563
| PP |  | kryt odbočný k liště elektroinstalační oblé PVC 40x19mm | [14 empty] | PP | 3
471 | M | 34574019.06R | kryt spojovací k liště elektroinstalační oblé PVC 40x19mm | kus | 20 |  | 0 |  |  | základní |  | 0 | 1e-05 | 0.0002 | 0 | 0 | 32 | M | 3 |  |  |  | ROZPOCET | 0 | 0 | 0 | 0 | 0 | 1 | 0 | 16 | 1685849763
| PP |  | kryt spojovací k liště elektroinstalační oblé PVC 40x19mm | [14 empty] | PP | 3
473 | M | 34574019.08R | kryt průchodkový k liště elektroinstalační oblé PVC 40x19mm | kus | 4 |  | 0 |  |  | základní |  | 0 | 1e-05 | 4e-05 | 0 | 0 | 32 | M | 3 |  |  |  | ROZPOCET | 0 | 0 | 0 | 0 | 0 | 1 | 0 | 16 | 1929997174
| PP |  | kryt průchodkový k liště elektroinstalační oblé PVC 40x19mm | [14 empty] | PP | 3
287 | K | 741371853.01R | Demontáž stávajících svítidel bez zachování funkčnostii v odborné učebně, kabinetu | kus | 16 |  | 0 |  |  | základní |  | 0 | 0 | 0 | 0.003 | 0.048 | 16 | K | 3 |  |  |  | ROZPOCET | 0 | 0 | 0 | 0 | 0 | 1 | 0 | 16 | -105735625
| PP |  | a místnostech souvisejících se stavebními pracemi. Vyhledání svorek napájení okruhů svítidel a ostatní. Bezpečné odpojení se zajištěním trvalého odpojení. Demontáž kabelů, krabic, přístrojů a svítidel. Odvoz a zajištění uložení demontovaných prvků v odběrovém místě elektroodpadů. | [14 empty] | PP | 3
| D | 742 | Elektroinstalace - slaboproud |  |  |  | 0 |  |  |  |  | 0 |  | 0.0401 |  | 0.0076 | 2 | D | 1 |  |  |  | ROZPOCET | [6 empty] | 0
| D | 742.1 | slaboproudé rozvody v učebně, kabinetu |  |  |  | 0 |  |  |  |  | 0 |  | 0.03865 |  | 0.0076 | 2 | D | 2 |  |  |  | ROZPOCET | [6 empty] | 0
628 | K | 20230800.01R | Montáž ukončení kabelu konektorem kabelů datových FTP, UTP, STP | kus | 32 |  | 0 |  |  | základní |  | 0 | 0 | 0 | 0 | 0 | 16 | K | 3 |  |  |  | ROZPOCET | 0 | 0 | 0 | 0 | 0 | 1 | 0 | 16 | -123480690
| PP |  | Montáž ukončení kabelu konektorem kabelů datových FTP, UTP, STP | [14 empty] | PP | 3
629 | M | 20230800.02R | prvek ukončovací datového rozvodu keystone 1xRJ45 UTP Cat6 samořezný beznástrojový | kus | 37 |  | 0 |  |  | základní |  | 0 | 2e-05 | 0.00074 | 0 | 0 | 32 | M | 3 |  |  |  | ROZPOCET | 0 | 0 | 0 | 0 | 0 | 1 | 0 | 16 | 422502783
| PP |  | prvek ukončovací datového rozvodu keystone 1xRJ45 UTP Cat6 samořezný beznástrojový | [14 empty] | PP | 3
20 | K | 20230800.05R | Montáž formy kabelů datových FTP, UTP, STP s odizolováním a přípravou vodičů pro zapojení | kus | 64 |  | 0 |  |  | základní |  | 0 | 0 | 0 | 0 | 0 | 16 | K | 3 |  |  |  | ROZPOCET | 0 | 0 | 0 | 0 | 0 | 1 | 0 | 16 | 76363744
| PP |  | Montáž formy kabelů datových FTP, UTP, STP s odizolováním a přípravou vodičů pro zapojení | [14 empty] | PP | 3
393 | K | 20230800.06R | Montáž datové zásuvky 1xRJ45 se zapojením vodičů do keystonu | kus | 32 |  | 0 |  |  | základní |  | 0 | 0 | 0 | 0 | 0 | 16 | K | 3 |  |  |  | ROZPOCET | 0 | 0 | 0 | 0 | 0 | 1 | 0 | 16 | 1316513000
| PP |  | Montáž datové zásuvky 1xRJ45 se zapojením vodičů do keystonu | [14 empty] | PP | 3
13 | M | 20230800.07R | modul datové zásuvky Cat6 1xRJ45 22,5x45 beznástrojová se zapojením otočením | kus | 31 |  | 0 |  |  | základní |  | 0 | 0 | 0 | 0 | 0 | 32 | M | 3 |  |  |  | ROZPOCET | 0 | 0 | 0 | 0 | 0 | 1 | 0 | 16 | 1236039453
| PP |  | modul datové zásuvky Cat6 1xRJ45 22,5x45 beznástrojová se zapojením otočením | [14 empty] | PP | 3
633 | M | 20230800.14R | prvek ukončovací datového rozvodu keystone 1xRJ45 STP Cat6A samořezný kabelová pojistka | kus | 4 |  | 0 |  |  | základní |  | 0 | 2e-05 | 8e-05 | 0 | 0 | 32 | M | 3 |  |  |  | ROZPOCET | 0 | 0 | 0 | 0 | 0 | 1 | 0 | 16 | 796578569
| PP |  | prvek ukončovací datového rozvodu keystone 1xRJ45 STP Cat6A samořezný kabelová pojistka | [14 empty] | PP | 3
390 | K | 20230800.08R | Montáž datové zásuvky 2xRJ45 se zapojením vodičů do kystonu | kus | 2 |  | 0 |  |  | základní |  | 0 | 0 | 0 | 0 | 0 | 16 | K | 3 |  |  |  | ROZPOCET | 0 | 0 | 0 | 0 | 0 | 1 | 0 | 16 | 1473736404
| PP |  | Montáž datové zásuvky 2xRJ45 se zapojením vodičů do kystonu | [14 empty] | PP | 3
557 | M | 20230800.09R | modul datové zásuvky 2xRJ45 včetně masky a krytu, UTP Cat6 bez keystonů | kus | 2 |  | 0 |  |  | základní |  | 0 | 0.0001 | 0.0002 | 0 | 0 | 32 | M | 3 |  |  |  | ROZPOCET | 0 | 0 | 0 | 0 | 0 | 1 | 0 | 16 | 1716589067
| PP |  | modul datové zásuvky 2xRJ45 včetně masky a krytu, UTP Cat6 bez keystonů | [14 empty] | PP | 3
21 | K | 20230800.10R | Montáž kabelů datových FTP, UTP, STP pro vnitřní rozvody pevně do počtu žil 15 | m | 718 |  | 0 |  |  | základní |  | 0 | 0 | 0 | 0 | 0 | 16 | K | 3 |  |  |  | ROZPOCET | 0 | 0 | 0 | 0 | 0 | 1 | 0 | 16 | 127184937
| PP |  | Montáž kabelů datových FTP, UTP, STP pro vnitřní rozvody pevně do počtu žil 15 | [14 empty] | PP | 3
22 | M | 20230800.11R | kabel datový jádro Cu plné plášť LSOH (U/UTP) kategorie 6 Dca-s2,d2,a1 | m | 680 |  | 0 |  |  | základní |  | 0 | 4e-05 | 0.0272 | 0 | 0 | 32 | M | 3 |  |  |  | ROZPOCET | 0 | 0 | 0 | 0 | 0 | 1 | 0 | 16 | 774410068
| PP |  | kabel datový jádro Cu plné plášť LSOH (U/UTP) kategorie 6 Dca-s2,d2,a1 | [14 empty] | PP | 3
632 | M | 20230800.13R | kabel datový jádro Cu plné plášť LSOH (S/STP) kategorie 6A Dca-s2,d2,a1 pro přenos AV do inter.akt.tabule | m | 38 |  | 0 |  |  | základní |  | 0 | 4e-05 | 0.00152 | 0 | 0 | 32 | M | 3 |  |  |  | ROZPOCET | 0 | 0 | 0 | 0 | 0 | 1 | 0 | 16 | 1043655741
| PP |  | kabel datový jádro Cu plné plášť LSOH (S/STP) kategorie 6A Dca-s2,d2,a1 pro přenos AV do inter.akt.tabule | [14 empty] | PP | 3
23 | K | 20230800.12R | Certifikační měření metalického segmentu s vyhotovením certifikačního protokolu | kus | 31 |  | 0 |  |  | základní |  | 0 | 0 | 0 | 0 | 0 | 16 | K | 3 |  |  |  | ROZPOCET | 0 | 0 | 0 | 0 | 0 | 1 | 0 | 16 | -1118534352
| PP |  | Montáž strukturované kabeláže centrifikační měření segmentu metalického s vyhotovením protokolu | [14 empty] | PP | 3
32 | K | 742330034 | Montáž patch panelu 24 portů neosazeného | kus | 2 |  | 0 |  |  | základní |  | 0 | 0 | 0 | 0 | 0 | 16 | K | 3 |  |  |  | ROZPOCET | 0 | 0 | 0 | 0 | 0 | 1 | 0 | 16 | -2128536976
| PP |  | Montáž strukturované kabeláže příslušenství a ostatní práce k rozvaděčům patch panelu 24 portů neosazeného | [14 empty] | PP | 3
33 | M | 37451125 | patch panel neosazený kabelové pojistky 1U 24 portů 19" STP | kus | 2 |  | 0 |  |  | základní |  | 0 | 0.0001 | 0.0002 | 0 | 0 | 32 | M | 3 |  |  |  | ROZPOCET | 0 | 0 | 0 | 0 | 0 | 1 | 0 | 16 | -1321593902
| PP |  | patch panel neosazený kabelové pojistky 1U 24 portů 19" STP | [14 empty] | PP | 3
295 | K | 01002000.01R | součinnost s IT technikem školy, upřesnění úpravy, přemístění a demontáže stávajících datových rozvodů | soub | 1 |  | 0 |  |  | základní |  | 0 | 0 | 0 | 0 | 0 | 16 | K | 3 |  |  |  | ROZPOCET | 0 | 0 | 0 | 0 | 0 | 1 | 0 | 16 | -1715062148
| PP |  | Ostatní náklady související s provozem - součinnost s IT technikem školy, upřesnění úpravy, přemístění a demontáže stávajících datových rozvodů | [14 empty] | PP | 3
34 | K | 742330001 | Montáž rozvaděče nástěnného | kus | 1 |  | 0 |  |  | základní |  | 0 | 0 | 0 | 0 | 0 | 16 | K | 3 |  |  |  | ROZPOCET | 0 | 0 | 0 | 0 | 0 | 1 | 0 | 16 | -107338958
| PP |  | Montáž strukturované kabeláže rozvaděče nástěnného | [14 empty] | PP | 3
558 | K | 742313042.04R | příprava vestavných krabic v boku skříňky vedle zás.230 stand.smíšené výuky pro HDMI USB | kus | 1 |  | 0 |  |  | základní |  | 0 | 0 | 0 | 0 | 0 | 16 | K | 3 |  |  |  | ROZPOCET | 0 | 0 | 0 | 0 | 0 | 1 | 0 | 16 | 434666878
| PP |  | příprava vestavných krabic v boku skříňky vedle zás.230 stand.smíšené výuky pro HDMI USB | [14 empty] | PP | 3
228 | M | 37451185.01R | datová zásuvková pro keystone moduly 1xRJ45 plast bílá (neosazená kyst.), nosná maska s krytem bílá bez rámečku standard smíš.výuky | kus | 1 |  | 0 |  |  | základní |  | 0 | 0.0001 | 0.0001 | 0 | 0 | 32 | M | 3 |  |  |  | ROZPOCET | 0 | 0 | 0 | 0 | 0 | 1 | 0 | 16 | 1746723276
| PP |  | datová zásuvková pro keystone moduly 1xRJ45 plast bílá (neosazená kyst.), nosná maska s krytem bílá bez rámečku do katedry pro standard smíšené výuky | [14 empty] | PP | 3
149 | K | 742110003 | Montáž trubek pro slaboproud plastových ohebných uložených volně na příchytky | m | 25 |  | 0 |  |  | základní |  | 0 | 0 | 0 | 0 | 0 | 16 | K | 3 |  |  |  | ROZPOCET | 0 | 0 | 0 | 0 | 0 | 1 | 0 | 16 | 535301831
| PP |  | Montáž trubek elektroinstalačních plastových ohebných uložených volně na příchytky | [14 empty] | PP | 3
159 | M | 1225750.01R | trubka elektroinstalační ohebná z PVC 1225 750N 25/18,3mm | m | 10 |  | 0 |  |  | základní |  | 0 | 7e-05 | 0.0007 | 0 | 0 | 32 | M | 3 |  |  |  | ROZPOCET | 0 | 0 | 0 | 0 | 0 | 1 | 0 | 16 | 1928476497
| PP |  | trubka elektroinstalační ohebná z PVC 1225 750N 25/18,3mm | [14 empty] | PP | 3
| VV |  | 9,524*1,05 'Přepočtené koeficientem množství |  | 10 | [12 empty] | VV | 3 | 2 | False | 1 | ROZPOCET
161 | M | 1240750.01R | trubka elektroinstalační ohebná z PVC 1240 750N 40/31,2mm | m | 15 |  | 0 |  |  | základní |  | 0 | 7e-05 | 0.00105 | 0 | 0 | 32 | M | 3 |  |  |  | ROZPOCET | 0 | 0 | 0 | 0 | 0 | 1 | 0 | 16 | 1545017538
| PP |  | trubka elektroinstalační ohebná z PVC 1240 750N 40/31,2mm | [14 empty] | PP | 3
| VV |  | 14,286*1,05 'Přepočtené koeficientem množství |  | 15 | [12 empty] | VV | 3 | 2 | False | 1 | ROZPOCET
555 | K | 763101812.01R | Vyřezání otvoru v SDK desce v příčce nebo předsazené stěně jednoduché opláštění přes 0,01 do 0,02 m2 pro slaboproud | kus | 6 |  | 0 |  |  | základní |  | 0 | 0 | 0 | 0 | 0 | 16 | K | 3 |  |  |  | ROZPOCET | 0 | 0 | 0 | 0 | 0 | 1 | 0 | 16 | 383357537
| PP |  | Vyřezání otvoru v SDK desce v příčce nebo předsazené stěně jednoduché opláštění přes 0,01 do 0,02 m2 pro slaboproud | [14 empty] | PP | 3
331 | K | 742110504.01R | Montáž krabice zapuštěná plastová kruhová pro sádrokartonové SDK příčky | kus | 6 |  | 0 |  |  | základní |  | 0 | 0 | 0 | 0 | 0 | 16 | K | 3 |  |  |  | ROZPOCET | 0 | 0 | 0 | 0 | 0 | 1 | 0 | 16 | -444640665
| PP |  | Montáž krabice zapuštěná plastová kruhová pro sádrokartonové SDK příčky | [14 empty] | PP | 3
554 | K | 742110505.02R | Montáž krabic s vyřezáním otvoru pro krabici pro slaboproud plastových odbočných čtyřhranných s víčkem pro sádrokartonové SDK příčky do 250x250mm | kus | 3 |  | 0 |  |  | základní |  | 0 | 0 | 0 | 0 | 0 | 16 | K | 3 |  |  |  | ROZPOCET | 0 | 0 | 0 | 0 | 0 | 1 | 0 | 16 | -2007771951
| PP |  | Montáž krabic s vyřezáním otvoru pro krabici pro slaboproud plastových odbočných čtyřhranných s víčkem pro sádrokartonové SDK příčky do 250x250mm | [14 empty] | PP | 3
114 | M | 34571465 | krabice do dutých stěn PVC přístrojová kruhová D 70mm hluboká | kus | 3 |  | 0 |  |  | základní |  | 0 | 5e-05 | 0.00015 | 0 | 0 | 32 | M | 3 |  |  |  | ROZPOCET | 0 | 0 | 0 | 0 | 0 | 1 | 0 | 16 | 2037544680
| PP |  | krabice do dutých stěn PVC přístrojová kruhová D 70mm hluboká | [14 empty] | PP | 3
410 | M | 34571473 | krabice do dutých stěn PVC přístrojová obdélníková 250x200mm s víčkem | kus | 3 |  | 0 |  |  | základní |  | 0 | 0.00054 | 0.00162 | 0 | 0 | 32 | M | 3 |  |  |  | ROZPOCET | 0 | 0 | 0 | 0 | 0 | 1 | 0 | 16 | -847873432
| PP |  | krabice do dutých stěn PVC přístrojová obdélníková 250x200mm s víčkem | [14 empty] | PP | 3
324 | M | 39059.01R | rámeček pro elektroinstalační přístroje jednonásobný bílý | kus | 3 |  | 0 |  |  | základní |  | 0 | 1e-05 | 3e-05 | 0 | 0 | 32 | M | 3 |  |  |  | ROZPOCET | 0 | 0 | 0 | 0 | 0 | 1 | 0 | 16 | 2034587156
| PP |  | rámeček pro elektroinstalační přístroje jednonásobný bílý | [14 empty] | PP | 3
138 | K | 742410801 | Demontáž reproduktoru podhledového nebo nástěnného nebo směrového | kus | 1 |  | 0 |  |  | základní |  | 0 | 0 | 0 | 0.0025 | 0.0025 | 16 | K | 3 |  |  |  | ROZPOCET | 0 | 0 | 0 | 0 | 0 | 1 | 0 | 16 | 1696417109
| PP |  | Demontáž rozhlasu reproduktoru podhledového, nástěnného, směrového | [14 empty] | PP | 3
144 | K | 742410801.02R | Zajištění vodičů po demontáž reproduktoru proti poškození a zaizolování proti zkratu | kus | 1 |  | 0 |  |  | základní |  | 0 | 0 | 0 | 0.0025 | 0.0025 | 16 | K | 3 |  |  |  | ROZPOCET | 0 | 0 | 0 | 0 | 0 | 1 | 0 | 16 | 870133606
| PP |  | Zajištění vodičů po demontáž reproduktoru proti poškození a zaizolování proti zkratu | [14 empty] | PP | 3
143 | K | 742410063.01R | Zhotovení upevňovacích bodů vyvrtáním pro montáž reproduktoru nástěnného rozhlasu | kus | 1 |  | 0 |  |  | základní |  | 0 | 0 | 0 | 0 | 0 | 16 | K | 3 |  |  |  | ROZPOCET | 0 | 0 | 0 | 0 | 0 | 1 | 0 | 16 | -555981114
| PP |  | Zhotovení upevňovacích bodů vyvrtáním pro montáž reproduktoru nástěnného rozhlasu | [14 empty] | PP | 3
136 | K | 742410063 | Montáž reproduktoru nástěnného rozhlasu | kus | 1 |  | 0 |  |  | základní |  | 0 | 0 | 0 | 0 | 0 | 16 | K | 3 |  |  |  | ROZPOCET | 0 | 0 | 0 | 0 | 0 | 1 | 0 | 16 | 672520932
| PP |  | Montáž rozhlasu reproduktoru nástěnného | [14 empty] | PP | 3
145 | M | MAT10063.01R | sada upevňovacích prvků pro montáž reproduktoru | kus | 1 |  | 0 |  |  | základní |  | 0 | 0 | 0 | 0 | 0 | 32 | M | 3 |  |  |  | ROZPOCET | 0 | 0 | 0 | 0 | 0 | 1 | 0 | 16 | 1825683777
| PP |  | sada upevňovacích prvků pro montáž reproduktoru | [14 empty] | PP | 3
141 | K | 742410121.01R | Demontáž regulátoru hlasitosti rozhlasu | kus | 1 |  | 0 |  |  | základní |  | 0 | 0 | 0 | 0 | 0 | 16 | K | 3 |  |  |  | ROZPOCET | 0 | 0 | 0 | 0 | 0 | 1 | 0 | 16 | 68056504
| PP |  | Demontáž regulátoru hlasitosti rozhlasu | [14 empty] | PP | 3
135 | K | 742410121 | Montáž regulátoru hlasitosti rozhlasu | kus | 1 |  | 0 |  |  | základní |  | 0 | 0 | 0 | 0 | 0 | 16 | K | 3 |  |  |  | ROZPOCET | 0 | 0 | 0 | 0 | 0 | 1 | 0 | 16 | -1217306960
| PP |  | Montáž rozhlasu regulátoru hlasitosti | [14 empty] | PP | 3
137 | K | 742410201.01R | Kontrola funkčnosti rozhlasu před demontáží a po zpětné montáži se zástupcem školy | kus | 1 |  | 0 |  |  | základní |  | 0 | 0 | 0 | 0 | 0 | 16 | K | 3 |  |  |  | ROZPOCET | 0 | 0 | 0 | 0 | 0 | 1 | 0 | 16 | -1283694552
| PP |  | Kontrola funkčnosti rozhlasu před demontáží a po zpětné montáži se zástupcem školy | [14 empty] | PP | 3
142 | K | 742410801.01R | přesun do a z dočasného skladu, skladování demont.reproduktoru po dobu stavebních prací, s ochranou proti poškození | kus | 1 |  | 0 |  |  | základní |  | 0 | 0 | 0 | 0.0025 | 0.0025 | 16 | K | 3 |  |  |  | ROZPOCET | 0 | 0 | 0 | 0 | 0 | 1 | 0 | 16 | -206076554
| PP |  | přesun do a z dočasného skladu, skladování demont.reproduktoru po dobu stavebních prací, s ochranou proti poškození | [14 empty] | PP | 3
700 | K | 741110511 | Montáž lišta a kanálek vkládací šířky do 60 mm s víčkem | m | 12 |  | 0 |  |  | základní |  | 0 | 0 | 0 | 0 | 0 | 16 | K | 3 |  |  |  | ROZPOCET | 0 | 0 | 0 | 0 | 0 | 1 | 0 | 16 | 751623133
| PP |  | Montáž lišt a kanálků elektroinstalačních se spojkami, ohyby a rohy a s nasunutím do krabic vkládacích s víčkem, šířky do 60 mm | [14 empty] | PP | 3
701 | M | 34571008 | lišta elektroinstalační hranatá PVC 40x40mm | m | 12 |  | 0 |  |  | základní |  | 0 | 0.00039 | 0.00468 | 0 | 0 | 32 | M | 3 |  |  |  | ROZPOCET | 0 | 0 | 0 | 0 | 0 | 1 | 0 | 16 | 1540872396
| PP |  | lišta elektroinstalační hranatá PVC 40x40mm | [14 empty] | PP | 3
| VV |  | 11,4285714285714*1,05 'Přepočtené koeficientem množství |  | 12 | [12 empty] | VV | 3 | 2 | False | 1 | ROZPOCET
702 | M | 34571288 | kryt spojovací k liště elektroinstalační hranaté PVC 40x40mm | kus | 6 |  | 0 |  |  | základní |  | 0 | 1e-05 | 6e-05 | 0 | 0 | 32 | M | 3 |  |  |  | ROZPOCET | 0 | 0 | 0 | 0 | 0 | 1 | 0 | 16 | -31853831
| PP |  | kryt spojovací k liště elektroinstalační hranaté PVC 40x40mm | [14 empty] | PP | 3
705 | M | 34571236 | roh vnitřní k liště elektroinstalační hranaté PVC 40x40mm | kus | 2 |  | 0 |  |  | základní |  | 0 | 1e-05 | 2e-05 | 0 | 0 | 32 | M | 3 |  |  |  | ROZPOCET | 0 | 0 | 0 | 0 | 0 | 1 | 0 | 16 | 1193840074
| PP |  | roh vnitřní k liště elektroinstalační hranaté PVC 40x40mm | [14 empty] | PP | 3
707 | M | 34571206 | kryt koncový k liště elektroinstalační hranaté PVC 40x40mm | kus | 2 |  | 0 |  |  | základní |  | 0 | 1e-05 | 2e-05 | 0 | 0 | 32 | M | 3 |  |  |  | ROZPOCET | 0 | 0 | 0 | 0 | 0 | 1 | 0 | 16 | 1173734777
| PP |  | kryt koncový k liště elektroinstalační hranaté PVC 40x40mm | [14 empty] | PP | 3
734 | K | 742110401.13R | Montáž instalačních kanálů 90x55 plastových jednokomorových na pracovišti žáků ve stole | m | 10 |  | 0 |  |  | základní |  | 0 | 0 | 0 | 0 | 0 | 16 | K | 3 |  |  |  | ROZPOCET | 0 | 0 | 0 | 0 | 0 | 1 | 0 | 16 | -1274064970
| PP |  | Montáž instalačních kanálů 90x55 plastových jednokomorových na pracovišti žáků ve stole | [14 empty] | PP | 3
735 | M | 34571218.01R | kanál elektroinstalační hranatý PVC např.90x55mm | m | 10 |  | 0 |  |  | základní |  | 0 | 1e-05 | 0.0001 | 0 | 0 | 32 | M | 3 |  |  |  | ROZPOCET | 0 | 0 | 0 | 0 | 0 | 1 | 0 | 16 | -1658478238
| PP |  | kanál elektroinstalační hranatý PVC např.90x55mm | [14 empty] | PP | 3
737 | M | 34571218.03R | kryt spojovací kanálu elektroinstalační hranatý PVC např.90x55mm | kus | 5 |  | 0 |  |  | základní |  | 0 | 1e-05 | 5e-05 | 0 | 0 | 32 | M | 3 |  |  |  | ROZPOCET | 0 | 0 | 0 | 0 | 0 | 1 | 0 | 16 | 763182911
| PP |  | kryt spojovací kanálu elektroinstalační hranatý PVC např.90x55mm | [14 empty] | PP | 3
738 | M | 34571218.08R | kryt koncový kanálu elektroinstalační hranatý PVC např.90x55mm | kus | 1 |  | 0 |  |  | základní |  | 0 | 1e-05 | 1e-05 | 0 | 0 | 32 | M | 3 |  |  |  | ROZPOCET | 0 | 0 | 0 | 0 | 0 | 1 | 0 | 16 | -301996214
| PP |  | kryt koncový kanálu elektroinstalační hranatý PVC např.90x55mm | [14 empty] | PP | 3
740 | M | 34571218.05R | roh vnitřní kanálu elektroinstalační hranatý PVC např.90x55mm | kus | 1 |  | 0 |  |  | základní |  | 0 | 1e-05 | 1e-05 | 0 | 0 | 32 | M | 3 |  |  |  | ROZPOCET | 0 | 0 | 0 | 0 | 0 | 1 | 0 | 16 | -1678542782
| PP |  | roh vnitřní kanálu elektroinstalační hranatý PVC např.90x55mm | [14 empty] | PP | 3
741 | M | 34571218.09R | roh ohybový pro kanál elektroinstalační hranatý PVC např.90x55mm | kus | 1 |  | 0 |  |  | základní |  | 0 | 1e-05 | 1e-05 | 0 | 0 | 32 | M | 3 |  |  |  | ROZPOCET | 0 | 0 | 0 | 0 | 0 | 1 | 0 | 16 | 1357435175
| PP |  | roh ohybový pro kanál elektroinstalační hranatý PVC např.90x55mm | [14 empty] | PP | 3
742 | K | 741110541 | Montáž lišta a kanálek -přepážka podélná oddělovací | m | 10 |  | 0 |  |  | základní |  | 0 | 0 | 0 | 0 | 0 | 16 | K | 3 |  |  |  | ROZPOCET | 0 | 0 | 0 | 0 | 0 | 1 | 0 | 16 | -264255903
| PP |  | Montáž lišt a kanálků elektroinstalačních se spojkami, ohyby a rohy a s nasunutím do krabic doplňkové prvky přepážky podélné oddělovací | [14 empty] | PP | 3
744 | M | 34571218.07R | přepážka stíněná např.60 kanálu elektroinstalačního hranatého PVC 90x55mm | kus | 10 |  | 0 |  |  | základní |  | 0 | 1e-05 | 0.0001 | 0 | 0 | 32 | M | 3 |  |  |  | ROZPOCET | 0 | 0 | 0 | 0 | 0 | 1 | 0 | 16 | -795150138
| PP |  | přepážka stíněná např.60 kanálu elektroinstalačního hranatého PVC 90x55mm | [14 empty] | PP | 3
242 | K | 742330801.01R | Demontáž stávajících slaboproudých rozvodů bez zachování funkčnostii | kus | 1 |  | 0 |  |  | základní |  | 0 | 0 | 0 | 5e-05 | 5e-05 | 16 | K | 3 |  |  |  | ROZPOCET | 0 | 0 | 0 | 0 | 0 | 1 | 0 | 16 | -1948849326
| PP |  | Demontáž stávajících silnoproudých rozvodů bez zachování funkčnostii v odborné učebně, kabinetu a místnostech souvisejících se stavebními pracemi. Vyhledání a odpojení dle vyjádření IT technika školy. Bezpečné odpojení se zajištěním trvalého odpojení. Demontáž kabelů, krabic, přístrojů. Odvoz a zajištění uložení demontovaných prvků v odběrovém místě elektroodpadů. | [14 empty] | PP | 3
243 | K | 742330801.02R | Demontáž stávajících slaboproudých rozvodů se zachováním funkčnosti v přilehlých místnostech bez stavebních úprav | kus | 1 |  | 0 |  |  | základní |  | 0 | 0 | 0 | 5e-05 | 5e-05 | 16 | K | 3 |  |  |  | ROZPOCET | 0 | 0 | 0 | 0 | 0 | 1 | 0 | 16 | -1273581096
| PP |  | Demontáž stávajících slaboproudých rozvodů se zachováním funkčnostii v přilehlých místnostech bez stavebních úprav sousedících k odborné učebně, kabinetu a místnostech souvisejících se stavebními pracemi. Bezpečné odpojení se zajištěním dočasného odpojení dle doporučení IT technika školy. Přepojení kabelů, krabic aby v místnostech bez stavebních úprav byla zachována funkční slaboproudá instalace. | [14 empty] | PP | 3
| D | 742.2 | Nový LAN přívod do učebny z aktivního prvku školy připravený z jiného projektu konektivity školy |  |  |  | 0 |  |  |  |  | 0 |  | 0.00145 |  | 0 | 2 | D | 2 |  |  |  | ROZPOCET | [6 empty] | 0
745 | K | 20230800.70R | Zatažení připraveného LAN přívodu z jiného projektu konektivity školy s úpravo zapojení v datovém rozvaděči v učebně | kus | 1 |  | 0 |  |  | základní |  | 0 | 0 | 0 | 0 | 0 | 16 | K | 3 |  |  |  | ROZPOCET | 0 | 0 | 0 | 0 | 0 | 1 | 0 | 16 | -573552017
| PP |  | Zatažení připraveného LAN přívodu z jiného projektu konektivity školy s úpravo zapojení v datovém rozvaděči v učebně | [14 empty] | PP | 3
746 | M | 20230800.71R | Drobný montážní materiál zatažení LAN přívodu připraveného z jiného projektu konektivity školy | kus | 1 |  | 0 |  |  | základní |  | 0 | 0.0001 | 0.0001 | 0 | 0 | 32 | M | 3 |  |  |  | ROZPOCET | 0 | 0 | 0 | 0 | 0 | 1 | 0 | 16 | 2070311693
| PP |  | Drobný montážní materiál zatažení LAN přívodu připraveného z jiného projektu konektivity školy | [14 empty] | PP | 3
648 | K | 20230800.58R | součinnost s IT technikem školy, pro realizaci tras LAN přívodu | soub | 1 |  | 0 |  |  | základní |  | 0 | 0 | 0 | 0 | 0 | 16 | K | 3 |  |  |  | ROZPOCET | 0 | 0 | 0 | 0 | 0 | 1 | 0 | 16 | -1958770572
| PP |  | součinnost s IT technikem školy, pro realizaci tras LAN přívodu | [14 empty] | PP | 3
183 | K | 742330101 | Měření metalického segmentu s vyhotovením protokolu | kus | 2 |  | 0 |  |  | základní |  | 0 | 0 | 0 | 0 | 0 | 16 | K | 3 |  |  |  | ROZPOCET | 0 | 0 | 0 | 0 | 0 | 1 | 0 | 16 | 256937260
| PP |  | Montáž strukturované kabeláže měření segmentu metalického s vyhotovením protokolu | [14 empty] | PP | 3
180 | K | 742110161 | Montáž spony pro uchycení kabelů pro slaboproud | kus | 15 |  | 0 |  |  | základní |  | 0 | 0 | 0 | 0 | 0 | 16 | K | 3 |  |  |  | ROZPOCET | 0 | 0 | 0 | 0 | 0 | 1 | 0 | 16 | -806904681
| PP |  | Montáž kabelového žlabu spony pro uchycení kabelů | [14 empty] | PP | 3
181 | M | 35432541 | příchytka kabelová 14-28mm | kus | 15 |  | 0 |  |  | základní |  | 0 | 9e-05 | 0.00135 | 0 | 0 | 32 | M | 3 |  |  |  | ROZPOCET | 0 | 0 | 0 | 0 | 0 | 1 | 0 | 16 | -336310703
| PP |  | příchytka kabelová 14-28mm | [14 empty] | PP | 3
| D | 763 | Konstrukce suché výstavby |  |  |  | 0 |  |  |  |  | 0 |  | 0 |  | 0 | 2 | D | 1 |  |  |  | ROZPOCET | [6 empty] | 0
725 | K | 763101811.01R | úprava protahovacích otvorů plech.profilů v SDK příčce nebo předsazené stěně pro zatažení kabelů nebo trubek | hod | 4 |  | 0 |  |  | základní |  | 0 | 0 | 0 | 0 | 0 | 16 | K | 2 |  |  |  | ROZPOCET | 0 | 0 | 0 | 0 | 0 | 1 | 0 | 16 | 143751825
| PP |  | úprava protahovacích otvorů plech.profilů v SDK příčce nebo předsazené stěně pro zatažení kabelů nebo trubek | [14 empty] | PP | 2
332 | K | 763101812 | Vyřezání otvoru v SDK desce v příčce nebo předsazené stěně jednoduché opláštění přes 0,01 do 0,02 m2 | kus | 15 |  | 0 |  |  | základní |  | 0 | 0 | 0 | 0 | 0 | 16 | K | 2 |  |  |  | ROZPOCET | 0 | 0 | 0 | 0 | 0 | 1 | 0 | 16 | 501939973
| PP |  | Vyřezání otvoru v sádrokartonové desce v příčkách nebo v předsazených stěnách s jednoduchým opláštěním velikosti otvoru přes 0,01 do 0,02 m2 | [14 empty] | PP | 2
| D | 0100 | Ostatní |  |  |  | 0 |  |  |  |  | 0 |  | 0 |  | 0 | 2 | D | 1 |  |  |  | ROZPOCET | [6 empty] | 0
617 | K | 01002002.03R | Ostatní náklady související s provozem - součinnost se servisní organizací školy při demontáži a montáži detektorů EZS el.zabezp.systému | soub | 1 |  | 0 |  |  | základní |  | 0 | 0 | 0 | 0 | 0 | 16 | K | 2 |  |  |  | ROZPOCET | 0 | 0 | 0 | 0 | 0 | 1 | 0 | 16 | 997431740
| PP |  | Ostatní náklady související s provozem - součinnost se servisní organizací školy při demontáži a montáži detektorů EZS el.zabezp.systému | [14 empty] | PP | 2
357 | K | 01002000.10R | Ostatní náklady související s provozem - součinnost s dodavatelem SDK zesílené stěny při montáři atipických upevňovacích bodů el.inst.přístrojů a tras v SDK stěně | soub | 1 |  | 0 |  |  | základní |  | 0 | 0 | 0 | 0 | 0 | 16 | K | 2 |  |  |  | ROZPOCET | 0 | 0 | 0 | 0 | 0 | 1 | 0 | 16 | -1048885237
| PP |  | Ostatní náklady související s provozem - součinnost s dodavatelem SDK zesílené stěny při montáři atipických upevňovacích bodů el.inst.přístrojů a tras v SDK stěně | [14 empty] | PP | 2
420 | K | 01002000.13R | Ostatní náklady související s provozem - součinnost s dodavatelem bouracích prací při demontáži el.rozvodů | soub | 1 |  | 0 |  |  | základní |  | 0 | 0 | 0 | 0 | 0 | 16 | K | 2 |  |  |  | ROZPOCET | 0 | 0 | 0 | 0 | 0 | 1 | 0 | 16 | 1348367330
| PP |  | Ostatní náklady související s provozem - součinnost s dodavatelem bouracích prací při demontáži el.rozvodů, se zajištěním stáv.okruhů | [14 empty] | PP | 2

## 12 - Ivančice ZŠ d.č.421 ...
{20a4bc6d-84b2-4de3-b37d-91eeb728fc49}
2
| KRYCÍ LIST SOUPISU PRACÍ | [7 empty] | v --- níže se nacházejí doplnkové a pomocné údaje k sestavám --- v | [8 empty] | False
Stavba:
ZŠ TGM Ivančice - elektro
Objekt:
12 - Ivančice ZŠ d.č.421 inf.malá 23102501
| KSO: |  |  |  |  | CC-CZ:
| Místo: |  |  |  |  | Datum: | 31. 10. 2023
| Zadavatel: |  |  |  |  | IČ:
DIČ:
| Uchazeč: |  |  |  |  | IČ: | Vyplň údaj
|  | Vyplň údaj |  |  |  | DIČ: | Vyplň údaj
| Projektant: |  |  |  |  | IČ:
DIČ:
| Zpracovatel: |  |  |  |  | IČ:
DIČ:
Poznámka:
| Náklady z rozpočtu | [5 empty] | 0
| Ostatní náklady | [5 empty] | 0
| Cena bez DPH | [5 empty] | 0
|  |  | Základ daně |  |  | Sazba daně | Výše daně
| DPH | základní | 0 |  |  | 21% | 0
|  | snížená | 0 |  |  | 15% | 0
|  | zákl. přenesená | 0 |  |  | 21% | 0
|  | sníž. přenesená | 0 |  |  | 15% | 0
|  | nulová | 0 |  |  | 0% | 0
| Cena s DPH |  |  | v | CZK |  | 0
| Projektant |  |  | Zpracovatel
| Datum a podpis: |  | Razítko | Datum a podpis: |  |  | Razítko
| Objednavatel |  |  | Uchazeč
| Datum a podpis: |  | Razítko | Datum a podpis: |  |  | Razítko
REKAPITULACE ČLENĚNÍ SOUPISU PRACÍ
Stavba:
ZŠ TGM Ivančice - elektro
Objekt:
12 - Ivančice ZŠ d.č.421 inf.malá 23102501
Místo: | [5 empty] | Datum: | 31. 10. 2023
Zadavatel: | [5 empty] | Projektant:
Uchazeč: |  |  | Vyplň údaj |  |  | Zpracovatel:
Kód dílu - Popis | [6 empty] | Cena celkem [CZK]
1) Náklady ze soupisu prací | [6 empty] | 0 | [11 empty] | -1
| HSV - Práce a dodávky HSV | [5 empty] | 0
| 3 - Svislé a kompletní konstrukce | [5 empty] | 0
| 9 - Ostatní konstrukce a práce, bourání | [5 empty] | 0
| 997 - Přesun sutě | [5 empty] | 0
| PSV - Práce a dodávky PSV | [5 empty] | 0
| 741 - Elektroinstalace - silnoproud | [5 empty] | 0
| 741.01 - Silnoproudé rozvody v učebně, kabinetu | [5 empty] | 0
| 741.02 - nový silový přívod z rozvaděče na chodbě do rozvaděče v učebně | [5 empty] | 0
| 741.03 - Provozní osvětlení | [5 empty] | 0
| 742 - Elektroinstalace - slaboproud | [5 empty] | 0
| 742.1 - slaboproudé rozvody v učebně, kabinetu | [5 empty] | 0
| 742.2 - Nový LAN přívod do učebny z aktivního prvku školy připravený z jiného projektu konektivity školy | [5 empty] | 0
| 763 - Konstrukce suché výstavby | [5 empty] | 0
| 0100 - Ostatní | [5 empty] | 0
2) Ostatní náklady | [6 empty] | 0 |  |  | DPH
| Zařízení staveniště | [5 empty] | 0 |  |  | základní | [12 empty] | VRN | 0 | 0 | 0 | 0 | 0 | 1
| Projektové práce | [5 empty] | 0 |  |  | základní | [12 empty] | VRN | 0 | 0 | 0 | 0 | 0 | 1
| Územní vlivy | [5 empty] | 0 |  |  | základní | [12 empty] | VRN | 0 | 0 | 0 | 0 | 0 | 1
| Provozní vlivy | [5 empty] | 0 |  |  | základní | [12 empty] | VRN | 0 | 0 | 0 | 0 | 0 | 1
| Jiné VRN | [5 empty] | 0 |  |  | základní | [12 empty] | VRN | 0 | 0 | 0 | 0 | 0 | 1
| Kompletační činnost | [5 empty] | 0 |  |  | základní | [12 empty] | KOMPLETACNA | 0 | 0 | 0 | 0 | 0 | 1
Celkové náklady za stavbu 1) + 2) | [6 empty] | 0
SOUPIS PRACÍ
Stavba:
ZŠ TGM Ivančice - elektro
Objekt:
12 - Ivančice ZŠ d.č.421 inf.malá 23102501
Místo: | [5 empty] | Datum: | 31. 10. 2023
Zadavatel: | [5 empty] | Projektant:
Uchazeč: |  |  | Vyplň údaj |  |  | Zpracovatel:
PČ | Typ | Kód | Popis | MJ | Množství | J.cena [CZK] | Cena celkem [CZK] | Cenová soustava |  | DPH | J. Nh [h] | Nh celkem [h] | J. hmotnost [t] | Hmotnost celkem [t] | J. suť [t] | Suť Celkem [t]
Náklady soupisu celkem | [6 empty] | 0 |  |  |  |  | 0 |  | 0.11973 |  | 0.0198 |  | D | -1 | [10 empty] | 0
| D | HSV | Práce a dodávky HSV |  |  |  | 0 |  |  |  |  | 0 |  | 0 |  | 0 | 1 | D | 0 |  |  |  | ROZPOCET | [6 empty] | 0
| D | 3 | Svislé a kompletní konstrukce |  |  |  | 0 |  |  |  |  | 0 |  | 0 |  | 0 | 1 | D | 1 |  |  |  | ROZPOCET | [6 empty] | 0
288 | K | 993121111 | Dovoz a odvoz lešení prostorového lehkého do 10 km včetně naložení a složení | m3 | 10 |  | 0 |  |  | základní |  | 0 | 0 | 0 | 0 | 0 | 4 | K | 2 |  |  |  | ROZPOCET | 0 | 0 | 0 | 0 | 0 | 1 | 0 | 4 | 1755916652
| PP |  | Dovoz a odvoz lešení včetně naložení a složení prostorového lehkého, na vzdálenost do 10 km | [14 empty] | PP | 2
289 | K | 993121119 | Příplatek k ceně dovozu a odvozu lešení prostorového lehkého ZKD 10 km přes 10 km | m3 | 30 |  | 0 |  |  | základní |  | 0 | 0 | 0 | 0 | 0 | 4 | K | 2 |  |  |  | ROZPOCET | 0 | 0 | 0 | 0 | 0 | 1 | 0 | 4 | -1822936652
| PP |  | Dovoz a odvoz lešení včetně naložení a složení prostorového lehkého, na vzdálenost Příplatek k ceně za každých dalších i započatých 10 km přes 10 km | [14 empty] | PP | 2
| D | 9 | Ostatní konstrukce a práce, bourání |  |  |  | 0 |  |  |  |  | 0 |  | 0 |  | 0 | 1 | D | 1 |  |  |  | ROZPOCET | [6 empty] | 0
290 | K | 946111113 | Montáž pojízdných věží trubkových/dílcových š přes 0,6 do 0,9 m dl do 3,2 m v přes 2,5 do 3,5 m | kus | 1 |  | 0 |  |  | základní |  | 0 | 0 | 0 | 0 | 0 | 4 | K | 2 |  |  |  | ROZPOCET | 0 | 0 | 0 | 0 | 0 | 1 | 0 | 4 | 1451484305
| PP |  | Montáž pojízdných věží trubkových nebo dílcových s maximálním zatížením podlahy do 200 kg/m2 šířky od 0,6 do 0,9 m, délky do 3,2 m, výšky přes 2,5 m do 3,5 m | [14 empty] | PP | 2
291 | K | 946111213 | Příplatek k pojízdným věžím š přes 0,6 do 0,9 m dl do 3,2 m v do 3,5 m za první a ZKD den použití | kus | 3 |  | 0 |  |  | základní |  | 0 | 0 | 0 | 0 | 0 | 4 | K | 2 |  |  |  | ROZPOCET | 0 | 0 | 0 | 0 | 0 | 1 | 0 | 4 | 1224867222
| PP |  | Montáž pojízdných věží trubkových nebo dílcových s maximálním zatížením podlahy do 200 kg/m2 Příplatek za první a každý další den použití pojízdného lešení k ceně -1113 | [14 empty] | PP | 2
292 | K | 946111813 | Demontáž pojízdných věží trubkových/dílcových š přes 0,6 do 0,9 m dl do 3,2 m v přes 2,5 do 3,5 m | kus | 1 |  | 0 |  |  | základní |  | 0 | 0 | 0 | 0 | 0 | 4 | K | 2 |  |  |  | ROZPOCET | 0 | 0 | 0 | 0 | 0 | 1 | 0 | 4 | 1720960465
| PP |  | Demontáž pojízdných věží trubkových nebo dílcových s maximálním zatížením podlahy do 200 kg/m2 šířky od 0,6 do 0,9 m, délky do 3,2 m, výšky přes 2,5 m do 3,5 m | [14 empty] | PP | 2
726 | K | 977131111.02R | Vrty vrtáky D 8 mm do SDK zdiva pro osazení upevňovacích prvků kabelových tras | ks | 158 |  | 0 |  |  | základní |  | 0 | 0 | 0 | 0 | 0 | 4 | K | 2 |  |  |  | ROZPOCET | 0 | 0 | 0 | 0 | 0 | 1 | 0 | 4 | -868192504
| PP |  | Vrty vrtáky D 8 mm do SDK zdiva pro osazení upevňovacích prvků kabelových tras | [14 empty] | PP | 2
| D | 997 | Přesun sutě |  |  |  | 0 |  |  |  |  | 0 |  | 0 |  | 0 | 1 | D | 1 |  |  |  | ROZPOCET | [6 empty] | 0
5 | K | 997013213 | Vnitrostaveništní doprava suti a vybouraných hmot pro budovy v přes 9 do 12 m ručně | t | 0.02 |  | 0 |  |  | základní |  | 0 | 0 | 0 | 0 | 0 | 4 | K | 2 |  |  |  | ROZPOCET | 0 | 0 | 0 | 0 | 0 | 1 | 0 | 4 | -1002281675
| PP |  | Vnitrostaveništní doprava suti a vybouraných hmot vodorovně do 50 m svisle ručně pro budovy a haly výšky přes 9 do 12 m | [14 empty] | PP | 2
6 | K | 997013501 | Odvoz suti a vybouraných hmot na skládku nebo meziskládku do 1 km se složením | t | 0.02 |  | 0 |  |  | základní |  | 0 | 0 | 0 | 0 | 0 | 4 | K | 2 |  |  |  | ROZPOCET | 0 | 0 | 0 | 0 | 0 | 1 | 0 | 4 | 1596499002
| PP |  | Odvoz suti a vybouraných hmot na skládku nebo meziskládku se složením, na vzdálenost do 1 km | [14 empty] | PP | 2
7 | K | 997013509 | Příplatek k odvozu suti a vybouraných hmot na skládku ZKD 1 km přes 1 km | t | 90 |  | 0 |  |  | základní |  | 0 | 0 | 0 | 0 | 0 | 4 | K | 2 |  |  |  | ROZPOCET | 0 | 0 | 0 | 0 | 0 | 1 | 0 | 4 | -342010531
| PP |  | Odvoz suti a vybouraných hmot na skládku nebo meziskládku se složením, na vzdálenost Příplatek k ceně za každý další i započatý 1 km přes 1 km | [14 empty] | PP | 2
| VV |  | 1,2*75 'Přepočtené koeficientem množství |  | 90 | [12 empty] | VV | 2 | 2 | False | 1 | ROZPOCET
8 | K | 997013609 | Poplatek za uložení na skládce (skládkovné) stavebního odpadu ze směsí nebo oddělených frakcí betonu, cihel a keramických výrobků kód odpadu 17 01 07 | t | 0.02 |  | 0 |  |  | základní |  | 0 | 0 | 0 | 0 | 0 | 4 | K | 2 |  |  |  | ROZPOCET | 0 | 0 | 0 | 0 | 0 | 1 | 0 | 4 | -1688208273
| PP |  | Poplatek za uložení stavebního odpadu na skládce (skládkovné) ze směsí nebo oddělených frakcí betonu, cihel a keramických výrobků zatříděného do Katalogu odpadů pod kódem 17 01 07 | [14 empty] | PP | 2
| D | PSV | Práce a dodávky PSV |  |  |  | 0 |  |  |  |  | 0 |  | 0.11973 |  | 0.0198 | 2 | D | 0 |  |  |  | ROZPOCET | [6 empty] | 0
| D | 741 | Elektroinstalace - silnoproud |  |  |  | 0 |  |  |  |  | 0 |  | 0.10093 |  | 0.0122 | 2 | D | 1 |  |  |  | ROZPOCET | [6 empty] | 0
| D | 741.01 | Silnoproudé rozvody v učebně, kabinetu |  |  |  | 0 |  |  |  |  | 0 |  | 0.05109 |  | 0.0002 | 2 | D | 2 |  |  |  | ROZPOCET | [6 empty] | 0
188 | K | 20230800.59R | Montáž vypínač tří/čtyřpól výkonový pojistkový do 63 A bez zapojení vodičů | kus | 1 |  | 0 |  |  | základní |  | 0 | 0 | 0 | 0 | 0 | 16 | K | 3 |  |  |  | ROZPOCET | 0 | 0 | 0 | 0 | 0 | 1 | 0 | 16 | 1842638865
| PP |  | Montáž spínačů tří nebo čtyřpólových vypínačů výkonových pojistkových, do 63 A | [14 empty] | PP | 3
189 | M | 35094.01R | hlavní vypínač 3fázový 40A modulový na DIN | kus | 1 |  | 0 |  |  | základní |  | 0 | 0.00023 | 0.00023 | 0 | 0 | 32 | M | 3 |  |  |  | ROZPOCET | 0 | 0 | 0 | 0 | 0 | 1 | 0 | 16 | -1723442147
| PP |  | hlavní vypínač 3fázový 40A modulový na DIN | [14 empty] | PP | 3
184 | K | 741210101 | Montáž rozváděčů litinových, hliníkových nebo plastových sestava do 50 kg | kus | 1 |  | 0 |  |  | základní |  | 0 | 0 | 0 | 0 | 0 | 16 | K | 3 |  |  |  | ROZPOCET | 0 | 0 | 0 | 0 | 0 | 1 | 0 | 16 | 1826009475
| PP |  | Montáž rozváděčů litinových, hliníkových nebo plastových bez zapojení vodičů sestavy hmotnosti do 50 kg | [14 empty] | PP | 3
749 | M | 31372.08R | rozvaděč oceloplechový, plechové dveře, IP30 na omítku 48-60modulů | kus | 1 |  | 0 |  |  | základní |  | 0 | 0.00503 | 0.00503 | 0 | 0 | 32 | M | 3 |  |  |  | ROZPOCET | 0 | 0 | 0 | 0 | 0 | 1 | 0 | 16 | 128359104
| PP |  | rozvaděč oceloplechový, plechové dveře, IP30 na omítku 48-60modulů | [14 empty] | PP | 3
587 | M | 35831372.08R | sada upevňovacích prvků pro montáž rozvaděče oceloplech. na stěnu | kus | 1 |  | 0 |  |  | základní |  | 0 | 0.00503 | 0.00503 | 0 | 0 | 32 | M | 3 |  |  |  | ROZPOCET | 0 | 0 | 0 | 0 | 0 | 1 | 0 | 16 | -1906216092
| PP |  | sada upevňovacích prvků pro montáž rozvaděče oceloplech. na stěnu | [14 empty] | PP | 3
190 | K | 741321013.01R | Montáž proudových chráničů s nadproudovou ochranou dvoupólových nn do 63 A ve skříni se zapojením vodičů | kus | 7 |  | 0 |  |  | základní |  | 0 | 0 | 0 | 0 | 0 | 16 | K | 3 |  |  |  | ROZPOCET | 0 | 0 | 0 | 0 | 0 | 1 | 0 | 16 | -865205086
| PP |  | Montáž proudových chráničů s nadproudovou ochranou dvoupólových nn do 63 A ve skříni se zapojením vodičů | [14 empty] | PP | 3
191 | M | 23168.01R | Chránič s nadproudovou ochranou, 16/1N/C/003 , A, 1+N, 10kA, char.C, | kus | 7 |  | 0 |  |  | základní |  | 0 | 0 | 0 | 0 | 0 | 32 | M | 3 |  |  |  | ROZPOCET | 0 | 0 | 0 | 0 | 0 | 1 | 0 | 16 | 1765756829
| PP |  | Chránič s nadproudovou ochranou, 16/1N/C/003 , A, 1+N, 10kA, char.C, | [14 empty] | PP | 3
478 | K | 741320105 | Montáž jističů jednopólových nn do 25 A ve skříni se zapojením vodičů | kus | 1 |  | 0 |  |  | základní |  | 0 | 0 | 0 | 0 | 0 | 16 | K | 3 |  |  |  | ROZPOCET | 0 | 0 | 0 | 0 | 0 | 1 | 0 | 16 | -1229607313
| PP |  | Montáž jističů se zapojením vodičů jednopólových nn do 25 A ve skříni | [14 empty] | PP | 3
750 | M | 35822129.01R | jistič 1-pólový 20 A vypínací charakteristika D vypínací schopnost 10 kA s barevně odlišnou páčkou pro klimatizaci | kus | 1 |  | 0 |  |  | základní |  | 0 | 0.0004 | 0.0004 | 0 | 0 | 32 | M | 3 |  |  |  | ROZPOCET | 0 | 0 | 0 | 0 | 0 | 1 | 0 | 16 | 1162306937
| PP |  | jistič 1-pólový 20 A vypínací charakteristika D vypínací schopnost 10 kA s barevně odlišnou páčkou pro klimatizaci | [14 empty] | PP | 3
317 | K | 741322122 | Montáž svodiče přepětí nn typ 2 čtyřpólových dvoudílných s vložením modulu se zapojením vodičů | kus | 1 |  | 0 |  |  | základní |  | 0 | 0 | 0 | 0 | 0 | 16 | K | 3 |  |  |  | ROZPOCET | 0 | 0 | 0 | 0 | 0 | 1 | 0 | 16 | 859384971
| PP |  | Montáž přepěťových ochran nn se zapojením vodičů svodiče přepětí – typ 2 čtyřpólových dvoudílných s vložením modulu | [14 empty] | PP | 3
318 | M | 3297.01R | Svodič bleskových proudů typ 2, síť TN-C, vyjímat. 4modul, čtyřpól L1,2,3+N | kus | 1 |  | 0 |  |  | základní |  | 0 | 0 | 0 | 0 | 0 | 32 | M | 3 |  |  |  | ROZPOCET | 0 | 0 | 0 | 0 | 0 | 1 | 0 | 16 | 1219999692
| PP |  | Svodič bleskových proudů typ 2, síť TN-C, vyjímat. 4modul, čtyřpól L1,2,3+N | [14 empty] | PP | 3
433 | K | 741231011 | Montáž svorkovnice do rozvaděčů - stoupačková | kus | 1 |  | 0 |  |  | základní |  | 0 | 0 | 0 | 0 | 0 | 16 | K | 3 |  |  |  | ROZPOCET | 0 | 0 | 0 | 0 | 0 | 1 | 0 | 16 | 1730020118
| PP |  | Montáž svorkovnic do rozváděčů s popisnými štítky se zapojením vodičů na jedné straně stoupačkových | [14 empty] | PP | 3
429 | M | 8500187472.03R | svorkovnice stoupací 4-pól L1,2,3,N al/cu, v bloku možnost připojení 2x2,5-35mm + 2x2,5-50mm, | kus | 1 |  | 0 |  |  | základní |  | 0 | 5e-05 | 5e-05 | 0 | 0 | 32 | M | 3 |  |  |  | ROZPOCET | 0 | 0 | 0 | 0 | 0 | 1 | 0 | 16 | 439207898
| PP |  | svorkovnice stoupací 4-pól L1,2,3,N al/cu, v bloku možnost připojení 2x2,5-35mm + 2x2,5-50mm, | [14 empty] | PP | 3
193 | K | 741120401 | Montáž vodič Cu izolovaný drátovací plný a laněný žíla 0,35-6 mm2 v rozváděči (např. CY) | m | 6 |  | 0 |  |  | základní |  | 0 | 0 | 0 | 0 | 0 | 16 | K | 3 |  |  |  | ROZPOCET | 0 | 0 | 0 | 0 | 0 | 1 | 0 | 16 | 1801739949
| PP |  | Montáž vodičů izolovaných měděných drátovacích bez ukončení v rozváděčích plných a laněných (např. CY), průřezu žily 0,35 až 6 mm2 | [14 empty] | PP | 3
194 | M | 41027.01R | vodič propojovací hnědý, černý, šedý, flexibilní jádro Cu lanované izolace PVC 450/750V (H07V-K) 1x6mm2 do rozvaděče | m | 4 |  | 0 |  |  | základní |  | 0 | 7e-05 | 0.00028 | 0 | 0 | 32 | M | 3 |  |  |  | ROZPOCET | 0 | 0 | 0 | 0 | 0 | 1 | 0 | 16 | -584766710
| PP |  | vodič propojovací hnědý, černý, šedý, flexibilní jádro Cu lanované izolace PVC 450/750V (H07V-K) 1x6mm2 do rozvaděče | [14 empty] | PP | 3
195 | M | 41027.02R | vodič propojovací modrý, flexibilní jádro Cu lanované izolace PVC 450/750V (H07V-K) 1x6mm2 do rozvaděče | m | 1 |  | 0 |  |  | základní |  | 0 | 7e-05 | 7e-05 | 0 | 0 | 32 | M | 3 |  |  |  | ROZPOCET | 0 | 0 | 0 | 0 | 0 | 1 | 0 | 16 | 1756307527
| PP |  | vodič propojovací modrý, flexibilní jádro Cu lanované izolace PVC 450/750V (H07V-K) 1x6mm2 do rozvaděče | [14 empty] | PP | 3
196 | M | 41027.03R | vodič propojovací zeleno/žlutý, flexibilní jádro Cu lanované izolace PVC 450/750V (H07V-K) 1x6mm2 do rozvaděče | m | 1 |  | 0 |  |  | základní |  | 0 | 7e-05 | 7e-05 | 0 | 0 | 32 | M | 3 |  |  |  | ROZPOCET | 0 | 0 | 0 | 0 | 0 | 1 | 0 | 16 | 2033343397
| PP |  | vodič propojovací zeleno/žlutý, flexibilní jádro Cu lanované izolace PVC 450/750V (H07V-K) 1x6mm2 do rozvaděče | [14 empty] | PP | 3
199 | K | 741231004 | Montáž svorkovnice do rozvaděčů - řadová vodič do 16 mm2 se zapojením vodičů | kus | 1 |  | 0 |  |  | základní |  | 0 | 0 | 0 | 0 | 0 | 16 | K | 3 |  |  |  | ROZPOCET | 0 | 0 | 0 | 0 | 0 | 1 | 0 | 16 | 527908304
| PP |  | Montáž svorkovnic do rozváděčů s popisnými štítky se zapojením vodičů na jedné straně řadových, průřezové plochy vodičů do 16 mm2 | [14 empty] | PP | 3
198 | M | 8500187472 | Můstek N 15× 16 mm2 | kus | 1 |  | 0 |  |  | základní |  | 0 | 5e-05 | 5e-05 | 0 | 0 | 32 | M | 3 |  |  |  | ROZPOCET | 0 | 0 | 0 | 0 | 0 | 1 | 0 | 16 | 1480275871
| PP |  | Můstek N 15× 16 mm2 | [14 empty] | PP | 3
238 | K | 741320382.01R | Montáž systému tlačítka pro nouzové odpojení zásuvek 230V studentských pracovišť, jistič, vypínač, blokovací tlačítko u dveří, vypínací spoušť se zapojením vodičů | kus | 1 |  | 0 |  |  | základní |  | 0 | 0 | 0 | 0 | 0 | 16 | K | 3 |  |  |  | ROZPOCET | 0 | 0 | 0 | 0 | 0 | 1 | 0 | 16 | -727657775
| PP |  | Montáž systému tlačítka pro nouzové odpojení zásuvek 230V studentských pracovišť, jistič, vypínač, blokovací tlačítko u dveří, vypínací spoušť se zapojením vodičů | [14 empty] | PP | 3
239 | M | 34535091.01R | soubor materiálu systému nouzového tlačítka pro odpojení zásuvek 230V studentských pracovišť, jistič-blokovací tlačítka, vypínač, vypínací spoušť a kabeláž | kus | 1 |  | 0 |  |  | základní |  | 0 | 5e-05 | 5e-05 | 0 | 0 | 32 | M | 3 |  |  |  | ROZPOCET | 0 | 0 | 0 | 0 | 0 | 1 | 0 | 16 | 467995933
| PP |  | soubor materiálu systému nouzového tlačítka pro odpojení zásuvek 230V studentských pracovišť, jistič-blokovací tlačítka, vypínač, vypínací spoušť a kabeláž | [14 empty] | PP | 3
207 | K | 741313042.00R | Montáž zásuvka (polo)zapuštěná šroubové připojení 2P+PE dvojí zapojení - průběžná se zapojením vodičů | kus | 31 |  | 0 |  |  | základní |  | 0 | 0 | 0 | 0 | 0 | 16 | K | 3 |  |  |  | ROZPOCET | 0 | 0 | 0 | 0 | 0 | 1 | 0 | 16 | -1266851313
| PP |  | Montáž zásuvek domovních se zapojením vodičů šroubové připojení polozapuštěných nebo zapuštěných 10/16 A, provedení 2P + PE dvojí zapojení pro průběžnou montáž | [14 empty] | PP | 3
208 | M | 55202.01R | zásuvka 230V zápustná jednonásobná s ochranným kolíkem, s clonkami, bez rámečku, bílá | kus | 1 |  | 0 |  |  | základní |  | 0 | 7e-05 | 7e-05 | 0 | 0 | 32 | M | 3 |  |  |  | ROZPOCET | 0 | 0 | 0 | 0 | 0 | 1 | 0 | 16 | -376060109
| PP |  | zásuvka 230V zápustná jednonásobná s ochranným kolíkem, s clonkami, bez rámečku, bílá | [14 empty] | PP | 3
366 | M | 106079.04R | Zásuvka 45x45 1x2P+T (45x45) s natočenou dutinou, s ochranným kolíkem, zarovnané provedení bílá | kus | 30 |  | 0 |  |  | základní |  | 0 | 0 | 0 | 0 | 0 | 32 | M | 3 |  |  |  | ROZPOCET | 0 | 0 | 0 | 0 | 0 | 1 | 0 | 16 | -1670033715
| PP |  | Zásuvka 45x45 1x2P+T (45x45) s natočenou dutinou, s ochranným kolíkem, zarovnané provedení bílá | [14 empty] | PP | 3
562 | K | 741313042.03R | Montáž zásuvka (polo)zapuštěná s přepěťovou ochranou, šroubové připojení 2P+PE dvojí zapojení - průběžná se zapojením vodičů s přispůsobením hloubky krabice | kus | 10 |  | 0 |  |  | základní |  | 0 | 0 | 0 | 0 | 0 | 16 | K | 3 |  |  |  | ROZPOCET | 0 | 0 | 0 | 0 | 0 | 1 | 0 | 16 | 1295520292
| PP |  | Montáž zásuvka (polo)zapuštěná s přepěťovou ochranou, šroubové připojení 2P+PE dvojí zapojení - průběžná se zapojením vodičů s přispůsobením hloubky krabice | [14 empty] | PP | 3
603 | M | 55202.06R | zásuvka 230V 2P+PE jednonásobná pro montáž pod omítku, s přepěťovou ochranou III (D), bez rámečku, bílá, šroub.svorky | kus | 2 |  | 0 |  |  | základní |  | 0 | 7e-05 | 0.00014 | 0 | 0 | 32 | M | 3 |  |  |  | ROZPOCET | 0 | 0 | 0 | 0 | 0 | 1 | 0 | 16 | 1580115895
| PP |  | zásuvka 230V 2P+PE jednonásobná pro montáž pod omítku, s přepěťovou ochranou III (D), bez rámečku, bílá, šroub.svorky | [14 empty] | PP | 3
588 | M | 358106079.12R | Zásuvka 45x45 1x2P+T (45x45) s modulem přepěťové ochrany, s ochranným kolíkem, opt.sig. bílá | kus | 8 |  | 0 |  |  | základní |  | 0 | 0 | 0 | 0 | 0 | 32 | M | 3 |  |  |  | ROZPOCET | 0 | 0 | 0 | 0 | 0 | 1 | 0 | 16 | -949653187
| PP |  | Zásuvka 45x45 1x2P+T (45x45) s modulem přepěťové ochrany, s ochranným kolíkem, opt.sig. bílá | [14 empty] | PP | 3
687 | K | 742330004.10R | Montáž krytu zaslepovacího do zásuvkové sestavy | kus | 2 |  | 0 |  |  | základní |  | 0 | 0 | 0 | 0 | 0 | 16 | K | 3 |  |  |  | ROZPOCET | 0 | 0 | 0 | 0 | 0 | 1 | 0 | 16 | -1108712266
| PP |  | Montáž krytu zaslepovacího do zásuvkové sestavy | [14 empty] | PP | 3
688 | M | 374330004.11R | kryt zaslepovací bez rámečku za přístroj do rámečku 81x81mm bílý | kus | 2 |  | 0 |  |  | základní |  | 0 | 0.0001 | 0.0002 | 0 | 0 | 32 | M | 3 |  |  |  | ROZPOCET | 0 | 0 | 0 | 0 | 0 | 1 | 0 | 16 | 1856309628
| PP |  | kryt zaslepovací bez rámečku za přístroj do rámečku 81x81mm bílý | [14 empty] | PP | 3
209 | M | 39059.01R | rámeček pro elektroinstalační přístroje jednonásobný bílý | kus | 1 |  | 0 |  |  | základní |  | 0 | 1e-05 | 1e-05 | 0 | 0 | 32 | M | 3 |  |  |  | ROZPOCET | 0 | 0 | 0 | 0 | 0 | 1 | 0 | 16 | -2092912729
| PP |  | rámeček pro elektroinstalační přístroje jednonásobný bílý | [14 empty] | PP | 3
213 | M | 39063.01R | rámeček pro elektroinstalační přístroje pětinásobný bílý | kus | 1 |  | 0 |  |  | základní |  | 0 | 6e-05 | 6e-05 | 0 | 0 | 32 | M | 3 |  |  |  | ROZPOCET | 0 | 0 | 0 | 0 | 0 | 1 | 0 | 16 | 959329507
| PP |  | rámeček pro elektroinstalační přístroje pětinásobný bílý | [14 empty] | PP | 3
531 | K | 763101812 | Vyřezání otvoru v SDK desce v příčce nebo předsazené stěně jednoduché opláštění přes 0,01 do 0,02 m2 | kus | 4 |  | 0 |  |  | základní |  | 0 | 0 | 0 | 0 | 0 | 16 | K | 3 |  |  |  | ROZPOCET | 0 | 0 | 0 | 0 | 0 | 1 | 0 | 16 | -655334233
| PP |  | Vyřezání otvoru v sádrokartonové desce v příčkách nebo v předsazených stěnách s jednoduchým opláštěním velikosti otvoru přes 0,01 do 0,02 m2 | [14 empty] | PP | 3
532 | K | 741112002 | Montáž krabice zapuštěná plastová kruhová pro sádrokartonové příčky | kus | 4 |  | 0 |  |  | základní |  | 0 | 0 | 0 | 0 | 0 | 16 | K | 3 |  |  |  | ROZPOCET | 0 | 0 | 0 | 0 | 0 | 1 | 0 | 16 | -639165503
| PP |  | Montáž krabic elektroinstalačních bez napojení na trubky a lišty, demontáže a montáže víčka a přístroje protahovacích nebo odbočných zapuštěných plastových kruhových pro sádrokartonové příčky | [14 empty] | PP | 3
533 | M | 34571465 | krabice do dutých stěn PVC přístrojová kruhová D 70mm hluboká | kus | 4 |  | 0 |  |  | základní |  | 0 | 5e-05 | 0.0002 | 0 | 0 | 32 | M | 3 |  |  |  | ROZPOCET | 0 | 0 | 0 | 0 | 0 | 1 | 0 | 16 | 1919428641
| PP |  | krabice do dutých stěn PVC přístrojová kruhová D 70mm hluboká | [14 empty] | PP | 3
503 | K | 741110513.01R | Montáž lišt a kanálků elektroinstalačních se spojkami, ohyby a rohy a s nasunutím do krabic vkládacích s víčkem, šířky do přes 120 do 180 mm ve stísněném prostoru u topení | m | 6 |  | 0 |  |  | základní |  | 0 | 0 | 0 | 0 | 0 | 16 | K | 3 |  |  |  | ROZPOCET | 0 | 0 | 0 | 0 | 0 | 1 | 0 | 16 | -1901106794
| PP |  | Montáž lišt a kanálků elektroinstalačních se spojkami, ohyby a rohy a s nasunutím do krabic vkládacích s víčkem, šířky do přes 120 do 180 mm ve stísněném prostoru u topení | [14 empty] | PP | 3
563 | M | 71219.01R | kanál elektroinstalační hranatý PVC např.110x65mm | m | 8 |  | 0 |  |  | základní |  | 0 | 1e-05 | 8e-05 | 0 | 0 | 32 | M | 3 |  |  |  | ROZPOCET | 0 | 0 | 0 | 0 | 0 | 1 | 0 | 16 | -637183611
| PP |  | kanál elektroinstalační hranatý PVC např.110x65mm | [14 empty] | PP | 3
564 | M | 71219.02R | kryt odbočný kanálu elektroinstalační hranatý PVC např.110x65mm | kus | 3 |  | 0 |  |  | základní |  | 0 | 1e-05 | 3e-05 | 0 | 0 | 32 | M | 3 |  |  |  | ROZPOCET | 0 | 0 | 0 | 0 | 0 | 1 | 0 | 16 | 930774554
| PP |  | kryt odbočný kanálu elektroinstalační hranatý PVC např.110x65mm | [14 empty] | PP | 3
566 | M | 71219.09R | kryt průchodkový pro kanál elektroinstalační hranatý PVC např.110x65mm | kus | 3 |  | 0 |  |  | základní |  | 0 | 1e-05 | 3e-05 | 0 | 0 | 32 | M | 3 |  |  |  | ROZPOCET | 0 | 0 | 0 | 0 | 0 | 1 | 0 | 16 | 90429866
| PP |  | kryt průchodkový pro kanál elektroinstalační hranatý PVC např.110x65mm | [14 empty] | PP | 3
575 | K | 741110402.05R | Montáž průchodových otvorů do bočních stěn instalačních kanálů plastových jedno-dvoukomorových vyfrézováním | ks | 8 |  | 0 |  |  | základní |  | 0 | 0 | 0 | 0 | 0 | 16 | K | 3 |  |  |  | ROZPOCET | 0 | 0 | 0 | 0 | 0 | 1 | 0 | 16 | -859779554
| PP |  | Montáž průchodových otvorů do bočních stěn instalačních kanálů plastových jedno-dvoukomorových vyfrézováním | [14 empty] | PP | 3
378 | K | 741110402.02R | Montáž instalačních kanálů plastových dvoukomorových na podlahu, stěny pro rozvod k žákovským lavicím a tabuli se spojkami, ohyby a rohy | m | 26 |  | 0 |  |  | základní |  | 0 | 0 | 0 | 0 | 0 | 16 | K | 3 |  |  |  | ROZPOCET | 0 | 0 | 0 | 0 | 0 | 1 | 0 | 16 | 1613604213
| PP |  | Montáž instalačních kanálů plastových dvoukomorových na podlahu, stěny pro rozvod k žákovským lavicím a tabuli se spojkami, ohyby a rohy | [14 empty] | PP | 3
346 | M | 34571221.01R | kanál elektroinstalační hranatý PVC š.120-170mm dvoukomorový | m | 24 |  | 0 |  |  | základní |  | 0 | 1e-05 | 0.00024 | 0 | 0 | 32 | M | 3 |  |  |  | ROZPOCET | 0 | 0 | 0 | 0 | 0 | 1 | 0 | 16 | -1563436674
| PP |  | kanál elektroinstalační hranatý PVC š.120-170mm dvoukomorový | [14 empty] | PP | 3
347 | M | 34571221.02R | kryt odbočný kanálu elektroinstalační hranatý PVC š.120-170mm | kus | 1 |  | 0 |  |  | základní |  | 0 | 1e-05 | 1e-05 | 0 | 0 | 32 | M | 3 |  |  |  | ROZPOCET | 0 | 0 | 0 | 0 | 0 | 1 | 0 | 16 | -1815042016
| PP |  | kryt odbočný kanálu elektroinstalační hranatý PVC š.120-170mm | [14 empty] | PP | 3
348 | M | 34571221.03R | kryt spojovací kanálu elektroinstalační hranatý PVC š.120-170mm | kus | 12 |  | 0 |  |  | základní |  | 0 | 1e-05 | 0.00012 | 0 | 0 | 32 | M | 3 |  |  |  | ROZPOCET | 0 | 0 | 0 | 0 | 0 | 1 | 0 | 16 | -1054710459
| PP |  | kryt spojovací kanálu elektroinstalační hranatý PVC š.120-170mm | [14 empty] | PP | 3
349 | M | 34571221.08R | kryt koncový kanálu elektroinstalační hranatý PVC š.120-170mm | kus | 2 |  | 0 |  |  | základní |  | 0 | 1e-05 | 2e-05 | 0 | 0 | 32 | M | 3 |  |  |  | ROZPOCET | 0 | 0 | 0 | 0 | 0 | 1 | 0 | 16 | 969156425
| PP |  | kryt koncový kanálu elektroinstalační hranatý PVC š.120-170mm | [14 empty] | PP | 3
353 | M | 34571221.10R | roh vnitřní kanálu elektroinstalační hranatý PVC š.120-170mm | kus | 4 |  | 0 |  |  | základní |  | 0 | 1e-05 | 4e-05 | 0 | 0 | 32 | M | 3 |  |  |  | ROZPOCET | 0 | 0 | 0 | 0 | 0 | 1 | 0 | 16 | -190166691
| PP |  | roh vnitřní kanálu elektroinstalační hranatý PVC š.120-170mm | [14 empty] | PP | 3
351 | M | 34571221.05R | roh ohybový pro kanál elektroinstalační hranatý PVC š.120-170mm | kus | 6 |  | 0 |  |  | základní |  | 0 | 1e-05 | 6e-05 | 0 | 0 | 32 | M | 3 |  |  |  | ROZPOCET | 0 | 0 | 0 | 0 | 0 | 1 | 0 | 16 | 1687351694
| PP |  | roh ohybový pro kanál elektroinstalační hranatý PVC š.120-170mm | [14 empty] | PP | 3
382 | K | 741110541.01R | Montáž stínícího plechového žlabu do el.inst.kanálu jedno+dvou-komorového | m | 24 |  | 0 |  |  | základní |  | 0 | 0 | 0 | 0 | 0 | 16 | K | 3 |  |  |  | ROZPOCET | 0 | 0 | 0 | 0 | 0 | 1 | 0 | 16 | -389110573
| PP |  | Montáž stínícího plechového žlabu do el.inst.kanálu jedno+dvou-komorového | [14 empty] | PP | 3
352 | M | 34571221.06R | stínící kanál l-2000mm plechový s víkem do kanálu elektroinstalačního dvoukomorového hranatého PVC š.120-170mm | kus | 12 |  | 0 |  |  | základní |  | 0 | 1e-05 | 0.00012 | 0 | 0 | 32 | M | 3 |  |  |  | ROZPOCET | 0 | 0 | 0 | 0 | 0 | 1 | 0 | 16 | 944602482
| PP |  | stínící kanál l-2000mm plechový s víkem do kanálu elektroinstalačního dvoukomorového hranatého PVC š.120-170mm | [14 empty] | PP | 3
229 | K | 741122122.01R | Montáž kabel Cu plný kulatý žíla 3x1,5 až 6 mm2 pevně se zatažením (např. CYKY) ve ztížených podmínkách | m | 170 |  | 0 |  |  | základní |  | 0 | 0 | 0 | 0 | 0 | 16 | K | 3 |  |  |  | ROZPOCET | 0 | 0 | 0 | 0 | 0 | 1 | 0 | 16 | 1585863863
| PP |  | Montáž kabelů měděných bez ukončení uložených v trubkách, žlabech, pevně, zatažených plných kulatých nebo bezhalogenových (např. CYKY) počtu a průřezu žil 3x1,5 až 6 mm2, ve ztížených podmínkách prostupů studentských a učitelských pracovišť učeben, kabinetů | [14 empty] | PP | 3
231 | M | 34111036 | kabel instalační jádro Cu plné izolace PVC plášť PVC 450/750V (CYKY) 3x2,5mm2 | m | 140 |  | 0 |  |  | základní |  | 0 | 0.00017 | 0.0238 | 0 | 0 | 32 | M | 3 |  |  |  | ROZPOCET | 0 | 0 | 0 | 0 | 0 | 1 | 0 | 16 | 75291081
| PP |  | kabel instalační jádro Cu plné izolace PVC plášť PVC 450/750V (CYKY) 3x2,5mm2 | [14 empty] | PP | 3
752 | M | 34111042 | kabel instalační jádro Cu plné izolace PVC plášť PVC 450/750V (CYKY) 3x4mm2 | m | 30 |  | 0 |  |  | základní |  | 0 | 0.00023 | 0.0069 | 0 | 0 | 32 | M | 3 |  |  |  | ROZPOCET | 0 | 0 | 0 | 0 | 0 | 1 | 0 | 16 | -518091133
| PP |  | kabel instalační jádro Cu plné izolace PVC plášť PVC 450/750V (CYKY) 3x4mm2 | [14 empty] | PP | 3
342 | K | 741112111 | Montáž rozvodka nástěnná plastová čtyřhranná vodič D do 4 mm2 | kus | 1 |  | 0 |  |  | základní |  | 0 | 0 | 0 | 0 | 0 | 16 | K | 3 |  |  |  | ROZPOCET | 0 | 0 | 0 | 0 | 0 | 1 | 0 | 16 | 1532286554
| PP |  | Montáž krabic elektroinstalačních bez napojení na trubky a lišty, demontáže a montáže víčka a přístroje rozvodek se zapojením vodičů na svorkovnici nástěnných plastových čtyřhranných pro vodiče Ø do 4 mm2 | [14 empty] | PP | 3
343 | M | 34571482.01R | el.inst.krabice se šroubovacími vývodkami provedení PVC s krytím IP 67 DUR s 5P svorkovnicí, montáž na povrch pro klimatizaci | kus | 1 |  | 0 |  |  | základní |  | 0 | 0.00015 | 0.00015 | 0 | 0 | 32 | M | 3 |  |  |  | ROZPOCET | 0 | 0 | 0 | 0 | 0 | 1 | 0 | 16 | -152085566
| PP |  | el.inst.krabice se šroubovacími vývodkami provedení PVC s krytím IP 67 DUR s 5P svorkovnicí, montáž na povrch | [14 empty] | PP | 3
232 | K | 741120301 | Montáž vodič Cu izolovaný plný a laněný s PVC pláštěm žíla 0,55-16 mm2 pevně (např. CY, CHAH-V) | m | 25 |  | 0 |  |  | základní |  | 0 | 0 | 0 | 0 | 0 | 16 | K | 3 |  |  |  | ROZPOCET | 0 | 0 | 0 | 0 | 0 | 1 | 0 | 16 | -291726837
| PP |  | Montáž vodičů izolovaných měděných bez ukončení uložených pevně plných a laněných s PVC pláštěm, bezhalogenových, ohniodolných (např. CY, CHAH-V) průřezu žíly 0,55 až 16 mm2 | [14 empty] | PP | 3
233 | M | 34140826.01R | vodič dopl.pospojování zeleno/žlutý jádro Cu plné izolace PVC 450/750V (H07V-U) 1x6mm2 | m | 25 |  | 0 |  |  | základní |  | 0 | 7e-05 | 0.00175 | 0 | 0 | 32 | M | 3 |  |  |  | ROZPOCET | 0 | 0 | 0 | 0 | 0 | 1 | 0 | 16 | -652198319
| PP |  | vodič dopl.pospojování zeleno/žlutý jádro Cu plné izolace PVC 450/750V (H07V-U) 1x6mm2 | [14 empty] | PP | 3
293 | K | 741111001 | Montáž podlahových kanálů | m | 2 |  | 0 |  |  | základní |  | 0 | 0 | 0 | 0 | 0 | 16 | K | 3 |  |  |  | ROZPOCET | 0 | 0 | 0 | 0 | 0 | 1 | 0 | 16 | -722811813
| PP |  | Montáž systému podlahových kanálů se spojkami, ohyby a rohy a s nasunutím do krabic kanálů | [14 empty] | PP | 3
751 | M | 34575006.01R | kanál náškapný podlahový hliníkový s víkem elektroinstalační např. 130x18mm | m | 2 |  | 0 |  |  | základní |  | 0 | 0.00283 | 0.00566 | 0 | 0 | 32 | M | 3 |  |  |  | ROZPOCET | 0 | 0 | 0 | 0 | 0 | 1 | 0 | 16 | 1480267931
| PP |  | kanál náškapný podlahový hliníkový s víkem elektroinstalační např. 130x18mm | [14 empty] | PP | 3
240 | K | 741311807.01R | Demontáž stávající silnoproudé elektroinstalace bez zachování funkčnostii | kus | 1 |  | 0 |  |  | základní |  | 0 | 0 | 0 | 5e-05 | 5e-05 | 16 | K | 3 |  |  |  | ROZPOCET | 0 | 0 | 0 | 0 | 0 | 1 | 0 | 16 | -1091991069
| PP |  | Demontáž stávající silnoproudé nepotřebné elektroinstalace bez zachování funkčnostii v odborné učebně, kabinetu a místnostech souvisejících se stavebními pracemi. Vyhledání svorek napájení okruhů obvodů zásuvek, svítidel a ostatní elekrtoinstalace. Bezpečné odpojení se zajištěním trvalého odpojení. Demontáž kabelů, krabic, přístrojů a svítidel. Odvoz a zajištění uložení demontovaných prvků v odběrovém místě elektroodpadů. | [14 empty] | PP | 3
241 | K | 741311807.02R | Demontáž stávající silnoproudé elektroinstalace se zachováním funkčnosti v přilehlých místnostech bez stavebních úprav | kus | 1 |  | 0 |  |  | základní |  | 0 | 0 | 0 | 5e-05 | 5e-05 | 16 | K | 3 |  |  |  | ROZPOCET | 0 | 0 | 0 | 0 | 0 | 1 | 0 | 16 | 1852567909
| PP |  | Demontáž stávající silnoproudé elektroinstalace se zachováním funkčnostii v přilehlých místnostech bez stavebních úprav sousedících k odborné učebně, kabinetu a místnostech souvisejících se stavebními pracemi. Vyhledání svorek napájení okruhů obvodů zásuvek, svítidel a ostatní elekrtoinstalace. Bezpečné odpojení se zajištěním dočasného odpojení. Přepojení kabelů, krabic, přístrojů a svítidel aby v místnostech bez stavebních úprav byla zachována funkční elektroinstalace. | [14 empty] | PP | 3
730 | K | 741311807.14R | Zodolnění kotvících bodů v SDK stěně pro osazení nástěnného datového rozvaděče | kus | 1 |  | 0 |  |  | základní |  | 0 | 0 | 0 | 5e-05 | 5e-05 | 16 | K | 3 |  |  |  | ROZPOCET | 0 | 0 | 0 | 0 | 0 | 1 | 0 | 16 | -75088195
| PP |  | Zodolnění kotvících bodů v SDK stěně pro osazení nástěnného datového rozvaděče | [14 empty] | PP | 3
523 | M | 311807.11R | materiál pro zodolnění | m | 1 |  | 0 |  |  | základní |  | 0 | 7e-05 | 7e-05 | 0 | 0 | 32 | M | 3 |  |  |  | ROZPOCET | 0 | 0 | 0 | 0 | 0 | 1 | 0 | 16 | 1384516790
| PP |  | trubka elektroinstalační ohebná z PVC 1225 750N 25/18,3mm | [14 empty] | PP | 3
525 | K | 741311807.12R | Vytvoření označovacích popisových polí do zásuvek | kus | 1 |  | 0 |  |  | základní |  | 0 | 0 | 0 | 5e-05 | 5e-05 | 16 | K | 3 |  |  |  | ROZPOCET | 0 | 0 | 0 | 0 | 0 | 1 | 0 | 16 | 1151654584
| PP |  | Vytvoření označovacích popisových polí do zásuvek | [14 empty] | PP | 3
526 | M | 311807.12R | materiál pro výrobu označovacích polí | m | 1 |  | 0 |  |  | základní |  | 0 | 7e-05 | 7e-05 | 0 | 0 | 32 | M | 3 |  |  |  | ROZPOCET | 0 | 0 | 0 | 0 | 0 | 1 | 0 | 16 | 505955742
| PP |  | trubka elektroinstalační ohebná z PVC 1225 750N 25/18,3mm | [14 empty] | PP | 3
723 | K | 01002001.03R | součinnost s dodavatelem nábytku při montáži el.inst.přístrojů | soub | 1 |  | 0 |  |  | základní |  | 0 | 0 | 0 | 0 | 0 | 16 | K | 3 |  |  |  | ROZPOCET | 0 | 0 | 0 | 0 | 0 | 1 | 0 | 16 | -14969938
| PP |  | Ostatní náklady související s provozem - součinnost s dodavatelem nábytku při montáži el.inst.přístrojů, krabic, kabeláže, otvorů průchodů kabeláže v lavicích, katedře a učitelských stolů | [14 empty] | PP | 3
654 | K | 741811011 | Kontrola rozvaděč nn silový hmotnosti do 200 kg | kus | 1 |  | 0 |  |  | základní |  | 0 | 0 | 0 | 0 | 0 | 16 | K | 3 |  |  |  | ROZPOCET | 0 | 0 | 0 | 0 | 0 | 1 | 0 | 16 | 1217321901
| PP |  | Zkoušky a prohlídky rozvodných zařízení kontrola rozváděčů nn, (1 pole) silových, hmotnosti do 200 kg | [14 empty] | PP | 3
716 | K | 01002000.44R | Zadání do výroby a kontrola silového rozvaděče pro učebnu, vč. dokumentace a zkoušek výrobce | kus | 1 |  | 0 |  |  | základní |  | 0 | 0 | 0 | 0 | 0 | 16 | K | 3 |  |  |  | ROZPOCET | 0 | 0 | 0 | 0 | 0 | 1 | 0 | 16 | 1998217728
| PP |  | Dodávka zadávací dokumentace výrobci, zkoušky, měření a prohlídka kontrola rozváděče nn u výrobce s vystavením výrobní dokumentace s kusovou zkouškou a štítkem rozvaděče. | [14 empty] | PP | 3
717 | K | 01002000.05R | Denní doprava pracovníků na pracoviště | soub | 1 |  | 0 |  |  | základní |  | 0 | 0 | 0 | 0 | 0 | 16 | K | 3 |  |  |  | ROZPOCET | 0 | 0 | 0 | 0 | 0 | 1 | 0 | 16 | -917244236
| PP |  | Denní doprava pracovníků na pracoviště | [14 empty] | PP | 3
718 | K | 01002000.06R | Zkoušky a ostatní měření potřebné pro vypracování revize elektrických VTZ | soub | 1 |  | 0 |  |  | základní |  | 0 | 0 | 0 | 0 | 0 | 16 | K | 3 |  |  |  | ROZPOCET | 0 | 0 | 0 | 0 | 0 | 1 | 0 | 16 | 1631241266
| PP |  | Zkoušky a ostatní měření potřebné pro vypracování revize VTZ | [14 empty] | PP | 3
719 | K | 01002000.07R | Vypracování revize elektrických VTZ | soub | 1 |  | 0 |  |  | základní |  | 0 | 0 | 0 | 0 | 0 | 16 | K | 3 |  |  |  | ROZPOCET | 0 | 0 | 0 | 0 | 0 | 1 | 0 | 16 | -477073491
| PP |  | Vypracování revize elektrických VTZ | [14 empty] | PP | 3
720 | K | 01002000.16R | Vypracování dokumentace skutečného provedení elektroinstalace stavby s použitím prováděcí dokumentace | soub | 1 |  | 0 |  |  | základní |  | 0 | 0 | 0 | 0 | 0 | 16 | K | 3 |  |  |  | ROZPOCET | 0 | 0 | 0 | 0 | 0 | 1 | 0 | 16 | 1590241098
| PP |  | Vypracování dokumentace skutečného provedení elektroinstalace stavby s použitím prováděcí dokumentace | [14 empty] | PP | 3
721 | K | 01002001.09R | ohlášení, konzultace, prohlídka inspektora Technické Inspekce ČR po zhotovení elektroinstalací a žádost o vydání stanoviska zhodnocení bezpečného provozu vyhrazených tech.zařízení, organizací Technické Inspekce ČR | soub | 1 |  | 0 |  |  | základní |  | 0 | 0 | 0 | 0 | 0 | 16 | K | 3 |  |  |  | ROZPOCET | 0 | 0 | 0 | 0 | 0 | 1 | 0 | 16 | -1322673656
| PP |  | ohlášení, konzultace, prohlídka inspektora Technické Inspekce ČR po zhotovení elektroinstalací a žádost o vydání stanoviska zhodnocení bezpečného provozu vyhrazených tech.zařízení, organizací Technické Inspekce ČR | [14 empty] | PP | 3
| D | 741.02 | nový silový přívod z rozvaděče na chodbě do rozvaděče v učebně |  |  |  | 0 |  |  |  |  | 0 |  | 0.01993 |  | 0 | 2 | D | 2 |  |  |  | ROZPOCET | [6 empty] | 0
246 | K | 741122642.01R | Montáž kabel Cu plný kulatý žíla 5x4 až 6 mm2 uložený pevně (např. CYKY) ve ztížených podmínkách | m | 20 |  | 0 |  |  | základní |  | 0 | 0 | 0 | 0 | 0 | 16 | K | 3 |  |  |  | ROZPOCET | 0 | 0 | 0 | 0 | 0 | 1 | 0 | 16 | -508840031
| PP |  | Montáž kabelů měděných bez ukončení uložených pevně plných kulatých nebo bezhalogenových (např. CYKY) počtu a průřezu žil 5x4 až 6 mm2 ve ztížených podmínkách stropních podhledů a stávajících tras školy. | [14 empty] | PP | 3
247 | M | 34111100.01R | kabel instalační jádro Cu plné izolace PVC plášť PVC bez barev.pruhu 450/750V (CYKY) 5x6mm2 | m | 20 |  | 0 |  |  | základní |  | 0 | 0.00053 | 0.0106 | 0 | 0 | 32 | M | 3 |  |  |  | ROZPOCET | 0 | 0 | 0 | 0 | 0 | 1 | 0 | 16 | -1366036453
| PP |  | kabel instalační jádro Cu plné izolace PVC plášť PVC bez barev.pruhu 450/750V (CYKY) 5x6mm2 | [14 empty] | PP | 3
| VV |  | 17,3913043478261*1,15 'Přepočtené koeficientem množství |  | 20 | [12 empty] | VV | 3 | 2 | False | 1 | ROZPOCET
248 | K | 741120301.01R | Montáž vodič Cu izolovaný plný a laněný s PVC pláštěm žíla 0,55-16 mm2 pevně (např. CY, CHAH-V) ve ztížených podmínkách | m | 20 |  | 0 |  |  | základní |  | 0 | 0 | 0 | 0 | 0 | 16 | K | 3 |  |  |  | ROZPOCET | 0 | 0 | 0 | 0 | 0 | 1 | 0 | 16 | 1286646938
| PP |  | Montáž vodičů izolovaných měděných bez ukončení uložených pevně plných a laněných s PVC pláštěm, bezhalogenových, ohniodolných (např. CY, CHAH-V) průřezu žíly 0,55 až 16 mm2 ve ztížených podmínkách stropních podhledů a stávajících tras školy. | [14 empty] | PP | 3
249 | M | 34141028.01R | vodič propojovací flexibilní jádro Cu lanované izolace PVC zeleno/žlutý 450/750V (H07V-K) 1x10mm2 | m | 20 |  | 0 |  |  | základní |  | 0 | 0.00011 | 0.0022 | 0 | 0 | 32 | M | 3 |  |  |  | ROZPOCET | 0 | 0 | 0 | 0 | 0 | 1 | 0 | 16 | -66300459
| PP |  | vodič propojovací flexibilní jádro Cu lanované izolace PVC zeleno/žlutý 450/750V (H07V-K) 1x10mm2 | [14 empty] | PP | 3
| VV |  | 17,3913043478261*1,15 'Přepočtené koeficientem množství |  | 20 | [12 empty] | VV | 3 | 2 | False | 1 | ROZPOCET
254 | K | 741320115 | Montáž jističů jednopólových nn do 63 A ve skříni se zapojením vodičů | kus | 1 |  | 0 |  |  | základní |  | 0 | 0 | 0 | 0 | 0 | 16 | K | 3 |  |  |  | ROZPOCET | 0 | 0 | 0 | 0 | 0 | 1 | 0 | 16 | -1922091804
| PP |  | Montáž jističů se zapojením vodičů jednopólových nn do 63 A ve skříni | [14 empty] | PP | 3
328 | M | 35822173.03R | jistič 3-pólový 25 A vypínací charakteristika C vypínací schopnost 10 kA | kus | 1 |  | 0 |  |  | základní |  | 0 | 0.00105 | 0.00105 | 0 | 0 | 32 | M | 3 |  |  |  | ROZPOCET | 0 | 0 | 0 | 0 | 0 | 1 | 0 | 16 | 206098592
| PP |  | jistič 3-pólový 25 A vypínací charakteristika C vypínací schopnost 10 kA | [14 empty] | PP | 3
660 | K | 20230800.62R | Úprava lišt kovových DIN a krytů ve stávajícím rozvaděči školy pro osazení hl.jističe sil.přívodu do učebny | kus | 1 |  | 0 |  |  | základní |  | 0 | 0 | 0 | 0 | 0 | 16 | K | 3 |  |  |  | ROZPOCET | 0 | 0 | 0 | 0 | 0 | 1 | 0 | 16 | 1713109255
| PP |  | Úprava lišt kovových DIN a krytů ve stávajícím rozvaděči školy pro osazení hl.jističe sil.přívodu do učebny. Úprava stávajícího rozvaděče. | [14 empty] | PP | 3
661 | M | 20230800.63R | drobný elektromontážní materiál pro úpravu stávajícího rozvaděče pro osaz hl.jističe učebny | ks | 1 |  | 0 |  |  | základní |  | 0 | 0.0006 | 0.0006 | 0 | 0 | 32 | M | 3 |  |  |  | ROZPOCET | 0 | 0 | 0 | 0 | 0 | 1 | 0 | 16 | -439857580
| PP |  | drobný elektromontážní materiál pro úpravu stávajícího rozvaděče pro osaz hl.jističe učebny | [14 empty] | PP | 3
454 | K | 741110511 | Montáž lišta a kanálek vkládací šířky do 60 mm s víčkem | m | 10 |  | 0 |  |  | základní |  | 0 | 0 | 0 | 0 | 0 | 16 | K | 3 |  |  |  | ROZPOCET | 0 | 0 | 0 | 0 | 0 | 1 | 0 | 16 | 1436870477
| PP |  | Montáž lišt a kanálků elektroinstalačních se spojkami, ohyby a rohy a s nasunutím do krabic vkládacích s víčkem, šířky do 60 mm | [14 empty] | PP | 3
455 | M | 34571002 | lišta elektroinstalační hranatá PVC např.60x40mm | m | 10 |  | 0 |  |  | základní |  | 0 | 0.00054 | 0.0054 | 0 | 0 | 32 | M | 3 |  |  |  | ROZPOCET | 0 | 0 | 0 | 0 | 0 | 1 | 0 | 16 | 2048243460
| PP |  | lišta elektroinstalační hranatá PVC např.60x40mm | [14 empty] | PP | 3
456 | M | 34571229 | kryt ohybový k liště elektroinstalační hranaté PVC např.60x40mm | kus | 2 |  | 0 |  |  | základní |  | 0 | 1e-05 | 2e-05 | 0 | 0 | 32 | M | 3 |  |  |  | ROZPOCET | 0 | 0 | 0 | 0 | 0 | 1 | 0 | 16 | -156787652
| PP |  | kryt ohybový k liště elektroinstalační hranaté PVC např.60x40mm | [14 empty] | PP | 3
457 | M | 34571237 | roh vnitřní k liště elektroinstalační hranaté PVC např.60x40mm | kus | 1 |  | 0 |  |  | základní |  | 0 | 1e-05 | 1e-05 | 0 | 0 | 32 | M | 3 |  |  |  | ROZPOCET | 0 | 0 | 0 | 0 | 0 | 1 | 0 | 16 | -2087087844
| PP |  | roh vnitřní k liště elektroinstalační hranaté PVC např.60x40mm | [14 empty] | PP | 3
460 | M | 34571289 | kryt spojovací k liště elektroinstalační hranaté PVC např.60x40mm | kus | 4 |  | 0 |  |  | základní |  | 0 | 1e-05 | 4e-05 | 0 | 0 | 32 | M | 3 |  |  |  | ROZPOCET | 0 | 0 | 0 | 0 | 0 | 1 | 0 | 16 | 1500992736
| PP |  | kryt spojovací k liště elektroinstalační hranaté PVC např.60x40mm | [14 empty] | PP | 3
461 | M | 34571207 | kryt koncový k liště elektroinstalační hranaté PVC např.60x40mm | kus | 1 |  | 0 |  |  | základní |  | 0 | 1e-05 | 1e-05 | 0 | 0 | 32 | M | 3 |  |  |  | ROZPOCET | 0 | 0 | 0 | 0 | 0 | 1 | 0 | 16 | -1358045833
| PP |  | kryt koncový k liště elektroinstalační hranaté PVC 60x40mm | [14 empty] | PP | 3
| D | 741.03 | Provozní osvětlení |  |  |  | 0 |  |  |  |  | 0 |  | 0.02991 |  | 0.012 | 2 | D | 2 |  |  |  | ROZPOCET | [6 empty] | 0
261 | K | 741321013.01R | Montáž proudových chráničů s nadproudovou ochranou dvoupólových nn do 63 A ve skříni se zapojením vodičů | kus | 1 |  | 0 |  |  | základní |  | 0 | 0 | 0 | 0 | 0 | 16 | K | 3 |  |  |  | ROZPOCET | 0 | 0 | 0 | 0 | 0 | 1 | 0 | 16 | 796913103
| PP |  | Montáž proudových chráničů s nadproudovou ochranou dvoupólových nn do 63 A ve skříni se zapojením vodičů | [14 empty] | PP | 3
192 | M | 23168.02R | Chránič s nadproudovou ochranou, 10/1N/B/003 , A, 1+N, 10kA, char.B, | kus | 1 |  | 0 |  |  | základní |  | 0 | 0 | 0 | 0 | 0 | 32 | M | 3 |  |  |  | ROZPOCET | 0 | 0 | 0 | 0 | 0 | 1 | 0 | 16 | 1574935344
| PP |  | Chránič s nadproudovou ochranou, 10/1N/B/003 , A, 1+N, 10kA, char.B, | [14 empty] | PP | 3
732 | K | 741372112.06R | Montáž svítidlo LED interiérové přisazené hranaté přes 0,09 do 0,36 m2 se zapojením vodičů s přípravou | kus | 7 |  | 0 |  |  | základní |  | 0 | 0 | 0 | 0 | 0 | 16 | K | 3 |  |  |  | ROZPOCET | 0 | 0 | 0 | 0 | 0 | 1 | 0 | 16 | -494304167
| PP |  | Montáž svítidel s integrovaným zdrojem LED se zapojením vodičů interiérových přisazených stropních hranatých, plochy přes 0,09 do 0,36 m2, s úpravou a prodloužením vývodů, osazení krabice se svorkovnicí na vývod svítidla, přesun svítidel na lešení se zajištěním proti poškození. | [14 empty] | PP | 3
731 | M | 34825011.06R | prokognitivní svítidlo přisazené 1200x300 mm panel svítidla s LED světelným zdrojem, cirkadiánní účinnost pro zvýšení kognitivního výkonu, vyzařující světlo blízké slunečnímu svitu, 415 – 455 nm (Blue light hazard) vyzařuje světlo max. 10%, 450 – 650 nm | kus | 7 |  | 0 |  |  | základní |  | 0 | 0.00255 | 0.01785 | 0 | 0 | 32 | M | 3 |  |  |  | ROZPOCET | 0 | 0 | 0 | 0 | 0 | 1 | 0 | 16 | -1809156928
| PP |  | 1200x300 mm panel svítidla s LED světelným zdrojem, cirkadiánní účinnost pro zvýšení kognitivního výkonu, vyzařující světlo blízké slunečnímu svitu, 415 – 455 nm (Blue light hazard) vyzařuje světlo max. 10%, 450 – 650 nm vyrovnané zastoupení všech vlnových délek s max. odchylkou ± 15% (plnospektrální zdroj), 460 – 540 nm bez propadu světelných zdrojů (propad typický pro běžná LED), barevný tón mezi 4400 – 4800 K (denní světlo), index podání barev CRI (Ra) > 91, elektrický příkon max. 80 W, energetická účinnost odpovídající nejnovějším LED technologiím, činitel oslnění UGR < 20, životnost L80 > 45 000 hodin, záruka min. 3 roky. Cena včetně podružného materiálu | [14 empty] | PP | 3
277 | K | 741310231 | Montáž přepínač (polo)zapuštěný šroubové připojení 5-seriový se zapojením vodičů | kus | 1 |  | 0 |  |  | základní |  | 0 | 0 | 0 | 0 | 0 | 16 | K | 3 |  |  |  | ROZPOCET | 0 | 0 | 0 | 0 | 0 | 1 | 0 | 16 | 1607939064
| PP |  | Montáž spínačů jedno nebo dvoupólových polozapuštěných nebo zapuštěných se zapojením vodičů šroubové připojení, pro prostředí normální přepínačů, řazení 5-sériových | [14 empty] | PP | 3
278 | M | 34539067.01R | přepínač sériový, řazení 5, s krytem, bez rámečku bílý | kus | 1 |  | 0 |  |  | základní |  | 0 | 4e-05 | 4e-05 | 0 | 0 | 32 | M | 3 |  |  |  | ROZPOCET | 0 | 0 | 0 | 0 | 0 | 1 | 0 | 16 | 1981028249
| PP |  | přepínač sériový, řazení 5, s krytem, bez rámečku bílý | [14 empty] | PP | 3
283 | M | 39059.01R | rámeček pro elektroinstalační přístroje jednonásobný bílý | kus | 1 |  | 0 |  |  | základní |  | 0 | 1e-05 | 1e-05 | 0 | 0 | 32 | M | 3 |  |  |  | ROZPOCET | 0 | 0 | 0 | 0 | 0 | 1 | 0 | 16 | 2036784915
| PP |  | rámeček pro elektroinstalační přístroje jednonásobný bílý | [14 empty] | PP | 3
285 | K | 741122122 | Montáž kabel Cu plný kulatý žíla 3x1,5 až 6 mm2 zatažený v trubkách (např. CYKY) | m | 25 |  | 0 |  |  | základní |  | 0 | 0 | 0 | 0 | 0 | 16 | K | 3 |  |  |  | ROZPOCET | 0 | 0 | 0 | 0 | 0 | 1 | 0 | 16 | 160665905
| PP |  | Montáž kabelů měděných bez ukončení uložených v trubkách zatažených plných kulatých nebo bezhalogenových (např. CYKY) počtu a průřezu žil 3x1,5 až 6 mm2 | [14 empty] | PP | 3
286 | M | 34111030 | kabel instalační jádro Cu plné izolace PVC plášť PVC 450/750V (CYKY) 3x1,5mm2 | m | 25 |  | 0 |  |  | základní |  | 0 | 0.00012 | 0.003 | 0 | 0 | 32 | M | 3 |  |  |  | ROZPOCET | 0 | 0 | 0 | 0 | 0 | 1 | 0 | 16 | 489722663
| PP |  | kabel instalační jádro Cu plné izolace PVC plášť PVC 450/750V (CYKY) 3x1,5mm2 | [14 empty] | PP | 3
665 | K | 741122142 | Montáž kabel Cu plný kulatý žíla 5x1,5 až 2,5 mm2 zatažený v trubkách (např. CYKY) | m | 15 |  | 0 |  |  | základní |  | 0 | 0 | 0 | 0 | 0 | 16 | K | 3 |  |  |  | ROZPOCET | 0 | 0 | 0 | 0 | 0 | 1 | 0 | 16 | -1576710771
| PP |  | Montáž kabelů měděných bez ukončení uložených v trubkách zatažených plných kulatých nebo bezhalogenových (např. CYKY) počtu a průřezu žil 5x1,5 až 2,5 mm2 | [14 empty] | PP | 3
666 | M | 34111090.01R | kabel instalační jádro Cu plné izolace PVC plášť PVC s barevným pruhem 450/750V (CYKY) 5x1,5mm2 | m | 15 |  | 0 |  |  | základní |  | 0 | 0.00016 | 0.0024 | 0 | 0 | 32 | M | 3 |  |  |  | ROZPOCET | 0 | 0 | 0 | 0 | 0 | 1 | 0 | 16 | 1809107417
| PP |  | kabel instalační jádro Cu plné izolace PVC plášť PVC s barevným pruhem 450/750V (CYKY) 5x1,5mm2 | [14 empty] | PP | 3
| VV |  | 13,0434782608696*1,15 'Přepočtené koeficientem množství |  | 15 | [12 empty] | VV | 3 | 2 | False | 1 | ROZPOCET
667 | K | 741110511.01R | Montáž lišta a kanálek vkládací šířky do 60 mm s víčkem pro stropní svítidla | m | 12 |  | 0 |  |  | základní |  | 0 | 0 | 0 | 0 | 0 | 16 | K | 3 |  |  |  | ROZPOCET | 0 | 0 | 0 | 0 | 0 | 1 | 0 | 16 | -510471577
| PP |  | Montáž lišta a kanálek vkládací šířky do 60 mm s víčkem pro stropní svítidla | [14 empty] | PP | 3
466 | M | 34574019.01R | lišta elektroinstalační vkládací oblá půlkulatá elegantní PVC např.40x19mm | m | 12 |  | 0 |  |  | základní |  | 0 | 0.00054 | 0.00648 | 0 | 0 | 32 | M | 3 |  |  |  | ROZPOCET | 0 | 0 | 0 | 0 | 0 | 1 | 0 | 16 | 730563667
| PP |  | lišta elektroinstalační vkládací oblá půlkulatá elegantní PVC např.40x19mm | [14 empty] | PP | 3
467 | M | 34574019.02R | kryt ohybový k liště elektroinstalační oblé PVC např.40x19mm | kus | 3 |  | 0 |  |  | základní |  | 0 | 1e-05 | 3e-05 | 0 | 0 | 32 | M | 3 |  |  |  | ROZPOCET | 0 | 0 | 0 | 0 | 0 | 1 | 0 | 16 | 867294414
| PP |  | kryt ohybový k liště elektroinstalační oblé PVC např.40x19mm | [14 empty] | PP | 3
468 | M | 34574019.03R | roh vnitřní k liště elektroinstalační oblé PVC např.40x19mm | kus | 1 |  | 0 |  |  | základní |  | 0 | 1e-05 | 1e-05 | 0 | 0 | 32 | M | 3 |  |  |  | ROZPOCET | 0 | 0 | 0 | 0 | 0 | 1 | 0 | 16 | 2021711963
| PP |  | roh vnitřní k liště elektroinstalační oblé PVC např.40x19mm | [14 empty] | PP | 3
470 | M | 34574019.05R | kryt odbočný k liště elektroinstalační oblé PVC např.40x19mm | kus | 3 |  | 0 |  |  | základní |  | 0 | 1e-05 | 3e-05 | 0 | 0 | 32 | M | 3 |  |  |  | ROZPOCET | 0 | 0 | 0 | 0 | 0 | 1 | 0 | 16 | -1687090563
| PP |  | kryt odbočný k liště elektroinstalační oblé PVC např.40x19mm | [14 empty] | PP | 3
471 | M | 34574019.06R | kryt spojovací k liště elektroinstalační oblé PVC např.40x19mm | kus | 2 |  | 0 |  |  | základní |  | 0 | 1e-05 | 2e-05 | 0 | 0 | 32 | M | 3 |  |  |  | ROZPOCET | 0 | 0 | 0 | 0 | 0 | 1 | 0 | 16 | 1685849763
| PP |  | kryt spojovací k liště elektroinstalační oblé PVC např.40x19mm | [14 empty] | PP | 3
473 | M | 34574019.08R | kryt průchodkový k liště elektroinstalační oblé PVC např.40x19mm | kus | 4 |  | 0 |  |  | základní |  | 0 | 1e-05 | 4e-05 | 0 | 0 | 32 | M | 3 |  |  |  | ROZPOCET | 0 | 0 | 0 | 0 | 0 | 1 | 0 | 16 | 1929997174
| PP |  | kryt průchodkový k liště elektroinstalační oblé PVC např.40x19mm | [14 empty] | PP | 3
287 | K | 741371853.01R | Demontáž stávajících svítidel bez zachování funkčnostii v odborné učebně, kabinetu | kus | 4 |  | 0 |  |  | základní |  | 0 | 0 | 0 | 0.003 | 0.012 | 16 | K | 3 |  |  |  | ROZPOCET | 0 | 0 | 0 | 0 | 0 | 1 | 0 | 16 | -105735625
| PP |  | a místnostech souvisejících se stavebními pracemi. Vyhledání svorek napájení okruhů svítidel a ostatní. Bezpečné odpojení se zajištěním trvalého odpojení. Demontáž kabelů, krabic, přístrojů a svítidel. Odvoz a zajištění uložení demontovaných prvků v odběrovém místě elektroodpadů. | [14 empty] | PP | 3
| D | 742 | Elektroinstalace - slaboproud |  |  |  | 0 |  |  |  |  | 0 |  | 0.0188 |  | 0.0076 | 2 | D | 1 |  |  |  | ROZPOCET | [6 empty] | 0
| D | 742.1 | slaboproudé rozvody v učebně, kabinetu |  |  |  | 0 |  |  |  |  | 0 |  | 0.01735 |  | 0.0076 | 2 | D | 2 |  |  |  | ROZPOCET | [6 empty] | 0
628 | K | 20230800.01R | Montáž ukončení kabelu konektorem kabelů datových FTP, UTP, STP | kus | 19 |  | 0 |  |  | základní |  | 0 | 0 | 0 | 0 | 0 | 16 | K | 3 |  |  |  | ROZPOCET | 0 | 0 | 0 | 0 | 0 | 1 | 0 | 16 | -123480690
| PP |  | Montáž ukončení kabelu konektorem kabelů datových FTP, UTP, STP | [14 empty] | PP | 3
629 | M | 20230800.02R | prvek ukončovací datového rozvodu keystone 1xRJ45 UTP Cat6 samořezný beznástrojový | kus | 22 |  | 0 |  |  | základní |  | 0 | 2e-05 | 0.00044 | 0 | 0 | 32 | M | 3 |  |  |  | ROZPOCET | 0 | 0 | 0 | 0 | 0 | 1 | 0 | 16 | 422502783
| PP |  | prvek ukončovací datového rozvodu keystone 1xRJ45 UTP Cat6 samořezný beznástrojový | [14 empty] | PP | 3
20 | K | 20230800.05R | Montáž formy kabelů datových FTP, UTP, STP s odizolováním a přípravou vodičů pro zapojení | kus | 38 |  | 0 |  |  | základní |  | 0 | 0 | 0 | 0 | 0 | 16 | K | 3 |  |  |  | ROZPOCET | 0 | 0 | 0 | 0 | 0 | 1 | 0 | 16 | 76363744
| PP |  | Montáž formy kabelů datových FTP, UTP, STP s odizolováním a přípravou vodičů pro zapojení | [14 empty] | PP | 3
393 | K | 20230800.06R | Montáž datové zásuvky 1xRJ45 se zapojením vodičů do keystonu | kus | 17 |  | 0 |  |  | základní |  | 0 | 0 | 0 | 0 | 0 | 16 | K | 3 |  |  |  | ROZPOCET | 0 | 0 | 0 | 0 | 0 | 1 | 0 | 16 | 1316513000
| PP |  | Montáž datové zásuvky 1xRJ45 se zapojením vodičů do keystonu | [14 empty] | PP | 3
13 | M | 20230800.07R | modul datové zásuvky Cat6 1xRJ45 22,5x45 beznástrojová se zapojením otočením | kus | 16 |  | 0 |  |  | základní |  | 0 | 0 | 0 | 0 | 0 | 32 | M | 3 |  |  |  | ROZPOCET | 0 | 0 | 0 | 0 | 0 | 1 | 0 | 16 | 1236039453
| PP |  | modul datové zásuvky Cat6 1xRJ45 22,5x45 beznástrojová se zapojením otočením | [14 empty] | PP | 3
390 | K | 20230800.08R | Montáž datové zásuvky 2xRJ45 se zapojením vodičů do kystonu | kus | 1 |  | 0 |  |  | základní |  | 0 | 0 | 0 | 0 | 0 | 16 | K | 3 |  |  |  | ROZPOCET | 0 | 0 | 0 | 0 | 0 | 1 | 0 | 16 | 1473736404
| PP |  | Montáž datové zásuvky 2xRJ45 se zapojením vodičů do kystonu | [14 empty] | PP | 3
557 | M | 20230800.09R | modul datové zásuvky 2xRJ45 včetně masky a krytu, UTP Cat6 bez keystonů | kus | 1 |  | 0 |  |  | základní |  | 0 | 0.0001 | 0.0001 | 0 | 0 | 32 | M | 3 |  |  |  | ROZPOCET | 0 | 0 | 0 | 0 | 0 | 1 | 0 | 16 | 1716589067
| PP |  | modul datové zásuvky 2xRJ45 včetně masky a krytu, UTP Cat6 bez keystonů | [14 empty] | PP | 3
21 | K | 20230800.10R | Montáž kabelů datových FTP, UTP, STP pro vnitřní rozvody pevně do počtu žil 15 | m | 390 |  | 0 |  |  | základní |  | 0 | 0 | 0 | 0 | 0 | 16 | K | 3 |  |  |  | ROZPOCET | 0 | 0 | 0 | 0 | 0 | 1 | 0 | 16 | 127184937
| PP |  | Montáž kabelů datových FTP, UTP, STP pro vnitřní rozvody pevně do počtu žil 15 | [14 empty] | PP | 3
22 | M | 20230800.11R | kabel datový jádro Cu plné plášť LSOH (U/UTP) kategorie 6 Dca-s2,d2,a1 | m | 390 |  | 0 |  |  | základní |  | 0 | 4e-05 | 0.0156 | 0 | 0 | 32 | M | 3 |  |  |  | ROZPOCET | 0 | 0 | 0 | 0 | 0 | 1 | 0 | 16 | 774410068
| PP |  | kabel datový jádro Cu plné plášť LSOH (U/UTP) kategorie 6 Dca-s2,d2,a1 | [14 empty] | PP | 3
23 | K | 20230800.12R | Certifikační měření metalického segmentu s vyhotovením certifikačního protokolu | kus | 19 |  | 0 |  |  | základní |  | 0 | 0 | 0 | 0 | 0 | 16 | K | 3 |  |  |  | ROZPOCET | 0 | 0 | 0 | 0 | 0 | 1 | 0 | 16 | -1118534352
| PP |  | Montáž strukturované kabeláže centrifikační měření segmentu metalického s vyhotovením protokolu | [14 empty] | PP | 3
32 | K | 742330034 | Montáž patch panelu 24 portů neosazeného | kus | 1 |  | 0 |  |  | základní |  | 0 | 0 | 0 | 0 | 0 | 16 | K | 3 |  |  |  | ROZPOCET | 0 | 0 | 0 | 0 | 0 | 1 | 0 | 16 | -2128536976
| PP |  | Montáž strukturované kabeláže příslušenství a ostatní práce k rozvaděčům patch panelu 24 portů neosazeného | [14 empty] | PP | 3
33 | M | 37451125 | patch panel neosazený kabelové pojistky 1U 24 portů 19" STP | kus | 1 |  | 0 |  |  | základní |  | 0 | 0.0001 | 0.0001 | 0 | 0 | 32 | M | 3 |  |  |  | ROZPOCET | 0 | 0 | 0 | 0 | 0 | 1 | 0 | 16 | -1321593902
| PP |  | patch panel neosazený kabelové pojistky 1U 24 portů 19" STP | [14 empty] | PP | 3
295 | K | 01002000.01R | součinnost s IT technikem školy, upřesnění úpravy, přemístění a demontáže stávajících datových rozvodů | soub | 1 |  | 0 |  |  | základní |  | 0 | 0 | 0 | 0 | 0 | 16 | K | 3 |  |  |  | ROZPOCET | 0 | 0 | 0 | 0 | 0 | 1 | 0 | 16 | -1715062148
| PP |  | Ostatní náklady související s provozem - součinnost s IT technikem školy, upřesnění úpravy, přemístění a demontáže stávajících datových rozvodů | [14 empty] | PP | 3
34 | K | 742330001 | Montáž rozvaděče nástěnného | kus | 1 |  | 0 |  |  | základní |  | 0 | 0 | 0 | 0 | 0 | 16 | K | 3 |  |  |  | ROZPOCET | 0 | 0 | 0 | 0 | 0 | 1 | 0 | 16 | -107338958
| PP |  | Montáž strukturované kabeláže rozvaděče nástěnného | [14 empty] | PP | 3
394 | M | 37451183.02R | modul datové zásuvky 1xRJ45 osazený keystonem s náklonem včetně masky a krytu UTP Cat6 | kus | 1 |  | 0 |  |  | základní |  | 0 | 0.0001 | 0.0001 | 0 | 0 | 32 | M | 3 |  |  |  | ROZPOCET | 0 | 0 | 0 | 0 | 0 | 1 | 0 | 16 | -2010205927
| PP |  | modul datové zásuvky 2xRJ45 osazený keystonem s náklonem 45° včetně masky a krytu UTP Cat6 | [14 empty] | PP | 3
149 | K | 742110003 | Montáž trubek pro slaboproud plastových ohebných uložených volně na příchytky | m | 10 |  | 0 |  |  | základní |  | 0 | 0 | 0 | 0 | 0 | 16 | K | 3 |  |  |  | ROZPOCET | 0 | 0 | 0 | 0 | 0 | 1 | 0 | 16 | 535301831
| PP |  | Montáž trubek elektroinstalačních plastových ohebných uložených volně na příchytky | [14 empty] | PP | 3
159 | M | 1225750.01R | trubka elektroinstalační ohebná z PVC 1225 750N 25/18,3mm | m | 5 |  | 0 |  |  | základní |  | 0 | 7e-05 | 0.00035 | 0 | 0 | 32 | M | 3 |  |  |  | ROZPOCET | 0 | 0 | 0 | 0 | 0 | 1 | 0 | 16 | 1928476497
| PP |  | trubka elektroinstalační ohebná z PVC 1225 750N 25/18,3mm | [14 empty] | PP | 3
| VV |  | 4,76190476190476*1,05 'Přepočtené koeficientem množství |  | 5 | [12 empty] | VV | 3 | 2 | False | 1 | ROZPOCET
161 | M | 1240750.01R | trubka elektroinstalační ohebná z PVC 1240 750N 40/31,2mm | m | 5 |  | 0 |  |  | základní |  | 0 | 7e-05 | 0.00035 | 0 | 0 | 32 | M | 3 |  |  |  | ROZPOCET | 0 | 0 | 0 | 0 | 0 | 1 | 0 | 16 | 1545017538
| PP |  | trubka elektroinstalační ohebná z PVC 1240 750N 40/31,2mm | [14 empty] | PP | 3
| VV |  | 4,76190476190476*1,05 'Přepočtené koeficientem množství |  | 5 | [12 empty] | VV | 3 | 2 | False | 1 | ROZPOCET
555 | K | 763101812.01R | Vyřezání otvoru v SDK desce v příčce nebo předsazené stěně jednoduché opláštění přes 0,01 do 0,02 m2 pro slaboproud | kus | 3 |  | 0 |  |  | základní |  | 0 | 0 | 0 | 0 | 0 | 16 | K | 3 |  |  |  | ROZPOCET | 0 | 0 | 0 | 0 | 0 | 1 | 0 | 16 | 383357537
| PP |  | Vyřezání otvoru v SDK desce v příčce nebo předsazené stěně jednoduché opláštění přes 0,01 do 0,02 m2 pro slaboproud | [14 empty] | PP | 3
331 | K | 742110504.01R | Montáž krabice zapuštěná plastová kruhová pro sádrokartonové SDK příčky | kus | 3 |  | 0 |  |  | základní |  | 0 | 0 | 0 | 0 | 0 | 16 | K | 3 |  |  |  | ROZPOCET | 0 | 0 | 0 | 0 | 0 | 1 | 0 | 16 | -444640665
| PP |  | Montáž krabice zapuštěná plastová kruhová pro sádrokartonové SDK příčky | [14 empty] | PP | 3
554 | K | 742110505.02R | Montáž krabic s vyřezáním otvoru pro krabici pro slaboproud plastových odbočných čtyřhranných s víčkem pro sádrokartonové SDK příčky do 250x250mm | kus | 1 |  | 0 |  |  | základní |  | 0 | 0 | 0 | 0 | 0 | 16 | K | 3 |  |  |  | ROZPOCET | 0 | 0 | 0 | 0 | 0 | 1 | 0 | 16 | -2007771951
| PP |  | Montáž krabic s vyřezáním otvoru pro krabici pro slaboproud plastových odbočných čtyřhranných s víčkem pro sádrokartonové SDK příčky do 250x250mm | [14 empty] | PP | 3
114 | M | 34571465 | krabice do dutých stěn PVC přístrojová kruhová D 70mm hluboká | kus | 3 |  | 0 |  |  | základní |  | 0 | 5e-05 | 0.00015 | 0 | 0 | 32 | M | 3 |  |  |  | ROZPOCET | 0 | 0 | 0 | 0 | 0 | 1 | 0 | 16 | 2037544680
| PP |  | krabice do dutých stěn PVC přístrojová kruhová D 70mm hluboká | [14 empty] | PP | 3
409 | M | 34571472 | krabice do dutých stěn PVC přístrojová čtvercová 120x120mm s víčkem | kus | 1 |  | 0 |  |  | základní |  | 0 | 0.00016 | 0.00016 | 0 | 0 | 32 | M | 3 |  |  |  | ROZPOCET | 0 | 0 | 0 | 0 | 0 | 1 | 0 | 16 | -1180434635
| PP |  | krabice do dutých stěn PVC přístrojová čtvercová 120x120mm s víčkem | [14 empty] | PP | 3
138 | K | 742410801 | Demontáž reproduktoru podhledového nebo nástěnného nebo směrového | kus | 1 |  | 0 |  |  | základní |  | 0 | 0 | 0 | 0.0025 | 0.0025 | 16 | K | 3 |  |  |  | ROZPOCET | 0 | 0 | 0 | 0 | 0 | 1 | 0 | 16 | 1696417109
| PP |  | Demontáž rozhlasu reproduktoru podhledového, nástěnného, směrového | [14 empty] | PP | 3
144 | K | 742410801.02R | Zajištění vodičů po demontáž reproduktoru proti poškození a zaizolování proti zkratu | kus | 1 |  | 0 |  |  | základní |  | 0 | 0 | 0 | 0.0025 | 0.0025 | 16 | K | 3 |  |  |  | ROZPOCET | 0 | 0 | 0 | 0 | 0 | 1 | 0 | 16 | 870133606
| PP |  | Zajištění vodičů po demontáž reproduktoru proti poškození a zaizolování proti zkratu | [14 empty] | PP | 3
143 | K | 742410063.01R | Zhotovení upevňovacích bodů vyvrtáním pro montáž reproduktoru nástěnného rozhlasu | kus | 1 |  | 0 |  |  | základní |  | 0 | 0 | 0 | 0 | 0 | 16 | K | 3 |  |  |  | ROZPOCET | 0 | 0 | 0 | 0 | 0 | 1 | 0 | 16 | -555981114
| PP |  | Zhotovení upevňovacích bodů vyvrtáním pro montáž reproduktoru nástěnného rozhlasu | [14 empty] | PP | 3
136 | K | 742410063 | Montáž reproduktoru nástěnného rozhlasu | kus | 1 |  | 0 |  |  | základní |  | 0 | 0 | 0 | 0 | 0 | 16 | K | 3 |  |  |  | ROZPOCET | 0 | 0 | 0 | 0 | 0 | 1 | 0 | 16 | 672520932
| PP |  | Montáž rozhlasu reproduktoru nástěnného | [14 empty] | PP | 3
145 | M | MAT10063.01R | sada upevňovacích prvků pro montáž reproduktoru | kus | 1 |  | 0 |  |  | základní |  | 0 | 0 | 0 | 0 | 0 | 32 | M | 3 |  |  |  | ROZPOCET | 0 | 0 | 0 | 0 | 0 | 1 | 0 | 16 | 1825683777
| PP |  | sada upevňovacích prvků pro montáž reproduktoru | [14 empty] | PP | 3
141 | K | 742410121.01R | Demontáž regulátoru hlasitosti rozhlasu | kus | 1 |  | 0 |  |  | základní |  | 0 | 0 | 0 | 0 | 0 | 16 | K | 3 |  |  |  | ROZPOCET | 0 | 0 | 0 | 0 | 0 | 1 | 0 | 16 | 68056504
| PP |  | Demontáž regulátoru hlasitosti rozhlasu | [14 empty] | PP | 3
135 | K | 742410121 | Montáž regulátoru hlasitosti rozhlasu | kus | 1 |  | 0 |  |  | základní |  | 0 | 0 | 0 | 0 | 0 | 16 | K | 3 |  |  |  | ROZPOCET | 0 | 0 | 0 | 0 | 0 | 1 | 0 | 16 | -1217306960
| PP |  | Montáž rozhlasu regulátoru hlasitosti | [14 empty] | PP | 3
137 | K | 742410201.01R | Kontrola funkčnosti rozhlasu před demontáží a po zpětné montáži se zástupcem školy | kus | 1 |  | 0 |  |  | základní |  | 0 | 0 | 0 | 0 | 0 | 16 | K | 3 |  |  |  | ROZPOCET | 0 | 0 | 0 | 0 | 0 | 1 | 0 | 16 | -1283694552
| PP |  | Kontrola funkčnosti rozhlasu před demontáží a po zpětné montáži se zástupcem školy | [14 empty] | PP | 3
142 | K | 742410801.01R | přesun do a z dočasného skladu, skladování demont.reproduktoru po dobu stavebních prací, s ochranou proti poškození | kus | 1 |  | 0 |  |  | základní |  | 0 | 0 | 0 | 0.0025 | 0.0025 | 16 | K | 3 |  |  |  | ROZPOCET | 0 | 0 | 0 | 0 | 0 | 1 | 0 | 16 | -206076554
| PP |  | přesun do a z dočasného skladu, skladování demont.reproduktoru po dobu stavebních prací, s ochranou proti poškození | [14 empty] | PP | 3
242 | K | 742330801.01R | Demontáž stávajících slaboproudých rozvodů bez zachování funkčnostii | kus | 1 |  | 0 |  |  | základní |  | 0 | 0 | 0 | 5e-05 | 5e-05 | 16 | K | 3 |  |  |  | ROZPOCET | 0 | 0 | 0 | 0 | 0 | 1 | 0 | 16 | -1948849326
| PP |  | Demontáž stávajících silnoproudých rozvodů bez zachování funkčnostii v odborné učebně, kabinetu a místnostech souvisejících se stavebními pracemi. Vyhledání a odpojení dle vyjádření IT technika školy. Bezpečné odpojení se zajištěním trvalého odpojení. Demontáž kabelů, krabic, přístrojů. Odvoz a zajištění uložení demontovaných prvků v odběrovém místě elektroodpadů. | [14 empty] | PP | 3
243 | K | 742330801.02R | Demontáž stávajících slaboproudých rozvodů se zachováním funkčnosti v přilehlých místnostech bez stavebních úprav | kus | 1 |  | 0 |  |  | základní |  | 0 | 0 | 0 | 5e-05 | 5e-05 | 16 | K | 3 |  |  |  | ROZPOCET | 0 | 0 | 0 | 0 | 0 | 1 | 0 | 16 | -1273581096
| PP |  | Demontáž stávajících slaboproudých rozvodů se zachováním funkčnostii v přilehlých místnostech bez stavebních úprav sousedících k odborné učebně, kabinetu a místnostech souvisejících se stavebními pracemi. Bezpečné odpojení se zajištěním dočasného odpojení dle doporučení IT technika školy. Přepojení kabelů, krabic aby v místnostech bez stavebních úprav byla zachována funkční slaboproudá instalace. | [14 empty] | PP | 3
| D | 742.2 | Nový LAN přívod do učebny z aktivního prvku školy připravený z jiného projektu konektivity školy |  |  |  | 0 |  |  |  |  | 0 |  | 0.00145 |  | 0 | 2 | D | 2 |  |  |  | ROZPOCET | [6 empty] | 0
745 | K | 20230800.70R | Zatažení připraveného LAN přívodu z jiného projektu konektivity školy s úpravo zapojení v datovém rozvaděči v učebně | kus | 1 |  | 0 |  |  | základní |  | 0 | 0 | 0 | 0 | 0 | 16 | K | 3 |  |  |  | ROZPOCET | 0 | 0 | 0 | 0 | 0 | 1 | 0 | 16 | -573552017
| PP |  | Zatažení připraveného LAN přívodu z jiného projektu konektivity školy s úpravo zapojení v datovém rozvaděči v učebně | [14 empty] | PP | 3
746 | M | 20230800.71R | Drobný montážní materiál zatažení LAN přívodu připraveného z jiného projektu konektivity školy | kus | 1 |  | 0 |  |  | základní |  | 0 | 0.0001 | 0.0001 | 0 | 0 | 32 | M | 3 |  |  |  | ROZPOCET | 0 | 0 | 0 | 0 | 0 | 1 | 0 | 16 | 2070311693
| PP |  | Drobný montážní materiál zatažení LAN přívodu připraveného z jiného projektu konektivity školy | [14 empty] | PP | 3
648 | K | 20230800.58R | součinnost s IT technikem školy, pro realizaci tras LAN přívodu | soub | 1 |  | 0 |  |  | základní |  | 0 | 0 | 0 | 0 | 0 | 16 | K | 3 |  |  |  | ROZPOCET | 0 | 0 | 0 | 0 | 0 | 1 | 0 | 16 | -1958770572
| PP |  | součinnost s IT technikem školy, pro realizaci tras LAN přívodu | [14 empty] | PP | 3
183 | K | 742330101 | Měření metalického segmentu s vyhotovením protokolu | kus | 2 |  | 0 |  |  | základní |  | 0 | 0 | 0 | 0 | 0 | 16 | K | 3 |  |  |  | ROZPOCET | 0 | 0 | 0 | 0 | 0 | 1 | 0 | 16 | 256937260
| PP |  | Montáž strukturované kabeláže měření segmentu metalického s vyhotovením protokolu | [14 empty] | PP | 3
180 | K | 742110161 | Montáž spony pro uchycení kabelů pro slaboproud | kus | 15 |  | 0 |  |  | základní |  | 0 | 0 | 0 | 0 | 0 | 16 | K | 3 |  |  |  | ROZPOCET | 0 | 0 | 0 | 0 | 0 | 1 | 0 | 16 | -806904681
| PP |  | Montáž kabelového žlabu spony pro uchycení kabelů | [14 empty] | PP | 3
181 | M | 35432541 | příchytka kabelová 14-28mm | kus | 15 |  | 0 |  |  | základní |  | 0 | 9e-05 | 0.00135 | 0 | 0 | 32 | M | 3 |  |  |  | ROZPOCET | 0 | 0 | 0 | 0 | 0 | 1 | 0 | 16 | -336310703
| PP |  | příchytka kabelová 14-28mm | [14 empty] | PP | 3
| D | 763 | Konstrukce suché výstavby |  |  |  | 0 |  |  |  |  | 0 |  | 0 |  | 0 | 2 | D | 1 |  |  |  | ROZPOCET | [6 empty] | 0
725 | K | 763101811.01R | úprava protahovacích otvorů plech.profilů v SDK příčce nebo předsazené stěně pro zatažení kabelů nebo trubek | hod | 2 |  | 0 |  |  | základní |  | 0 | 0 | 0 | 0 | 0 | 16 | K | 2 |  |  |  | ROZPOCET | 0 | 0 | 0 | 0 | 0 | 1 | 0 | 16 | 143751825
| PP |  | úprava protahovacích otvorů plech.profilů v SDK příčce nebo předsazené stěně pro zatažení kabelů nebo trubek | [14 empty] | PP | 2
332 | K | 763101812 | Vyřezání otvoru v SDK desce v příčce nebo předsazené stěně jednoduché opláštění přes 0,01 do 0,02 m2 | kus | 2 |  | 0 |  |  | základní |  | 0 | 0 | 0 | 0 | 0 | 16 | K | 2 |  |  |  | ROZPOCET | 0 | 0 | 0 | 0 | 0 | 1 | 0 | 16 | 501939973
| PP |  | Vyřezání otvoru v sádrokartonové desce v příčkách nebo v předsazených stěnách s jednoduchým opláštěním velikosti otvoru přes 0,01 do 0,02 m2 | [14 empty] | PP | 2
| D | 0100 | Ostatní |  |  |  | 0 |  |  |  |  | 0 |  | 0 |  | 0 | 2 | D | 1 |  |  |  | ROZPOCET | [6 empty] | 0
617 | K | 01002002.03R | Ostatní náklady související s provozem - součinnost se servisní organizací školy při demontáži a montáži detektorů EZS el.zabezp.systému | soub | 1 |  | 0 |  |  | základní |  | 0 | 0 | 0 | 0 | 0 | 16 | K | 2 |  |  |  | ROZPOCET | 0 | 0 | 0 | 0 | 0 | 1 | 0 | 16 | 997431740
| PP |  | Ostatní náklady související s provozem - součinnost se servisní organizací školy při demontáži a montáži detektorů EZS el.zabezp.systému | [14 empty] | PP | 2
357 | K | 01002000.10R | Ostatní náklady související s provozem - součinnost s dodavatelem SDK zesílené stěny při montáři atipických upevňovacích bodů el.inst.přístrojů a tras v SDK stěně | soub | 1 |  | 0 |  |  | základní |  | 0 | 0 | 0 | 0 | 0 | 16 | K | 2 |  |  |  | ROZPOCET | 0 | 0 | 0 | 0 | 0 | 1 | 0 | 16 | -1048885237
| PP |  | Ostatní náklady související s provozem - součinnost s dodavatelem SDK zesílené stěny při montáři atipických upevňovacích bodů el.inst.přístrojů a tras v SDK stěně | [14 empty] | PP | 2
420 | K | 01002000.13R | Ostatní náklady související s provozem - součinnost s dodavatelem bouracích prací při demontáži el.rozvodů | soub | 1 |  | 0 |  |  | základní |  | 0 | 0 | 0 | 0 | 0 | 16 | K | 2 |  |  |  | ROZPOCET | 0 | 0 | 0 | 0 | 0 | 1 | 0 | 16 | 1348367330
| PP |  | Ostatní náklady související s provozem - součinnost s dodavatelem bouracích prací při demontáži el.rozvodů, se zajištěním stáv.okruhů | [14 empty] | PP | 2

## 13 - Ivančice ZŠ d.č.306 ...
{6eb871d4-7a92-4d0b-a8c0-635524dcfacd}
2
| KRYCÍ LIST SOUPISU PRACÍ | [7 empty] | v --- níže se nacházejí doplnkové a pomocné údaje k sestavám --- v | [8 empty] | False
Stavba:
ZŠ TGM Ivančice - elektro
Objekt:
13 - Ivančice ZŠ d.č.306 přírod. 23102601
| KSO: |  |  |  |  | CC-CZ:
| Místo: |  |  |  |  | Datum: | 31. 10. 2023
| Zadavatel: |  |  |  |  | IČ:
DIČ:
| Uchazeč: |  |  |  |  | IČ: | Vyplň údaj
|  | Vyplň údaj |  |  |  | DIČ: | Vyplň údaj
| Projektant: |  |  |  |  | IČ:
DIČ:
| Zpracovatel: |  |  |  |  | IČ:
DIČ:
Poznámka:
| Náklady z rozpočtu | [5 empty] | 0
| Ostatní náklady | [5 empty] | 0
| Cena bez DPH | [5 empty] | 0
|  |  | Základ daně |  |  | Sazba daně | Výše daně
| DPH | základní | 0 |  |  | 21% | 0
|  | snížená | 0 |  |  | 15% | 0
|  | zákl. přenesená | 0 |  |  | 21% | 0
|  | sníž. přenesená | 0 |  |  | 15% | 0
|  | nulová | 0 |  |  | 0% | 0
| Cena s DPH |  |  | v | CZK |  | 0
| Projektant |  |  | Zpracovatel
| Datum a podpis: |  | Razítko | Datum a podpis: |  |  | Razítko
| Objednavatel |  |  | Uchazeč
| Datum a podpis: |  | Razítko | Datum a podpis: |  |  | Razítko
REKAPITULACE ČLENĚNÍ SOUPISU PRACÍ
Stavba:
ZŠ TGM Ivančice - elektro
Objekt:
13 - Ivančice ZŠ d.č.306 přírod. 23102601
Místo: | [5 empty] | Datum: | 31. 10. 2023
Zadavatel: | [5 empty] | Projektant:
Uchazeč: |  |  | Vyplň údaj |  |  | Zpracovatel:
Kód dílu - Popis | [6 empty] | Cena celkem [CZK]
1) Náklady ze soupisu prací | [6 empty] | 0 | [11 empty] | -1
| HSV - Práce a dodávky HSV | [5 empty] | 0
| 3 - Svislé a kompletní konstrukce | [5 empty] | 0
| 9 - Ostatní konstrukce a práce, bourání | [5 empty] | 0
| 997 - Přesun sutě | [5 empty] | 0
| PSV - Práce a dodávky PSV | [5 empty] | 0
| 741 - Elektroinstalace - silnoproud | [5 empty] | 0
| 741.01 - Silnoproudé rozvody v učebně, kabinetu | [5 empty] | 0
| 741.02 - nový silový přívod z rozvaděče na chodbě do rozvaděče v učebně | [5 empty] | 0
| 741.03 - Provozní osvětlení | [5 empty] | 0
| 741.04 - stínící technika | [5 empty] | 0
| 742 - Elektroinstalace - slaboproud | [5 empty] | 0
| 742.1 - slaboproudé rozvody v učebně, kabinetu | [5 empty] | 0
| 742.2 - Nový LAN přívod do učebny z aktivního prvku školy připravený z jiného projektu konektivity školy | [5 empty] | 0
| 0100 - Ostatní | [5 empty] | 0
| 741.05 - Ostatní - celkový soubor nouzových signalizačních systémú na 3x WC pro handicapované osoby | [5 empty] | 0
2) Ostatní náklady | [6 empty] | 0 |  |  | DPH
| Zařízení staveniště | [5 empty] | 0 |  |  | základní | [12 empty] | VRN | 0 | 0 | 0 | 0 | 0 | 1
| Projektové práce | [5 empty] | 0 |  |  | základní | [12 empty] | VRN | 0 | 0 | 0 | 0 | 0 | 1
| Územní vlivy | [5 empty] | 0 |  |  | základní | [12 empty] | VRN | 0 | 0 | 0 | 0 | 0 | 1
| Provozní vlivy | [5 empty] | 0 |  |  | základní | [12 empty] | VRN | 0 | 0 | 0 | 0 | 0 | 1
| Jiné VRN | [5 empty] | 0 |  |  | základní | [12 empty] | VRN | 0 | 0 | 0 | 0 | 0 | 1
| Kompletační činnost | [5 empty] | 0 |  |  | základní | [12 empty] | KOMPLETACNA | 0 | 0 | 0 | 0 | 0 | 1
Celkové náklady za stavbu 1) + 2) | [6 empty] | 0
SOUPIS PRACÍ
Stavba:
ZŠ TGM Ivančice - elektro
Objekt:
13 - Ivančice ZŠ d.č.306 přírod. 23102601
Místo: | [5 empty] | Datum: | 31. 10. 2023
Zadavatel: | [5 empty] | Projektant:
Uchazeč: |  |  | Vyplň údaj |  |  | Zpracovatel:
PČ | Typ | Kód | Popis | MJ | Množství | J.cena [CZK] | Cena celkem [CZK] | Cenová soustava |  | DPH | J. Nh [h] | Nh celkem [h] | J. hmotnost [t] | Hmotnost celkem [t] | J. suť [t] | Suť Celkem [t]
Náklady soupisu celkem | [6 empty] | 0 |  |  |  |  | 0 |  | 0.21216 |  | 0.3819 |  | D | -1 | [10 empty] | 0
| D | HSV | Práce a dodávky HSV |  |  |  | 0 |  |  |  |  | 0 |  | 0 |  | 0.359 | 1 | D | 0 |  |  |  | ROZPOCET | [6 empty] | 0
| D | 3 | Svislé a kompletní konstrukce |  |  |  | 0 |  |  |  |  | 0 |  | 0 |  | 0 | 1 | D | 1 |  |  |  | ROZPOCET | [6 empty] | 0
288 | K | 993121111 | Dovoz a odvoz lešení prostorového lehkého do 10 km včetně naložení a složení | m3 | 10 |  | 0 |  |  | základní |  | 0 | 0 | 0 | 0 | 0 | 4 | K | 2 |  |  |  | ROZPOCET | 0 | 0 | 0 | 0 | 0 | 1 | 0 | 4 | 1755916652
| PP |  | Dovoz a odvoz lešení včetně naložení a složení prostorového lehkého, na vzdálenost do 10 km | [14 empty] | PP | 2
289 | K | 993121119 | Příplatek k ceně dovozu a odvozu lešení prostorového lehkého ZKD 10 km přes 10 km | m3 | 30 |  | 0 |  |  | základní |  | 0 | 0 | 0 | 0 | 0 | 4 | K | 2 |  |  |  | ROZPOCET | 0 | 0 | 0 | 0 | 0 | 1 | 0 | 4 | -1822936652
| PP |  | Dovoz a odvoz lešení včetně naložení a složení prostorového lehkého, na vzdálenost Příplatek k ceně za každých dalších i započatých 10 km přes 10 km | [14 empty] | PP | 2
| D | 9 | Ostatní konstrukce a práce, bourání |  |  |  | 0 |  |  |  |  | 0 |  | 0 |  | 0.359 | 1 | D | 1 |  |  |  | ROZPOCET | [6 empty] | 0
290 | K | 946111113 | Montáž pojízdných věží trubkových/dílcových š přes 0,6 do 0,9 m dl do 3,2 m v přes 2,5 do 3,5 m | kus | 1 |  | 0 |  |  | základní |  | 0 | 0 | 0 | 0 | 0 | 4 | K | 2 |  |  |  | ROZPOCET | 0 | 0 | 0 | 0 | 0 | 1 | 0 | 4 | 1451484305
| PP |  | Montáž pojízdných věží trubkových nebo dílcových s maximálním zatížením podlahy do 200 kg/m2 šířky od 0,6 do 0,9 m, délky do 3,2 m, výšky přes 2,5 m do 3,5 m | [14 empty] | PP | 2
291 | K | 946111213 | Příplatek k pojízdným věžím š přes 0,6 do 0,9 m dl do 3,2 m v do 3,5 m za první a ZKD den použití | kus | 3 |  | 0 |  |  | základní |  | 0 | 0 | 0 | 0 | 0 | 4 | K | 2 |  |  |  | ROZPOCET | 0 | 0 | 0 | 0 | 0 | 1 | 0 | 4 | 1224867222
| PP |  | Montáž pojízdných věží trubkových nebo dílcových s maximálním zatížením podlahy do 200 kg/m2 Příplatek za první a každý další den použití pojízdného lešení k ceně -1113 | [14 empty] | PP | 2
292 | K | 946111813 | Demontáž pojízdných věží trubkových/dílcových š přes 0,6 do 0,9 m dl do 3,2 m v přes 2,5 do 3,5 m | kus | 1 |  | 0 |  |  | základní |  | 0 | 0 | 0 | 0 | 0 | 4 | K | 2 |  |  |  | ROZPOCET | 0 | 0 | 0 | 0 | 0 | 1 | 0 | 4 | 1720960465
| PP |  | Demontáž pojízdných věží trubkových nebo dílcových s maximálním zatížením podlahy do 200 kg/m2 šířky od 0,6 do 0,9 m, délky do 3,2 m, výšky přes 2,5 m do 3,5 m | [14 empty] | PP | 2
234 | K | 973046161 | Vysekání kapes ve zdivu z betonu pro špalíky a krabice do 100x100x50 mm | kus | 15 |  | 0 |  |  | základní |  | 0 | 0 | 0 | 0.001 | 0.015 | 4 | K | 2 |  |  |  | ROZPOCET | 0 | 0 | 0 | 0 | 0 | 1 | 0 | 4 | -927153173
| PP |  | Vysekání výklenků nebo kapes ve zdivu betonovém kapes pro špalíky a krabice, velikosti do 100x100x50 mm | [14 empty] | PP | 2
42 | K | 973049541 | Vysekání kapes ve zdivu z betonu pro osazování konstrukcí 200/200 mm hl do 200 mm | kus | 2 |  | 0 |  |  | základní |  | 0 | 0 | 0 | 0.02 | 0.04 | 4 | K | 2 |  |  |  | ROZPOCET | 0 | 0 | 0 | 0 | 0 | 1 | 0 | 4 | 671179055
| PP |  | Vysekání výklenků nebo kapes ve zdivu betonovém kapes pro osazování různých konstrukcí v základech, dlažbách apod., velikosti 200/200 mm, hl. do 250 mm | [14 empty] | PP | 2
1 | K | 974049121 | Vysekání rýh v betonových zdech hl do 30 mm š do 30 mm | m | 25 |  | 0 |  |  | základní |  | 0 | 0 | 0 | 0.002 | 0.05 | 4 | K | 2 |  |  |  | ROZPOCET | 0 | 0 | 0 | 0 | 0 | 1 | 0 | 4 | 640804932
| PP |  | Vysekání rýh v betonových zdech do hl. 30 mm a šířky do 30 mm | [14 empty] | PP | 2
2 | K | 974049133 | Vysekání rýh v betonových zdech hl do 50 mm š do 100 mm | m | 20 |  | 0 |  |  | základní |  | 0 | 0 | 0 | 0.011 | 0.22 | 4 | K | 2 |  |  |  | ROZPOCET | 0 | 0 | 0 | 0 | 0 | 1 | 0 | 4 | 920232663
| PP |  | Vysekání rýh v betonových zdech do hl. 50 mm a šířky do 100 mm | [14 empty] | PP | 2
4 | K | 971052241 | Vybourání nebo prorážení otvorů v ŽB příčkách a zdech pl do 0,0225 m2 tl do 300 mm | kus | 2 |  | 0 |  |  | základní |  | 0 | 0 | 0 | 0.017 | 0.034 | 4 | K | 2 |  |  |  | ROZPOCET | 0 | 0 | 0 | 0 | 0 | 1 | 0 | 4 | 886607661
| PP |  | Vybourání a prorážení otvorů v železobetonových příčkách a zdech základových nebo nadzákladových, plochy do 0,0225 m2, tl. do 300 mm | [14 empty] | PP | 2
476 | K | 977131111.01R | Vrty příklepovými vrtáky D 8 mm do cihelného zdiva nebo prostého betonu | ks | 10 |  | 0 |  |  | základní |  | 0 | 0 | 0 | 0 | 0 | 4 | K | 2 |  |  |  | ROZPOCET | 0 | 0 | 0 | 0 | 0 | 1 | 0 | 4 | -541479897
| PP |  | Vrty příklepovými vrtáky do cihelného zdiva nebo prostého betonu průměru 8 mm | [14 empty] | PP | 2
| D | 997 | Přesun sutě |  |  |  | 0 |  |  |  |  | 0 |  | 0 |  | 0 | 1 | D | 1 |  |  |  | ROZPOCET | [6 empty] | 0
5 | K | 997013213 | Vnitrostaveništní doprava suti a vybouraných hmot pro budovy v přes 9 do 12 m ručně | t | 0.382 |  | 0 |  |  | základní |  | 0 | 0 | 0 | 0 | 0 | 4 | K | 2 |  |  |  | ROZPOCET | 0 | 0 | 0 | 0 | 0 | 1 | 0 | 4 | -1002281675
| PP |  | Vnitrostaveništní doprava suti a vybouraných hmot vodorovně do 50 m svisle ručně pro budovy a haly výšky přes 9 do 12 m | [14 empty] | PP | 2
6 | K | 997013501 | Odvoz suti a vybouraných hmot na skládku nebo meziskládku do 1 km se složením | t | 0.382 |  | 0 |  |  | základní |  | 0 | 0 | 0 | 0 | 0 | 4 | K | 2 |  |  |  | ROZPOCET | 0 | 0 | 0 | 0 | 0 | 1 | 0 | 4 | 1596499002
| PP |  | Odvoz suti a vybouraných hmot na skládku nebo meziskládku se složením, na vzdálenost do 1 km | [14 empty] | PP | 2
7 | K | 997013509 | Příplatek k odvozu suti a vybouraných hmot na skládku ZKD 1 km přes 1 km | t | 90 |  | 0 |  |  | základní |  | 0 | 0 | 0 | 0 | 0 | 4 | K | 2 |  |  |  | ROZPOCET | 0 | 0 | 0 | 0 | 0 | 1 | 0 | 4 | -342010531
| PP |  | Odvoz suti a vybouraných hmot na skládku nebo meziskládku se složením, na vzdálenost Příplatek k ceně za každý další i započatý 1 km přes 1 km | [14 empty] | PP | 2
| VV |  | 1,2*75 'Přepočtené koeficientem množství |  | 90 | [12 empty] | VV | 2 | 2 | False | 1 | ROZPOCET
8 | K | 997013609 | Poplatek za uložení na skládce (skládkovné) stavebního odpadu ze směsí nebo oddělených frakcí betonu, cihel a keramických výrobků kód odpadu 17 01 07 | t | 0.382 |  | 0 |  |  | základní |  | 0 | 0 | 0 | 0 | 0 | 4 | K | 2 |  |  |  | ROZPOCET | 0 | 0 | 0 | 0 | 0 | 1 | 0 | 4 | -1688208273
| PP |  | Poplatek za uložení stavebního odpadu na skládce (skládkovné) ze směsí nebo oddělených frakcí betonu, cihel a keramických výrobků zatříděného do Katalogu odpadů pod kódem 17 01 07 | [14 empty] | PP | 2
| D | PSV | Práce a dodávky PSV |  |  |  | 0 |  |  |  |  | 0 |  | 0.21216 |  | 0.0229 | 2 | D | 0 |  |  |  | ROZPOCET | [6 empty] | 0
| D | 741 | Elektroinstalace - silnoproud |  |  |  | 0 |  |  |  |  | 0 |  | 0.15954 |  | 0.01515 | 2 | D | 1 |  |  |  | ROZPOCET | [6 empty] | 0
| D | 741.01 | Silnoproudé rozvody v učebně, kabinetu |  |  |  | 0 |  |  |  |  | 0 |  | 0.07913 |  | 0.00015 | 2 | D | 2 |  |  |  | ROZPOCET | [6 empty] | 0
188 | K | 20230800.59R | Montáž vypínač tří/čtyřpól výkonový pojistkový do 63 A bez zapojení vodičů | kus | 1 |  | 0 |  |  | základní |  | 0 | 0 | 0 | 0 | 0 | 16 | K | 3 |  |  |  | ROZPOCET | 0 | 0 | 0 | 0 | 0 | 1 | 0 | 16 | 1842638865
| PP |  | Montáž spínačů tří nebo čtyřpólových vypínačů výkonových pojistkových, do 63 A | [14 empty] | PP | 3
189 | M | 35094.01R | hlavní vypínač 3fázový 40A modulový na DIN | kus | 1 |  | 0 |  |  | základní |  | 0 | 0.00023 | 0.00023 | 0 | 0 | 32 | M | 3 |  |  |  | ROZPOCET | 0 | 0 | 0 | 0 | 0 | 1 | 0 | 16 | -1723442147
| PP |  | hlavní vypínač 3fázový 40A modulový na DIN | [14 empty] | PP | 3
184 | K | 741210101 | Montáž rozváděčů litinových, hliníkových nebo plastových sestava do 50 kg | kus | 1 |  | 0 |  |  | základní |  | 0 | 0 | 0 | 0 | 0 | 16 | K | 3 |  |  |  | ROZPOCET | 0 | 0 | 0 | 0 | 0 | 1 | 0 | 16 | 1826009475
| PP |  | Montáž rozváděčů litinových, hliníkových nebo plastových bez zapojení vodičů sestavy hmotnosti do 50 kg | [14 empty] | PP | 3
185 | M | 31372.01R | rozvaděč plastový, plechové dveře, IP30 pod omítku 48modulů | kus | 1 |  | 0 |  |  | základní |  | 0 | 0.00503 | 0.00503 | 0 | 0 | 32 | M | 3 |  |  |  | ROZPOCET | 0 | 0 | 0 | 0 | 0 | 1 | 0 | 16 | 1710965940
| PP |  | rozvaděč do zdi plechové dveře IP30 pod omítku 48modulů | [14 empty] | PP | 3
424 | M | 31372.06R | sada upevňovacích prvků pro montáž rozvaděče oceloplech. do stěny | kus | 1 |  | 0 |  |  | základní |  | 0 | 0.00503 | 0.00503 | 0 | 0 | 32 | M | 3 |  |  |  | ROZPOCET | 0 | 0 | 0 | 0 | 0 | 1 | 0 | 16 | 1765047836
| PP |  | sada upevňovacích prvků pro montáž rozvaděče oceloplech. do stěny | [14 empty] | PP | 3
190 | K | 741321013.01R | Montáž proudových chráničů s nadproudovou ochranou dvoupólových nn do 63 A ve skříni se zapojením vodičů | kus | 8 |  | 0 |  |  | základní |  | 0 | 0 | 0 | 0 | 0 | 16 | K | 3 |  |  |  | ROZPOCET | 0 | 0 | 0 | 0 | 0 | 1 | 0 | 16 | -865205086
| PP |  | Montáž proudových chráničů s nadproudovou ochranou dvoupólových nn do 63 A ve skříni se zapojením vodičů | [14 empty] | PP | 3
191 | M | 23168.01R | Chránič s nadproudovou ochranou, 16/1N/C/003 , A, 1+N, 10kA, char.C, | kus | 7 |  | 0 |  |  | základní |  | 0 | 0 | 0 | 0 | 0 | 32 | M | 3 |  |  |  | ROZPOCET | 0 | 0 | 0 | 0 | 0 | 1 | 0 | 16 | 1765756829
| PP |  | Chránič s nadproudovou ochranou, 16/1N/C/003 , A, 1+N, 10kA, char.C, | [14 empty] | PP | 3
524 | M | 23168.02R | Chránič s nadproudovou ochranou, 10/1N/B/003 , A, 1+N, 10kA, char.B, | kus | 1 |  | 0 |  |  | základní |  | 0 | 0 | 0 | 0 | 0 | 32 | M | 3 |  |  |  | ROZPOCET | 0 | 0 | 0 | 0 | 0 | 1 | 0 | 16 | -2100202177
| PP |  | Chránič s nadproudovou ochranou, 10/1N/B/003 , A, 1+N, 10kA, char.B, | [14 empty] | PP | 3
317 | K | 741322122 | Montáž svodiče přepětí nn typ 2 čtyřpólových dvoudílných s vložením modulu se zapojením vodičů | kus | 1 |  | 0 |  |  | základní |  | 0 | 0 | 0 | 0 | 0 | 16 | K | 3 |  |  |  | ROZPOCET | 0 | 0 | 0 | 0 | 0 | 1 | 0 | 16 | 859384971
| PP |  | Montáž přepěťových ochran nn se zapojením vodičů svodiče přepětí – typ 2 čtyřpólových dvoudílných s vložením modulu | [14 empty] | PP | 3
318 | M | 3297.01R | Svodič bleskových proudů typ 2, síť TN-C, vyjímat. 4modul, čtyřpól L1,2,3+N | kus | 1 |  | 0 |  |  | základní |  | 0 | 0 | 0 | 0 | 0 | 32 | M | 3 |  |  |  | ROZPOCET | 0 | 0 | 0 | 0 | 0 | 1 | 0 | 16 | 1219999692
| PP |  | Svodič bleskových proudů typ 2, síť TN-C, vyjímat. 4modul, čtyřpól L1,2,3+N | [14 empty] | PP | 3
433 | K | 741231011 | Montáž svorkovnice do rozvaděčů - stoupačková | kus | 1 |  | 0 |  |  | základní |  | 0 | 0 | 0 | 0 | 0 | 16 | K | 3 |  |  |  | ROZPOCET | 0 | 0 | 0 | 0 | 0 | 1 | 0 | 16 | 1730020118
| PP |  | Montáž svorkovnic do rozváděčů s popisnými štítky se zapojením vodičů na jedné straně stoupačkových | [14 empty] | PP | 3
429 | M | 8500187472.03R | svorkovnice stoupací 4-pól L1,2,3,N al/cu, v bloku možnost připojení 2x2,5-35mm + 2x2,5-50mm, | kus | 1 |  | 0 |  |  | základní |  | 0 | 5e-05 | 5e-05 | 0 | 0 | 32 | M | 3 |  |  |  | ROZPOCET | 0 | 0 | 0 | 0 | 0 | 1 | 0 | 16 | 439207898
| PP |  | svorkovnice stoupací 4-pól L1,2,3,N al/cu, v bloku možnost připojení 2x2,5-35mm + 2x2,5-50mm, | [14 empty] | PP | 3
193 | K | 741120401 | Montáž vodič Cu izolovaný drátovací plný a laněný žíla 0,35-6 mm2 v rozváděči (např. CY) | m | 6 |  | 0 |  |  | základní |  | 0 | 0 | 0 | 0 | 0 | 16 | K | 3 |  |  |  | ROZPOCET | 0 | 0 | 0 | 0 | 0 | 1 | 0 | 16 | 1801739949
| PP |  | Montáž vodičů izolovaných měděných drátovacích bez ukončení v rozváděčích plných a laněných (např. CY), průřezu žily 0,35 až 6 mm2 | [14 empty] | PP | 3
194 | M | 41027.01R | vodič propojovací hnědý, černý, šedý, flexibilní jádro Cu lanované izolace PVC 450/750V (H07V-K) 1x6mm2 do rozvaděče | m | 4 |  | 0 |  |  | základní |  | 0 | 7e-05 | 0.00028 | 0 | 0 | 32 | M | 3 |  |  |  | ROZPOCET | 0 | 0 | 0 | 0 | 0 | 1 | 0 | 16 | -584766710
| PP |  | vodič propojovací hnědý, černý, šedý, flexibilní jádro Cu lanované izolace PVC 450/750V (H07V-K) 1x6mm2 do rozvaděče | [14 empty] | PP | 3
195 | M | 41027.02R | vodič propojovací modrý, flexibilní jádro Cu lanované izolace PVC 450/750V (H07V-K) 1x6mm2 do rozvaděče | m | 1 |  | 0 |  |  | základní |  | 0 | 7e-05 | 7e-05 | 0 | 0 | 32 | M | 3 |  |  |  | ROZPOCET | 0 | 0 | 0 | 0 | 0 | 1 | 0 | 16 | 1756307527
| PP |  | vodič propojovací modrý, flexibilní jádro Cu lanované izolace PVC 450/750V (H07V-K) 1x6mm2 do rozvaděče | [14 empty] | PP | 3
196 | M | 41027.03R | vodič propojovací zeleno/žlutý, flexibilní jádro Cu lanované izolace PVC 450/750V (H07V-K) 1x6mm2 do rozvaděče | m | 1 |  | 0 |  |  | základní |  | 0 | 7e-05 | 7e-05 | 0 | 0 | 32 | M | 3 |  |  |  | ROZPOCET | 0 | 0 | 0 | 0 | 0 | 1 | 0 | 16 | 2033343397
| PP |  | vodič propojovací zeleno/žlutý, flexibilní jádro Cu lanované izolace PVC 450/750V (H07V-K) 1x6mm2 do rozvaděče | [14 empty] | PP | 3
199 | K | 741231004 | Montáž svorkovnice do rozvaděčů - řadová vodič do 16 mm2 se zapojením vodičů | kus | 1 |  | 0 |  |  | základní |  | 0 | 0 | 0 | 0 | 0 | 16 | K | 3 |  |  |  | ROZPOCET | 0 | 0 | 0 | 0 | 0 | 1 | 0 | 16 | 527908304
| PP |  | Montáž svorkovnic do rozváděčů s popisnými štítky se zapojením vodičů na jedné straně řadových, průřezové plochy vodičů do 16 mm2 | [14 empty] | PP | 3
198 | M | 8500187472 | Můstek N 15× 16 mm2 | kus | 1 |  | 0 |  |  | základní |  | 0 | 5e-05 | 5e-05 | 0 | 0 | 32 | M | 3 |  |  |  | ROZPOCET | 0 | 0 | 0 | 0 | 0 | 1 | 0 | 16 | 1480275871
| PP |  | Můstek N 15× 16 mm2 | [14 empty] | PP | 3
238 | K | 741320382.01R | Montáž systému tlačítka pro nouzové odpojení zásuvek 230V studentských pracovišť, jistič, vypínač, blokovací tlačítko u dveří, vypínací spoušť se zapojením vodičů | kus | 1 |  | 0 |  |  | základní |  | 0 | 0 | 0 | 0 | 0 | 16 | K | 3 |  |  |  | ROZPOCET | 0 | 0 | 0 | 0 | 0 | 1 | 0 | 16 | -727657775
| PP |  | Montáž systému tlačítka pro nouzové odpojení zásuvek 230V studentských pracovišť, jistič, vypínač, blokovací tlačítko u dveří, vypínací spoušť se zapojením vodičů | [14 empty] | PP | 3
239 | M | 34535091.01R | soubor materiálu systému nouzového tlačítka pro odpojení zásuvek 230V studentských pracovišť, jistič-blokovací tlačítka, vypínač, vypínací spoušť a kabeláž | kus | 1 |  | 0 |  |  | základní |  | 0 | 5e-05 | 5e-05 | 0 | 0 | 32 | M | 3 |  |  |  | ROZPOCET | 0 | 0 | 0 | 0 | 0 | 1 | 0 | 16 | 467995933
| PP |  | soubor materiálu systému nouzového tlačítka pro odpojení zásuvek 230V studentských pracovišť, jistič-blokovací tlačítka, vypínač, vypínací spoušť a kabeláž | [14 empty] | PP | 3
756 | K | 741110102.01.R | Montáž kabelového žlabu pro silnoproud drátěného 50/50 mm | m | 8 |  | 0 |  |  | základní |  | 0 | 0 | 0 | 0 | 0 | 16 | K | 3 |  |  |  | ROZPOCET | 0 | 0 | 0 | 0 | 0 | 1 | 0 | 16 | -793273711
| PP |  | Montáž kabelového žlabu pro silnoproud drátěného 50/50 mm | [14 empty] | PP | 3
757 | M | 00075600.01.R | žlab kabelový drátěný galvanicky zinkovaný 50/50mm | m | 8 |  | 0 |  |  | základní |  | 0 | 0.0015 | 0.012 | 0 | 0 | 32 | M | 3 |  |  |  | ROZPOCET | 0 | 0 | 0 | 0 | 0 | 1 | 0 | 16 | -1597011551
| PP |  | žlab kabelový drátěný galvanicky zinkovaný 50/50mm | [14 empty] | PP | 3
758 | K | 741110122.01.R | Montáž nosníku s konzolami nebo závitovými tyčemi pro slaboproud šířky 100 mm | kus | 10 |  | 0 |  |  | základní |  | 0 | 0 | 0 | 0 | 0 | 16 | K | 3 |  |  |  | ROZPOCET | 0 | 0 | 0 | 0 | 0 | 1 | 0 | 16 | 1646962364
| PP |  | Montáž nosníku s konzolami nebo závitovými tyčemi pro slaboproud šířky 100 mm | [14 empty] | PP | 3
759 | M | 00075387.01.R | nosník kabelového žlabu drátěného žárově zinkovaný 100mm | kus | 12 |  | 0 |  |  | základní |  | 0 | 0.00024 | 0.00288 | 0 | 0 | 32 | M | 3 |  |  |  | ROZPOCET | 0 | 0 | 0 | 0 | 0 | 1 | 0 | 16 | -290628425
| PP |  | nosník kabelového žlabu drátěného žárově zinkovaný 100mm | [14 empty] | PP | 3
760 | M | 0007538.01.R | sada upevňovacích prvků pro montáž nosníku drátožlabu | kus | 12 |  | 0 |  |  | základní |  | 0 | 0 | 0 | 0 | 0 | 32 | M | 3 |  |  |  | ROZPOCET | 0 | 0 | 0 | 0 | 0 | 1 | 0 | 16 | 309041800
| PP |  | hmoždinka, vrut, podložka | [14 empty] | PP | 3
761 | M | 0007538.02.R | spojka pro instalační kanál drátěný | kus | 8 |  | 0 |  |  | základní |  | 0 | 0 | 0 | 0 | 0 | 32 | M | 3 |  |  |  | ROZPOCET | 0 | 0 | 0 | 0 | 0 | 1 | 0 | 16 | 230561593
| PP |  | spojka pro instalační kanál drátěný | [14 empty] | PP | 3
762 | M | 0007538.03.R | spojka uzemňovací pro instalační kanál drátěný, doplňkové vodive propojení | kus | 4 |  | 0 |  |  | základní |  | 0 | 0 | 0 | 0 | 0 | 32 | M | 3 |  |  |  | ROZPOCET | 0 | 0 | 0 | 0 | 0 | 1 | 0 | 16 | -1532381005
| PP |  | spojka uzemňovací pro instalační kanál drátěný, doplňkové vodive propojení | [14 empty] | PP | 3
774 | K | 741110541 | Montáž lišta a kanálek -přepážka podélná oddělovací | m | 8 |  | 0 |  |  | základní |  | 0 | 0 | 0 | 0 | 0 | 16 | K | 3 |  |  |  | ROZPOCET | 0 | 0 | 0 | 0 | 0 | 1 | 0 | 16 | 834346574
| PP |  | Montáž lišt a kanálků elektroinstalačních se spojkami, ohyby a rohy a s nasunutím do krabic doplňkové prvky přepážky podélné oddělovací | [14 empty] | PP | 3
763 | M | 0007538.04.R | přepážka oddělení vedení plechová v-50mm pro instalační kanál drátěný, včetně upevňovacích prvků | m | 8 |  | 0 |  |  | základní |  | 0 | 0 | 0 | 0 | 0 | 32 | M | 3 |  |  |  | ROZPOCET | 0 | 0 | 0 | 0 | 0 | 1 | 0 | 16 | -482231201
| PP |  | přepážka oddělení vedení plechová v-50mm pro instalační kanál drátěný, včetně upevňovacích prvků | [14 empty] | PP | 3
764 | K | 741120501.01R | Montáž šňůra Cu lehká a střední do 7 žil uložená pevně (např. CGSG, CYH) | m | 150 |  | 0 |  |  | základní |  | 0 | 0 | 0 | 0 | 0 | 16 | K | 3 |  |  |  | ROZPOCET | 0 | 0 | 0 | 0 | 0 | 1 | 0 | 16 | 400980423
| PP |  | Montáž šňůra Cu lehká a střední do 7 žil uložená pevně (např. CGSG, CYH) | [14 empty] | PP | 3
766 | M | 8500228820.01R | Kabel flexibilní dvoulinka CYH V03VH-H 2× 2,5 rudá/černá pro rozvody z labor.zdroje 0-24V | m | 150 |  | 0 |  |  | základní |  | 0 | 6e-05 | 0.009 | 0 | 0 | 32 | M | 3 |  |  |  | ROZPOCET | 0 | 0 | 0 | 0 | 0 | 1 | 0 | 16 | -1330674264
| PP |  | Kabel flexibilní dvoulinka CYH V03VH-H 2× 2,5 rudá/černá pro rozvody z labor.zdroje 0-24V | [14 empty] | PP | 3
769 | K | 741130061.01R | Ukončení vodič izolovaný do 2,5 mm2 lisováním kabelového oka pro připojení konektoru zás.0-24V se smršťovací bužírkou | kus | 18 |  | 0 |  |  | základní |  | 0 | 0 | 0 | 0 | 0 | 16 | K | 3 |  |  |  | ROZPOCET | 0 | 0 | 0 | 0 | 0 | 1 | 0 | 16 | -1476941957
| PP |  | Ukončení vodič izolovaný do 2,5 mm2 lisováním kabelového oka pro připojení konektoru zás.0-24V se smršťovací bužírkou | [14 empty] | PP | 3
770 | M | 34567018 | oko kabelové Cu lisovací lehčené 2,5x3 | kus | 18 |  | 0 |  |  | základní |  | 0 | 0 | 0 | 0 | 0 | 32 | M | 3 |  |  |  | ROZPOCET | 0 | 0 | 0 | 0 | 0 | 1 | 0 | 16 | 1397322341
| PP |  | oko kabelové Cu lisovací lehčené 2,5x3 | [14 empty] | PP | 3
771 | K | 741130061.02R | montáž a zapojení zásuvky labor.zdoje 0-24V v lavici na připravené vodiče s lisovácím okem, bez uvedení do provozu | kus | 9 |  | 0 |  |  | základní |  | 0 | 0 | 0 | 0 | 0 | 16 | K | 3 |  |  |  | ROZPOCET | 0 | 0 | 0 | 0 | 0 | 1 | 0 | 16 | 190104866
| PP |  | montáž a zapojení zásuvky labor.zdoje 0-24V v lavici na připravené vodiče s lisovácím okem, bez uvedení do provozu | [14 empty] | PP | 3
772 | M | 34567018.01R | zásuvka laboratorního zdroje 0-24V v lavici žáků, s 2x bezpečnostní zdířkou (rudá/černá) v provedení modulu 45x45mm, možnost připojení kabelovým okem | kus | 9 |  | 0 |  |  | základní |  | 0 | 0 | 0 | 0 | 0 | 32 | M | 3 |  |  |  | ROZPOCET | 0 | 0 | 0 | 0 | 0 | 1 | 0 | 16 | 913347095
| PP |  | zásuvka laboratorního zdroje 0-24V v lavici žáků, s 2x bezpečnostní zdířkou (rudá/černá) v provedení modulu 45x45mm, možnost připojení kabelovým okem | [14 empty] | PP | 3
773 | K | 741134031.01R | prozvonění vodičů po ukončení kabelů s ověřením správnosti zapojení pro počet žil do 5x2, zámků a zás.0-24V | kus | 18 |  | 0 |  |  | základní |  | 0 | 0 | 0 | 0 | 0 | 16 | K | 3 |  |  |  | ROZPOCET | 0 | 0 | 0 | 0 | 0 | 1 | 0 | 16 | -5589225
| PP |  | prozvonění vodičů po ukončení kabelů s ověřením správnosti zapojení pro počet žil do 5x2, zámků a zás.0-24V | [14 empty] | PP | 3
548 | K | 741313044.02R | Montáž zásuvka (polo)zapuštěná 2x(2P + PE) dvojí zapojení-průběžná dvojnásobná šikmá se zapojením vodičů ve ztížených podmínkách tech.prostoru pod výsuvy žákovských lavic a katedry | kus | 7 |  | 0 |  |  | základní |  | 0 | 0 | 0 | 0 | 0 | 16 | K | 3 |  |  |  | ROZPOCET | 0 | 0 | 0 | 0 | 0 | 1 | 0 | 16 | -624151870
| PP |  | Montáž zásuvka (polo)zapuštěná 2x(2P + PE) dvojí zapojení-průběžná dvojnásobná šikmá se zapojením vodičů ve ztížených podmínkách tech.prostoru pod výsuvy žákovských lavic a katedry | [14 empty] | PP | 3
205 | M | 55242.01R | zásuvka 230V dvojnásobná s ochrannými koliky, s clonkami, s natočenou dutinou bílá | kus | 7 |  | 0 |  |  | základní |  | 0 | 0.0001 | 0.0007 | 0 | 0 | 32 | M | 3 |  |  |  | ROZPOCET | 0 | 0 | 0 | 0 | 0 | 1 | 0 | 16 | 70278659
| PP |  | zásuvka 230V dvojnásobná s ochrannými koliky, s clonkami, s natočenou dutinou bílá | [14 empty] | PP | 3
208 | M | 55202.01R | zásuvka 230V zápustná jednonásobná s ochranným kolíkem, s clonkami, bez rámečku, bílá | kus | 1 |  | 0 |  |  | základní |  | 0 | 7e-05 | 7e-05 | 0 | 0 | 32 | M | 3 |  |  |  | ROZPOCET | 0 | 0 | 0 | 0 | 0 | 1 | 0 | 16 | -376060109
| PP |  | zásuvka 230V zápustná jednonásobná s ochranným kolíkem, s clonkami, bez rámečku, bílá | [14 empty] | PP | 3
406 | K | 741313042.02R | Montáž zásuvka (polo)zapuštěná šroubové připojení 2P+PE dvojí zapojení - průběžná se zapojením vodičů ve ztížených podmínkách tech.prostoru pod výsuvy žákovských lavic a katedry | kus | 14 |  | 0 |  |  | základní |  | 0 | 0 | 0 | 0 | 0 | 16 | K | 3 |  |  |  | ROZPOCET | 0 | 0 | 0 | 0 | 0 | 1 | 0 | 16 | -52718753
| PP |  | Montáž zásuvka (polo)zapuštěná šroubové připojení 2P+PE dvojí zapojení - průběžná se zapojením vodičů e ztížených podmínkách tech.prostoru pod výsuvy žákovských lavic a katedry | [14 empty] | PP | 3
366 | M | 106079.04R | Zásuvka 45x45 1x2P+T (45x45) s natočenou dutinou, s ochranným kolíkem, zarovnané provedení bílá | kus | 12 |  | 0 |  |  | základní |  | 0 | 0 | 0 | 0 | 0 | 32 | M | 3 |  |  |  | ROZPOCET | 0 | 0 | 0 | 0 | 0 | 1 | 0 | 16 | -1670033715
| PP |  | Zásuvka 45x45 1x2P+T (45x45) s natočenou dutinou, s ochranným kolíkem, zarovnané provedení bílá | [14 empty] | PP | 3
562 | K | 741313042.03R | Montáž zásuvka (polo)zapuštěná s přepěťovou ochranou, šroubové připojení 2P+PE dvojí zapojení - průběžná se zapojením vodičů s přispůsobením hloubky krabice | kus | 12 |  | 0 |  |  | základní |  | 0 | 0 | 0 | 0 | 0 | 16 | K | 3 |  |  |  | ROZPOCET | 0 | 0 | 0 | 0 | 0 | 1 | 0 | 16 | 1295520292
| PP |  | Montáž zásuvka (polo)zapuštěná s přepěťovou ochranou, šroubové připojení 2P+PE dvojí zapojení - průběžná se zapojením vodičů s přispůsobením hloubky krabice | [14 empty] | PP | 3
561 | M | 55202.04R | zásuvka 230V zápustná jednonásobná s ochranným kolíkem, s clonkami, s modulem přepěťové ochrany bez rámečku, bílá | kus | 1 |  | 0 |  |  | základní |  | 0 | 7e-05 | 7e-05 | 0 | 0 | 32 | M | 3 |  |  |  | ROZPOCET | 0 | 0 | 0 | 0 | 0 | 1 | 0 | 16 | -1879709237
| PP |  | zásuvka 230V zápustná jednonásobná s ochranným kolíkem, s clonkami, s modulem přepěťové ochrany bez rámečku, bílá | [14 empty] | PP | 3
588 | M | 358106079.12R | Zásuvka 45x45 1x2P+T (45x45) s modulem přepěťové ochrany, s ochranným kolíkem, opt.sig. bílá | kus | 11 |  | 0 |  |  | základní |  | 0 | 0 | 0 | 0 | 0 | 32 | M | 3 |  |  |  | ROZPOCET | 0 | 0 | 0 | 0 | 0 | 1 | 0 | 16 | -949653187
| PP |  | Zásuvka 45x45 1x2P+T (45x45) s modulem přepěťové ochrany, s ochranným kolíkem, opt.sig. bílá | [14 empty] | PP | 3
687 | K | 742330004.10R | Montáž krytu zaslepovacího do zásuvkové sestavy | kus | 2 |  | 0 |  |  | základní |  | 0 | 0 | 0 | 0 | 0 | 16 | K | 3 |  |  |  | ROZPOCET | 0 | 0 | 0 | 0 | 0 | 1 | 0 | 16 | -1108712266
| PP |  | Montáž krytu zaslepovacího do zásuvkové sestavy | [14 empty] | PP | 3
688 | M | 374330004.11R | kryt zaslepovací bez rámečku za přístroj do rámečku 81x81mm bílý | kus | 2 |  | 0 |  |  | základní |  | 0 | 0.0001 | 0.0002 | 0 | 0 | 32 | M | 3 |  |  |  | ROZPOCET | 0 | 0 | 0 | 0 | 0 | 1 | 0 | 16 | 1856309628
| PP |  | kryt zaslepovací bez rámečku za přístroj do rámečku 81x81mm bílý | [14 empty] | PP | 3
209 | M | 39059.01R | rámeček pro elektroinstalační přístroje jednonásobný bílý | kus | 1 |  | 0 |  |  | základní |  | 0 | 1e-05 | 1e-05 | 0 | 0 | 32 | M | 3 |  |  |  | ROZPOCET | 0 | 0 | 0 | 0 | 0 | 1 | 0 | 16 | -2092912729
| PP |  | rámeček pro elektroinstalační přístroje jednonásobný bílý | [14 empty] | PP | 3
213 | M | 39063.01R | rámeček pro elektroinstalační přístroje pětinásobný bílý | kus | 1 |  | 0 |  |  | základní |  | 0 | 6e-05 | 6e-05 | 0 | 0 | 32 | M | 3 |  |  |  | ROZPOCET | 0 | 0 | 0 | 0 | 0 | 1 | 0 | 16 | 959329507
| PP |  | rámeček pro elektroinstalační přístroje pětinásobný bílý | [14 empty] | PP | 3
305 | K | 741112111.01R | Montáž rozvodka nástěnná plastová čtyřhranná vodič D do 4 mm2 pro připojení el.ohřívače vody se zapojením vodičů, el.ohř.vody | kus | 1 |  | 0 |  |  | základní |  | 0 | 0 | 0 | 0 | 0 | 16 | K | 3 |  |  |  | ROZPOCET | 0 | 0 | 0 | 0 | 0 | 1 | 0 | 16 | 49187952
| PP |  | Montáž rozvodka nástěnná plastová čtyřhranná vodič D do 4 mm2 pro připojení el.ohřívače vody se zapojením vodičů, el.ohř.vody | [14 empty] | PP | 3
306 | M | 34562692.01R | svorkovnice krabicová šroubovací pětipólová s krytem a rámečkem bílá pro 5x4 vodiče 1,5-4,0mm2, 500V pro připojení el.ohř.vody | kus | 1 |  | 0 |  |  | základní |  | 0 | 3e-05 | 3e-05 | 0 | 0 | 32 | M | 3 |  |  |  | ROZPOCET | 0 | 0 | 0 | 0 | 0 | 1 | 0 | 16 | -535129980
| PP |  | svorkovnice krabicová šroubovací pětipólová s krytem a rámečkem bílá pro pohyblivý přívod 5x vodiče 1,5-4,0mm2, 500V, s odlehčovací sponou pro připojení el.ohř.vody, | [14 empty] | PP | 3
235 | K | 741112001 | Montáž krabice zapuštěná plastová kruhová | kus | 15 |  | 0 |  |  | základní |  | 0 | 0 | 0 | 0 | 0 | 16 | K | 3 |  |  |  | ROZPOCET | 0 | 0 | 0 | 0 | 0 | 1 | 0 | 16 | -1575800797
| PP |  | Montáž krabic elektroinstalačních bez napojení na trubky a lišty, demontáže a montáže víčka a přístroje protahovacích nebo odbočných zapuštěných plastových kruhových | [14 empty] | PP | 3
237 | M | 34571451 | krabice pod omítku PVC přístrojová kruhová D 70mm hluboká | kus | 15 |  | 0 |  |  | základní |  | 0 | 5e-05 | 0.00075 | 0 | 0 | 32 | M | 3 |  |  |  | ROZPOCET | 0 | 0 | 0 | 0 | 0 | 1 | 0 | 16 | -1700616269
| PP |  | krabice pod omítku PVC přístrojová kruhová D 70mm hluboká | [14 empty] | PP | 3
214 | K | 741110401.01R | Montáž instalačních kanálů 90x55 plastových jednokomorových v katedře učitele | m | 4 |  | 0 |  |  | základní |  | 0 | 0 | 0 | 0 | 0 | 16 | K | 3 |  |  |  | ROZPOCET | 0 | 0 | 0 | 0 | 0 | 1 | 0 | 16 | -1488607761
| PP |  | Montáž instalačních kanálů 90x55 plastových jednokomorových v katedře učitele | [14 empty] | PP | 3
215 | M | 34571218.01R | kanál elektroinstalační hranatý PVC např.90x55mm | m | 4 |  | 0 |  |  | základní |  | 0 | 1e-05 | 4e-05 | 0 | 0 | 32 | M | 3 |  |  |  | ROZPOCET | 0 | 0 | 0 | 0 | 0 | 1 | 0 | 16 | -1004975599
| PP |  | kanál elektroinstalační hranatý PVC např.90x55mm | [14 empty] | PP | 3
381 | K | 741110541 | Montáž lišta a kanálek -přepážka podélná oddělovací | m | 4 |  | 0 |  |  | základní |  | 0 | 0 | 0 | 0 | 0 | 16 | K | 3 |  |  |  | ROZPOCET | 0 | 0 | 0 | 0 | 0 | 1 | 0 | 16 | 1710170029
| PP |  | Montáž lišt a kanálků elektroinstalačních se spojkami, ohyby a rohy a s nasunutím do krabic doplňkové prvky přepážky podélné oddělovací | [14 empty] | PP | 3
222 | M | 34571218.07R | přepážka stíněná např.60 kanálu elektroinstalačního hranatého PVC 90x55mm | kus | 4 |  | 0 |  |  | základní |  | 0 | 1e-05 | 4e-05 | 0 | 0 | 32 | M | 3 |  |  |  | ROZPOCET | 0 | 0 | 0 | 0 | 0 | 1 | 0 | 16 | -330050738
| PP |  | přepážka stíněná např.60 kanálu elektroinstalačního hranatého PVC 90x55mm | [14 empty] | PP | 3
412 | K | 741110402.04R | Montáž otvorů do bočních stěn stupínku u podlahy vyfrézováním pro prostpy do lavic | ks | 1 |  | 0 |  |  | základní |  | 0 | 0 | 0 | 0 | 0 | 16 | K | 3 |  |  |  | ROZPOCET | 0 | 0 | 0 | 0 | 0 | 1 | 0 | 16 | 499449428
| PP |  | Montáž otvorů do bočních stěn stupínku u podlahy pro prostup silnoproudé kabeláže do žákovských lavic a katedry s rozměřením budoucího rozestavení lavic a katedry | [14 empty] | PP | 3
407 | K | 741110005.01R | montáž atipických úchytů pro montáž trubek a podlahové krabice pro silnoproudé rozvody v konstrukci stupínku pod katedrou. | ks | 1 |  | 0 |  |  | základní |  | 0 | 0 | 0 | 0 | 0 | 16 | K | 3 |  |  |  | ROZPOCET | 0 | 0 | 0 | 0 | 0 | 1 | 0 | 16 | 1169597082
| PP |  | montáž atipických úchytů pro montáž trubek a podlahové krabice pro silnoproudé rozvody v konstrukci stupínku pod katedrou. | [14 empty] | PP | 3
229 | K | 741122122.01R | Montáž kabel Cu plný kulatý žíla 3x1,5 až 6 mm2 pevně se zatažením (např. CYKY) ve ztížených podmínkách | m | 210 |  | 0 |  |  | základní |  | 0 | 0 | 0 | 0 | 0 | 16 | K | 3 |  |  |  | ROZPOCET | 0 | 0 | 0 | 0 | 0 | 1 | 0 | 16 | 1585863863
| PP |  | Montáž kabelů měděných bez ukončení uložených v trubkách, žlabech, pevně, zatažených plných kulatých nebo bezhalogenových (např. CYKY) počtu a průřezu žil 3x1,5 až 6 mm2, ve ztížených podmínkách prostupů studentských a učitelských pracovišť učeben, kabinetů | [14 empty] | PP | 3
231 | M | 34111036 | kabel instalační jádro Cu plné izolace PVC plášť PVC 450/750V (CYKY) 3x2,5mm2 | m | 210 |  | 0 |  |  | základní |  | 0 | 0.00017 | 0.0357 | 0 | 0 | 32 | M | 3 |  |  |  | ROZPOCET | 0 | 0 | 0 | 0 | 0 | 1 | 0 | 16 | 75291081
| PP |  | kabel instalační jádro Cu plné izolace PVC plášť PVC 450/750V (CYKY) 3x2,5mm2 | [14 empty] | PP | 3
232 | K | 741120301 | Montáž vodič Cu izolovaný plný a laněný s PVC pláštěm žíla 0,55-16 mm2 pevně (např. CY, CHAH-V) | m | 35 |  | 0 |  |  | základní |  | 0 | 0 | 0 | 0 | 0 | 16 | K | 3 |  |  |  | ROZPOCET | 0 | 0 | 0 | 0 | 0 | 1 | 0 | 16 | -291726837
| PP |  | Montáž vodičů izolovaných měděných bez ukončení uložených pevně plných a laněných s PVC pláštěm, bezhalogenových, ohniodolných (např. CY, CHAH-V) průřezu žíly 0,55 až 16 mm2 | [14 empty] | PP | 3
233 | M | 34140826.01R | vodič dopl.pospojování zeleno/žlutý jádro Cu plné izolace PVC 450/750V (H07V-U) 1x6mm2 | m | 35 |  | 0 |  |  | základní |  | 0 | 7e-05 | 0.00245 | 0 | 0 | 32 | M | 3 |  |  |  | ROZPOCET | 0 | 0 | 0 | 0 | 0 | 1 | 0 | 16 | -652198319
| PP |  | vodič dopl.pospojování zeleno/žlutý jádro Cu plné izolace PVC 450/750V (H07V-U) 1x6mm2 | [14 empty] | PP | 3
728 | K | 741110042 | Montáž trubka plastová ohebná D přes 23 do 35 mm uložená pevně | m | 30 |  | 0 |  |  | základní |  | 0 | 0 | 0 | 0 | 0 | 16 | K | 3 |  |  |  | ROZPOCET | 0 | 0 | 0 | 0 | 0 | 1 | 0 | 16 | -1130319471
| PP |  | Montáž trubek elektroinstalačních s nasunutím nebo našroubováním do krabic plastových ohebných, uložených pevně, vnější Ø přes 23 do 35 mm | [14 empty] | PP | 3
729 | K | 741110043 | Montáž trubka plastová ohebná D přes 35 mm uložená pevně | m | 30 |  | 0 |  |  | základní |  | 0 | 0 | 0 | 0 | 0 | 16 | K | 3 |  |  |  | ROZPOCET | 0 | 0 | 0 | 0 | 0 | 1 | 0 | 16 | 855382163
| PP |  | Montáž trubek elektroinstalačních s nasunutím nebo našroubováním do krabic plastových ohebných, uložených pevně, vnější Ø přes 35 mm | [14 empty] | PP | 3
441 | M | 1225750.01R | trubka elektroinstalační ohebná z PVC 1225 750N 25/18,3mm | m | 30 |  | 0 |  |  | základní |  | 0 | 7e-05 | 0.0021 | 0 | 0 | 32 | M | 3 |  |  |  | ROZPOCET | 0 | 0 | 0 | 0 | 0 | 1 | 0 | 16 | 633876676
| PP |  | trubka elektroinstalační ohebná z PVC 1225 750N 25/18,3mm | [14 empty] | PP | 3
| VV |  | 28,5714285714286*1,05 'Přepočtené koeficientem množství |  | 30 | [12 empty] | VV | 3 | 2 | False | 1 | ROZPOCET
442 | M | 1240750.01R | trubka elektroinstalační ohebná z PVC 1240 750N 40/31,2mm | m | 30 |  | 0 |  |  | základní |  | 0 | 7e-05 | 0.0021 | 0 | 0 | 32 | M | 3 |  |  |  | ROZPOCET | 0 | 0 | 0 | 0 | 0 | 1 | 0 | 16 | -1581138092
| PP |  | trubka elektroinstalační ohebná z PVC 1240 750N 40/31,2mm | [14 empty] | PP | 3
| VV |  | 28,5714285714286*1,05 'Přepočtené koeficientem množství |  | 30 | [12 empty] | VV | 3 | 2 | False | 1 | ROZPOCET
240 | K | 741311807.01R | Demontáž stávající silnoproudé elektroinstalace bez zachování funkčnostii | kus | 1 |  | 0 |  |  | základní |  | 0 | 0 | 0 | 5e-05 | 5e-05 | 16 | K | 3 |  |  |  | ROZPOCET | 0 | 0 | 0 | 0 | 0 | 1 | 0 | 16 | -1091991069
| PP |  | Demontáž stávající silnoproudé nepotřebné elektroinstalace bez zachování funkčnostii v odborné učebně, kabinetu a místnostech souvisejících se stavebními pracemi. Vyhledání svorek napájení okruhů obvodů zásuvek, svítidel a ostatní elekrtoinstalace. Bezpečné odpojení se zajištěním trvalého odpojení. Demontáž kabelů, krabic, přístrojů a svítidel. Odvoz a zajištění uložení demontovaných prvků v odběrovém místě elektroodpadů. | [14 empty] | PP | 3
241 | K | 741311807.02R | Demontáž stávající silnoproudé elektroinstalace se zachováním funkčnosti v přilehlých místnostech bez stavebních úprav | kus | 1 |  | 0 |  |  | základní |  | 0 | 0 | 0 | 5e-05 | 5e-05 | 16 | K | 3 |  |  |  | ROZPOCET | 0 | 0 | 0 | 0 | 0 | 1 | 0 | 16 | 1852567909
| PP |  | Demontáž stávající silnoproudé elektroinstalace se zachováním funkčnostii v přilehlých místnostech bez stavebních úprav sousedících k odborné učebně, kabinetu a místnostech souvisejících se stavebními pracemi. Vyhledání svorek napájení okruhů obvodů zásuvek, svítidel a ostatní elekrtoinstalace. Bezpečné odpojení se zajištěním dočasného odpojení. Přepojení kabelů, krabic, přístrojů a svítidel aby v místnostech bez stavebních úprav byla zachována funkční elektroinstalace. | [14 empty] | PP | 3
525 | K | 741311807.12R | Vytvoření označovacích popisových polí do zásuvek | kus | 1 |  | 0 |  |  | základní |  | 0 | 0 | 0 | 5e-05 | 5e-05 | 16 | K | 3 |  |  |  | ROZPOCET | 0 | 0 | 0 | 0 | 0 | 1 | 0 | 16 | 1151654584
| PP |  | Vytvoření označovacích popisových polí do zásuvek | [14 empty] | PP | 3
526 | M | 311807.12R | materiál pro výrobu označovacích polí | m | 1 |  | 0 |  |  | základní |  | 0 | 7e-05 | 7e-05 | 0 | 0 | 32 | M | 3 |  |  |  | ROZPOCET | 0 | 0 | 0 | 0 | 0 | 1 | 0 | 16 | 505955742
| PP |  | trubka elektroinstalační ohebná z PVC 1225 750N 25/18,3mm | [14 empty] | PP | 3
723 | K | 01002001.03R | součinnost s dodavatelem nábytku při montáži el.inst.přístrojů | soub | 1 |  | 0 |  |  | základní |  | 0 | 0 | 0 | 0 | 0 | 16 | K | 3 |  |  |  | ROZPOCET | 0 | 0 | 0 | 0 | 0 | 1 | 0 | 16 | -14969938
| PP |  | Ostatní náklady související s provozem - součinnost s dodavatelem nábytku při montáži el.inst.přístrojů, krabic, kabeláže, otvorů průchodů kabeláže v lavicích, katedře a učitelských stolů | [14 empty] | PP | 3
654 | K | 741811011 | Kontrola rozvaděč nn silový hmotnosti do 200 kg | kus | 1 |  | 0 |  |  | základní |  | 0 | 0 | 0 | 0 | 0 | 16 | K | 3 |  |  |  | ROZPOCET | 0 | 0 | 0 | 0 | 0 | 1 | 0 | 16 | 1217321901
| PP |  | Zkoušky a prohlídky rozvodných zařízení kontrola rozváděčů nn, (1 pole) silových, hmotnosti do 200 kg | [14 empty] | PP | 3
716 | K | 01002000.44R | Zadání do výroby a kontrola silového rozvaděče pro učebnu, vč. dokumentace a zkoušek výrobce | kus | 1 |  | 0 |  |  | základní |  | 0 | 0 | 0 | 0 | 0 | 16 | K | 3 |  |  |  | ROZPOCET | 0 | 0 | 0 | 0 | 0 | 1 | 0 | 16 | 1998217728
| PP |  | Dodávka zadávací dokumentace výrobci, zkoušky, měření a prohlídka kontrola rozváděče nn u výrobce s vystavením výrobní dokumentace s kusovou zkouškou a štítkem rozvaděče. | [14 empty] | PP | 3
717 | K | 01002000.05R | Denní doprava pracovníků na pracoviště | soub | 1 |  | 0 |  |  | základní |  | 0 | 0 | 0 | 0 | 0 | 16 | K | 3 |  |  |  | ROZPOCET | 0 | 0 | 0 | 0 | 0 | 1 | 0 | 16 | -917244236
| PP |  | Denní doprava pracovníků na pracoviště | [14 empty] | PP | 3
718 | K | 01002000.06R | Zkoušky a ostatní měření potřebné pro vypracování revize elektrických VTZ | soub | 1 |  | 0 |  |  | základní |  | 0 | 0 | 0 | 0 | 0 | 16 | K | 3 |  |  |  | ROZPOCET | 0 | 0 | 0 | 0 | 0 | 1 | 0 | 16 | 1631241266
| PP |  | Zkoušky a ostatní měření potřebné pro vypracování revize VTZ | [14 empty] | PP | 3
719 | K | 01002000.07R | Vypracování revize elektrických VTZ | soub | 1 |  | 0 |  |  | základní |  | 0 | 0 | 0 | 0 | 0 | 16 | K | 3 |  |  |  | ROZPOCET | 0 | 0 | 0 | 0 | 0 | 1 | 0 | 16 | -477073491
| PP |  | Vypracování revize elektrických VTZ | [14 empty] | PP | 3
720 | K | 01002000.16R | Vypracování dokumentace skutečného provedení elektroinstalace stavby s použitím prováděcí dokumentace | soub | 1 |  | 0 |  |  | základní |  | 0 | 0 | 0 | 0 | 0 | 16 | K | 3 |  |  |  | ROZPOCET | 0 | 0 | 0 | 0 | 0 | 1 | 0 | 16 | 1590241098
| PP |  | Vypracování dokumentace skutečného provedení elektroinstalace stavby s použitím prováděcí dokumentace | [14 empty] | PP | 3
721 | K | 01002001.09R | ohlášení, konzultace, prohlídka inspektora Technické Inspekce ČR po zhotovení elektroinstalací a žádost o vydání stanoviska zhodnocení bezpečného provozu vyhrazených tech.zařízení, organizací Technické Inspekce ČR | soub | 1 |  | 0 |  |  | základní |  | 0 | 0 | 0 | 0 | 0 | 16 | K | 3 |  |  |  | ROZPOCET | 0 | 0 | 0 | 0 | 0 | 1 | 0 | 16 | -1322673656
| PP |  | ohlášení, konzultace, prohlídka inspektora Technické Inspekce ČR po zhotovení elektroinstalací a žádost o vydání stanoviska zhodnocení bezpečného provozu vyhrazených tech.zařízení, organizací Technické Inspekce ČR | [14 empty] | PP | 3
| D | 741.02 | nový silový přívod z rozvaděče na chodbě do rozvaděče v učebně |  |  |  | 0 |  |  |  |  | 0 |  | 0.02849 |  | 0 | 2 | D | 2 |  |  |  | ROZPOCET | [6 empty] | 0
246 | K | 741122642.01R | Montáž kabel Cu plný kulatý žíla 5x4 až 6 mm2 uložený pevně (např. CYKY) ve ztížených podmínkách | m | 35 |  | 0 |  |  | základní |  | 0 | 0 | 0 | 0 | 0 | 16 | K | 3 |  |  |  | ROZPOCET | 0 | 0 | 0 | 0 | 0 | 1 | 0 | 16 | -508840031
| PP |  | Montáž kabelů měděných bez ukončení uložených pevně plných kulatých nebo bezhalogenových (např. CYKY) počtu a průřezu žil 5x4 až 6 mm2 ve ztížených podmínkách stropních podhledů a stávajících tras školy. | [14 empty] | PP | 3
247 | M | 34111100.01R | kabel instalační jádro Cu plné izolace PVC plášť PVC bez barev.pruhu 450/750V (CYKY) 5x6mm2 | m | 35 |  | 0 |  |  | základní |  | 0 | 0.00053 | 0.01855 | 0 | 0 | 32 | M | 3 |  |  |  | ROZPOCET | 0 | 0 | 0 | 0 | 0 | 1 | 0 | 16 | -1366036453
| PP |  | kabel instalační jádro Cu plné izolace PVC plášť PVC bez barev.pruhu 450/750V (CYKY) 5x6mm2 | [14 empty] | PP | 3
| VV |  | 30,4347826086957*1,15 'Přepočtené koeficientem množství |  | 35 | [12 empty] | VV | 3 | 2 | False | 1 | ROZPOCET
248 | K | 741120301.01R | Montáž vodič Cu izolovaný plný a laněný s PVC pláštěm žíla 0,55-16 mm2 pevně (např. CY, CHAH-V) ve ztížených podmínkách | m | 35 |  | 0 |  |  | základní |  | 0 | 0 | 0 | 0 | 0 | 16 | K | 3 |  |  |  | ROZPOCET | 0 | 0 | 0 | 0 | 0 | 1 | 0 | 16 | 1286646938
| PP |  | Montáž vodičů izolovaných měděných bez ukončení uložených pevně plných a laněných s PVC pláštěm, bezhalogenových, ohniodolných (např. CY, CHAH-V) průřezu žíly 0,55 až 16 mm2 ve ztížených podmínkách stropních podhledů a stávajících tras školy. | [14 empty] | PP | 3
249 | M | 34141028.01R | vodič propojovací flexibilní jádro Cu lanované izolace PVC zeleno/žlutý 450/750V (H07V-K) 1x10mm2 | m | 35 |  | 0 |  |  | základní |  | 0 | 0.00011 | 0.00385 | 0 | 0 | 32 | M | 3 |  |  |  | ROZPOCET | 0 | 0 | 0 | 0 | 0 | 1 | 0 | 16 | -66300459
| PP |  | vodič propojovací flexibilní jádro Cu lanované izolace PVC zeleno/žlutý 450/750V (H07V-K) 1x10mm2 | [14 empty] | PP | 3
| VV |  | 30,4347826086957*1,15 'Přepočtené koeficientem množství |  | 35 | [12 empty] | VV | 3 | 2 | False | 1 | ROZPOCET
254 | K | 741320115 | Montáž jističů jednopólových nn do 63 A ve skříni se zapojením vodičů | kus | 1 |  | 0 |  |  | základní |  | 0 | 0 | 0 | 0 | 0 | 16 | K | 3 |  |  |  | ROZPOCET | 0 | 0 | 0 | 0 | 0 | 1 | 0 | 16 | -1922091804
| PP |  | Montáž jističů se zapojením vodičů jednopólových nn do 63 A ve skříni | [14 empty] | PP | 3
328 | M | 35822173.03R | jistič 3-pólový 25 A vypínací charakteristika C vypínací schopnost 10 kA | kus | 1 |  | 0 |  |  | základní |  | 0 | 0.00105 | 0.00105 | 0 | 0 | 32 | M | 3 |  |  |  | ROZPOCET | 0 | 0 | 0 | 0 | 0 | 1 | 0 | 16 | 206098592
| PP |  | jistič 3-pólový 25 A vypínací charakteristika C vypínací schopnost 10 kA | [14 empty] | PP | 3
660 | K | 20230800.62R | Úprava lišt kovových DIN a krytů ve stávajícím rozvaděči školy pro osazení hl.jističe sil.přívodu do učebny | kus | 1 |  | 0 |  |  | základní |  | 0 | 0 | 0 | 0 | 0 | 16 | K | 3 |  |  |  | ROZPOCET | 0 | 0 | 0 | 0 | 0 | 1 | 0 | 16 | 1713109255
| PP |  | Úprava lišt kovových DIN a krytů ve stávajícím rozvaděči školy pro osazení hl.jističe sil.přívodu do učebny. Úprava stávajícího rozvaděče. | [14 empty] | PP | 3
661 | M | 20230800.63R | drobný elektromontážní materiál pro úpravu stávajícího rozvaděče pro osaz hl.jističe učebny | ks | 1 |  | 0 |  |  | základní |  | 0 | 0.0006 | 0.0006 | 0 | 0 | 32 | M | 3 |  |  |  | ROZPOCET | 0 | 0 | 0 | 0 | 0 | 1 | 0 | 16 | -439857580
| PP |  | drobný elektromontážní materiál pro úpravu stávajícího rozvaděče pro osaz hl.jističe učebny | [14 empty] | PP | 3
454 | K | 741110511 | Montáž lišta a kanálek vkládací šířky do 60 mm s víčkem | m | 4 |  | 0 |  |  | základní |  | 0 | 0 | 0 | 0 | 0 | 16 | K | 3 |  |  |  | ROZPOCET | 0 | 0 | 0 | 0 | 0 | 1 | 0 | 16 | 1436870477
| PP |  | Montáž lišt a kanálků elektroinstalačních se spojkami, ohyby a rohy a s nasunutím do krabic vkládacích s víčkem, šířky do 60 mm | [14 empty] | PP | 3
455 | M | 34571002 | lišta elektroinstalační hranatá PVC např.60x40mm | m | 4 |  | 0 |  |  | základní |  | 0 | 0.00054 | 0.00216 | 0 | 0 | 32 | M | 3 |  |  |  | ROZPOCET | 0 | 0 | 0 | 0 | 0 | 1 | 0 | 16 | 2048243460
| PP |  | lišta elektroinstalační hranatá PVC např.60x40mm | [14 empty] | PP | 3
460 | M | 34571289 | kryt spojovací k liště elektroinstalační hranaté PVC např.60x40mm | kus | 2 |  | 0 |  |  | základní |  | 0 | 1e-05 | 2e-05 | 0 | 0 | 32 | M | 3 |  |  |  | ROZPOCET | 0 | 0 | 0 | 0 | 0 | 1 | 0 | 16 | 1500992736
| PP |  | kryt spojovací k liště elektroinstalační hranaté PVC např.60x40mm | [14 empty] | PP | 3
461 | M | 34571207 | kryt koncový k liště elektroinstalační hranaté PVC např.60x40mm | kus | 1 |  | 0 |  |  | základní |  | 0 | 1e-05 | 1e-05 | 0 | 0 | 32 | M | 3 |  |  |  | ROZPOCET | 0 | 0 | 0 | 0 | 0 | 1 | 0 | 16 | -1358045833
| PP |  | kryt koncový k liště elektroinstalační hranaté PVC 60x40mm | [14 empty] | PP | 3
250 | K | 021055.01R | Montáž kabelových příchytek průměru do 40 mm s vyvrtáním otvoru do stěny | kus | 25 |  | 0 |  |  | základní |  | 0 | 0 | 0 | 0 | 0 | 16 | K | 3 |  |  |  | ROZPOCET | 0 | 0 | 0 | 0 | 0 | 1 | 0 | 16 | 1297374287
| PP |  | Montáž příchytek pro kabely dřevěných nebo plastových kovových, průměru do 40 mm s vyvrtáním otvoru do stěny | [14 empty] | PP | 3
251 | M | 35432541 | příchytka kabelová 14-28mm | kus | 25 |  | 0 |  |  | základní |  | 0 | 9e-05 | 0.00225 | 0 | 0 | 32 | M | 3 |  |  |  | ROZPOCET | 0 | 0 | 0 | 0 | 0 | 1 | 0 | 16 | -787875528
| PP |  | příchytka kabelová 14-28mm | [14 empty] | PP | 3
| D | 741.03 | Provozní osvětlení |  |  |  | 0 |  |  |  |  | 0 |  | 0.0451 |  | 0.015 | 2 | D | 2 |  |  |  | ROZPOCET | [6 empty] | 0
261 | K | 741321013.01R | Montáž proudových chráničů s nadproudovou ochranou dvoupólových nn do 63 A ve skříni se zapojením vodičů | kus | 1 |  | 0 |  |  | základní |  | 0 | 0 | 0 | 0 | 0 | 16 | K | 3 |  |  |  | ROZPOCET | 0 | 0 | 0 | 0 | 0 | 1 | 0 | 16 | 796913103
| PP |  | Montáž proudových chráničů s nadproudovou ochranou dvoupólových nn do 63 A ve skříni se zapojením vodičů | [14 empty] | PP | 3
192 | M | 23168.02R | Chránič s nadproudovou ochranou, 10/1N/B/003 , A, 1+N, 10kA, char.B, | kus | 1 |  | 0 |  |  | základní |  | 0 | 0 | 0 | 0 | 0 | 32 | M | 3 |  |  |  | ROZPOCET | 0 | 0 | 0 | 0 | 0 | 1 | 0 | 16 | 1574935344
| PP |  | Chránič s nadproudovou ochranou, 10/1N/B/003 , A, 1+N, 10kA, char.B, | [14 empty] | PP | 3
732 | K | 741372112.06R | Montáž svítidlo LED interiérové přisazené hranaté přes 0,09 do 0,36 m2 se zapojením vodičů s přípravou | kus | 12 |  | 0 |  |  | základní |  | 0 | 0 | 0 | 0 | 0 | 16 | K | 3 |  |  |  | ROZPOCET | 0 | 0 | 0 | 0 | 0 | 1 | 0 | 16 | -494304167
| PP |  | Montáž svítidel s integrovaným zdrojem LED se zapojením vodičů interiérových přisazených stropních hranatých, plochy přes 0,09 do 0,36 m2, s úpravou a prodloužením vývodů, osazení krabice se svorkovnicí na vývod svítidla, přesun svítidel na lešení se zajištěním proti poškození. | [14 empty] | PP | 3
276 | M | 34825011.02R | prokognitivní svítidlo vestavné 600x600 mm panel svítidla s LED světelným zdrojem, cirkadiánní účinnost pro zvýšení kognitivního výkonu, vyzařující světlo blízké slunečnímu svitu, 415 – 455 nm (Blue light hazard) vyzařuje světlo max. 10%, 450 – 650 nm vyr | kus | 12 |  | 0 |  |  | základní |  | 0 | 0.00255 | 0.0306 | 0 | 0 | 32 | M | 3 |  |  |  | ROZPOCET | 0 | 0 | 0 | 0 | 0 | 1 | 0 | 16 | -1034477223
| PP |  | prokognitivní svítidlo vestavné 600x600 mm panel svítidla s LED světelným zdrojem, cirkadiánní účinnost pro zvýšení kognitivního výkonu, vyzařující světlo blízké slunečnímu svitu, 415 – 455 nm (Blue light hazard) vyzařuje světlo max. 10%, 450 – 650 nm vyrovnané zastoupení všech vlnových délek s max. odchylkou ± 15% (plnospektrální zdroj), 460 – 540 nm bez propadu světelných zdrojů (propad typický pro běžná LED), barevný tón mezi 4400 – 4800 K (denní světlo), index podání barev CRI (Ra) > 91, elektrický příkon max. 80 W, energetická účinnost odpovídající nejnovějším LED technologiím, činitel oslnění UGR < 20, životnost L80 > 45 000 hodin, záruka min. 3 roky. Cena včetně podružného materiálu | [14 empty] | PP | 3
277 | K | 741310231 | Montáž přepínač (polo)zapuštěný šroubové připojení 5-seriový se zapojením vodičů | kus | 2 |  | 0 |  |  | základní |  | 0 | 0 | 0 | 0 | 0 | 16 | K | 3 |  |  |  | ROZPOCET | 0 | 0 | 0 | 0 | 0 | 1 | 0 | 16 | 1607939064
| PP |  | Montáž spínačů jedno nebo dvoupólových polozapuštěných nebo zapuštěných se zapojením vodičů šroubové připojení, pro prostředí normální přepínačů, řazení 5-sériových | [14 empty] | PP | 3
278 | M | 34539067.01R | přepínač sériový, řazení 5, s krytem, bez rámečku bílý | kus | 2 |  | 0 |  |  | základní |  | 0 | 4e-05 | 8e-05 | 0 | 0 | 32 | M | 3 |  |  |  | ROZPOCET | 0 | 0 | 0 | 0 | 0 | 1 | 0 | 16 | 1981028249
| PP |  | přepínač sériový, řazení 5, s krytem, bez rámečku bílý | [14 empty] | PP | 3
284 | M | 39060.01R | rámeček pro elektroinstaleční přístroje dvojnásobný bílý | kus | 1 |  | 0 |  |  | základní |  | 0 | 2e-05 | 2e-05 | 0 | 0 | 32 | M | 3 |  |  |  | ROZPOCET | 0 | 0 | 0 | 0 | 0 | 1 | 0 | 16 | 1965418978
| PP |  | rámeček pro elektroinstaleční přístroje dvojnásobný bílý | [14 empty] | PP | 3
285 | K | 741122122 | Montáž kabel Cu plný kulatý žíla 3x1,5 až 6 mm2 zatažený v trubkách (např. CYKY) | m | 120 |  | 0 |  |  | základní |  | 0 | 0 | 0 | 0 | 0 | 16 | K | 3 |  |  |  | ROZPOCET | 0 | 0 | 0 | 0 | 0 | 1 | 0 | 16 | 160665905
| PP |  | Montáž kabelů měděných bez ukončení uložených v trubkách zatažených plných kulatých nebo bezhalogenových (např. CYKY) počtu a průřezu žil 3x1,5 až 6 mm2 | [14 empty] | PP | 3
286 | M | 34111030 | kabel instalační jádro Cu plné izolace PVC plášť PVC 450/750V (CYKY) 3x1,5mm2 | m | 120 |  | 0 |  |  | základní |  | 0 | 0.00012 | 0.0144 | 0 | 0 | 32 | M | 3 |  |  |  | ROZPOCET | 0 | 0 | 0 | 0 | 0 | 1 | 0 | 16 | 489722663
| PP |  | kabel instalační jádro Cu plné izolace PVC plášť PVC 450/750V (CYKY) 3x1,5mm2 | [14 empty] | PP | 3
287 | K | 741371853.01R | Demontáž stávajících svítidel bez zachování funkčnostii v odborné učebně, kabinetu | kus | 5 |  | 0 |  |  | základní |  | 0 | 0 | 0 | 0.003 | 0.015 | 16 | K | 3 |  |  |  | ROZPOCET | 0 | 0 | 0 | 0 | 0 | 1 | 0 | 16 | -105735625
| PP |  | a místnostech souvisejících se stavebními pracemi. Vyhledání svorek napájení okruhů svítidel a ostatní. Bezpečné odpojení se zajištěním trvalého odpojení. Demontáž kabelů, krabic, přístrojů a svítidel. Odvoz a zajištění uložení demontovaných prvků v odběrovém místě elektroodpadů. | [14 empty] | PP | 3
| D | 741.04 | stínící technika |  |  |  | 0 |  |  |  |  | 0 |  | 0.00682 |  | 0 | 2 | D | 2 |  |  |  | ROZPOCET | [6 empty] | 0
267 | K | 741321013.01R | Montáž proudových chráničů s nadproudovou ochranou dvoupólových nn do 63 A ve skříni se zapojením vodičů | kus | 1 |  | 0 |  |  | základní |  | 0 | 0 | 0 | 0 | 0 | 16 | K | 3 |  |  |  | ROZPOCET | 0 | 0 | 0 | 0 | 0 | 1 | 0 | 16 | -855836454
| PP |  | Montáž proudových chráničů s nadproudovou ochranou dvoupólových nn do 63 A ve skříni se zapojením vodičů | [14 empty] | PP | 3
268 | M | 23168.02R | Chránič s nadproudovou ochranou, 10/1N/B/003 , A, 1+N, 10kA, char.B, | kus | 1 |  | 0 |  |  | základní |  | 0 | 0 | 0 | 0 | 0 | 32 | M | 3 |  |  |  | ROZPOCET | 0 | 0 | 0 | 0 | 0 | 1 | 0 | 16 | -742709847
| PP |  | Chránič s nadproudovou ochranou, 10/1N/B/003 , A, 1+N, 10kA, char.B, | [14 empty] | PP | 3
269 | K | 741122142 | Montáž kabel Cu plný kulatý žíla 5x1,5 až 2,5 mm2 zatažený v trubkách (např. CYKY) | m | 40 |  | 0 |  |  | základní |  | 0 | 0 | 0 | 0 | 0 | 16 | K | 3 |  |  |  | ROZPOCET | 0 | 0 | 0 | 0 | 0 | 1 | 0 | 16 | -645669275
| PP |  | Montáž kabelů měděných bez ukončení uložených v trubkách zatažených plných kulatých nebo bezhalogenových (např. CYKY) počtu a průřezu žil 5x1,5 až 2,5 mm2 | [14 empty] | PP | 3
270 | M | 34111090.01R | kabel instalační jádro Cu plné izolace PVC plášť PVC s barevným pruhem 450/750V (CYKY) 5x1,5mm2 | m | 40 |  | 0 |  |  | základní |  | 0 | 0.00016 | 0.0064 | 0 | 0 | 32 | M | 3 |  |  |  | ROZPOCET | 0 | 0 | 0 | 0 | 0 | 1 | 0 | 16 | 1369962199
| PP |  | kabel instalační jádro Cu plné izolace PVC plášť PVC s barevným pruhem 450/750V (CYKY) 5x1,5mm2 | [14 empty] | PP | 3
271 | K | 741310221.01R | Montáž ovládací tlačítko s ergonomií pro ovládání rolet včetně vysekání, osazení krabice a zapojením | kus | 2 |  | 0 |  |  | základní |  | 0 | 0 | 0 | 0 | 0 | 16 | K | 3 |  |  |  | ROZPOCET | 0 | 0 | 0 | 0 | 0 | 1 | 0 | 16 | -2050765551
| PP |  | Montáž spínačů jedno nebo dvoupólových polozapuštěných nebo zapuštěných se zapojením vodičů, pro prostředí normální spínačů, řazení 2-pro žaluzie, včetně vysekání, osazení krabice a zapojením | [14 empty] | PP | 3
272 | M | 34539050.01R | Ovládací tlačítko dělené s blokováním, s ergonomií pro ovládání rolet včetně krabice a rámečku bílé | kus | 2 |  | 0 |  |  | základní |  | 0 | 3e-05 | 6e-05 | 0 | 0 | 32 | M | 3 |  |  |  | ROZPOCET | 0 | 0 | 0 | 0 | 0 | 1 | 0 | 16 | 1161769391
| PP |  | spínač jedno nebo dvoupólový polozapuštěný nebo zapuštěný , pro prostředí normální , řazení 2-pro žaluzie s blokováním, včetně krabice a rámečku bílé | [14 empty] | PP | 3
273 | K | 741112111 | Montáž rozvodka nástěnná plastová čtyřhranná vodič D do 4 mm2 | kus | 2 |  | 0 |  |  | základní |  | 0 | 0 | 0 | 0 | 0 | 16 | K | 3 |  |  |  | ROZPOCET | 0 | 0 | 0 | 0 | 0 | 1 | 0 | 16 | 107870177
| PP |  | Montáž krabic elektroinstalačních bez napojení na trubky a lišty, demontáže a montáže víčka a přístroje rozvodek se zapojením vodičů na svorkovnici nástěnných plastových čtyřhranných pro vodiče Ø do 4 mm2 | [14 empty] | PP | 3
274 | M | 34571482 | krabice v uzavřeném provedení PVC s krytím IP 54 čtvercová 100x100mm | kus | 2 |  | 0 |  |  | základní |  | 0 | 0.00015 | 0.0003 | 0 | 0 | 32 | M | 3 |  |  |  | ROZPOCET | 0 | 0 | 0 | 0 | 0 | 1 | 0 | 16 | -1805650097
| PP |  | krabice v uzavřeném provedení PVC s krytím IP 54 čtvercová 100x100mm | [14 empty] | PP | 3
776 | K | 741310221.02R | Montáž odrušovacího členu pro ovládání stínící techniky se zapojením | kus | 2 |  | 0 |  |  | základní |  | 0 | 0 | 0 | 0 | 0 | 16 | K | 3 |  |  |  | ROZPOCET | 0 | 0 | 0 | 0 | 0 | 1 | 0 | 16 | 1782768062
| PP |  | Montáž odrušovacího členu pro ovládání stínící techniky se zapojením | [14 empty] | PP | 3
775 | M | 34539050.02R | odrušovací člen potlačení elektromagnetického rušení spínání motorů stínící techniky | kus | 2 |  | 0 |  |  | základní |  | 0 | 3e-05 | 6e-05 | 0 | 0 | 32 | M | 3 |  |  |  | ROZPOCET | 0 | 0 | 0 | 0 | 0 | 1 | 0 | 16 | -1011267284
| PP |  | odrušovací člen potlačení elektromagnetického rušení spínání motorů stínící techniky | [14 empty] | PP | 3
| D | 742 | Elektroinstalace - slaboproud |  |  |  | 0 |  |  |  |  | 0 |  | 0.01302 |  | 0.0076 | 2 | D | 1 |  |  |  | ROZPOCET | [6 empty] | 0
| D | 742.1 | slaboproudé rozvody v učebně, kabinetu |  |  |  | 0 |  |  |  |  | 0 |  | 0.01157 |  | 0.0076 | 2 | D | 2 |  |  |  | ROZPOCET | [6 empty] | 0
628 | K | 20230800.01R | Montáž ukončení kabelu konektorem kabelů datových FTP, UTP, STP | kus | 13 |  | 0 |  |  | základní |  | 0 | 0 | 0 | 0 | 0 | 16 | K | 3 |  |  |  | ROZPOCET | 0 | 0 | 0 | 0 | 0 | 1 | 0 | 16 | -123480690
| PP |  | Montáž ukončení kabelu konektorem kabelů datových FTP, UTP, STP | [14 empty] | PP | 3
629 | M | 20230800.02R | prvek ukončovací datového rozvodu keystone 1xRJ45 UTP Cat6 samořezný beznástrojový | kus | 16 |  | 0 |  |  | základní |  | 0 | 2e-05 | 0.00032 | 0 | 0 | 32 | M | 3 |  |  |  | ROZPOCET | 0 | 0 | 0 | 0 | 0 | 1 | 0 | 16 | 422502783
| PP |  | prvek ukončovací datového rozvodu keystone 1xRJ45 UTP Cat6 samořezný beznástrojový | [14 empty] | PP | 3
20 | K | 20230800.05R | Montáž formy kabelů datových FTP, UTP, STP s odizolováním a přípravou vodičů pro zapojení | kus | 26 |  | 0 |  |  | základní |  | 0 | 0 | 0 | 0 | 0 | 16 | K | 3 |  |  |  | ROZPOCET | 0 | 0 | 0 | 0 | 0 | 1 | 0 | 16 | 76363744
| PP |  | Montáž formy kabelů datových FTP, UTP, STP s odizolováním a přípravou vodičů pro zapojení | [14 empty] | PP | 3
393 | K | 20230800.06R | Montáž datové zásuvky 1xRJ45 se zapojením vodičů do keystonu | kus | 11 |  | 0 |  |  | základní |  | 0 | 0 | 0 | 0 | 0 | 16 | K | 3 |  |  |  | ROZPOCET | 0 | 0 | 0 | 0 | 0 | 1 | 0 | 16 | 1316513000
| PP |  | Montáž datové zásuvky 1xRJ45 se zapojením vodičů do keystonu | [14 empty] | PP | 3
13 | M | 20230800.07R | modul datové zásuvky Cat6 1xRJ45 22,5x45 beznástrojová se zapojením otočením | kus | 10 |  | 0 |  |  | základní |  | 0 | 0 | 0 | 0 | 0 | 32 | M | 3 |  |  |  | ROZPOCET | 0 | 0 | 0 | 0 | 0 | 1 | 0 | 16 | 1236039453
| PP |  | modul datové zásuvky Cat6 1xRJ45 22,5x45 beznástrojová se zapojením otočením | [14 empty] | PP | 3
390 | K | 20230800.08R | Montáž datové zásuvky 2xRJ45 se zapojením vodičů do kystonu | kus | 1 |  | 0 |  |  | základní |  | 0 | 0 | 0 | 0 | 0 | 16 | K | 3 |  |  |  | ROZPOCET | 0 | 0 | 0 | 0 | 0 | 1 | 0 | 16 | 1473736404
| PP |  | Montáž datové zásuvky 2xRJ45 se zapojením vodičů do kystonu | [14 empty] | PP | 3
557 | M | 20230800.09R | modul datové zásuvky 2xRJ45 včetně masky a krytu, UTP Cat6 bez keystonů | kus | 1 |  | 0 |  |  | základní |  | 0 | 0.0001 | 0.0001 | 0 | 0 | 32 | M | 3 |  |  |  | ROZPOCET | 0 | 0 | 0 | 0 | 0 | 1 | 0 | 16 | 1716589067
| PP |  | modul datové zásuvky 2xRJ45 včetně masky a krytu, UTP Cat6 bez keystonů | [14 empty] | PP | 3
21 | K | 20230800.10R | Montáž kabelů datových FTP, UTP, STP pro vnitřní rozvody pevně do počtu žil 15 | m | 180 |  | 0 |  |  | základní |  | 0 | 0 | 0 | 0 | 0 | 16 | K | 3 |  |  |  | ROZPOCET | 0 | 0 | 0 | 0 | 0 | 1 | 0 | 16 | 127184937
| PP |  | Montáž kabelů datových FTP, UTP, STP pro vnitřní rozvody pevně do počtu žil 15 | [14 empty] | PP | 3
22 | M | 20230800.11R | kabel datový jádro Cu plné plášť LSOH (U/UTP) kategorie 6 Dca-s2,d2,a1 | m | 180 |  | 0 |  |  | základní |  | 0 | 4e-05 | 0.0072 | 0 | 0 | 32 | M | 3 |  |  |  | ROZPOCET | 0 | 0 | 0 | 0 | 0 | 1 | 0 | 16 | 774410068
| PP |  | kabel datový jádro Cu plné plášť LSOH (U/UTP) kategorie 6 Dca-s2,d2,a1 | [14 empty] | PP | 3
23 | K | 20230800.12R | Certifikační měření metalického segmentu s vyhotovením certifikačního protokolu | kus | 13 |  | 0 |  |  | základní |  | 0 | 0 | 0 | 0 | 0 | 16 | K | 3 |  |  |  | ROZPOCET | 0 | 0 | 0 | 0 | 0 | 1 | 0 | 16 | -1118534352
| PP |  | Montáž strukturované kabeláže centrifikační měření segmentu metalického s vyhotovením protokolu | [14 empty] | PP | 3
32 | K | 742330034 | Montáž patch panelu 24 portů neosazeného | kus | 1 |  | 0 |  |  | základní |  | 0 | 0 | 0 | 0 | 0 | 16 | K | 3 |  |  |  | ROZPOCET | 0 | 0 | 0 | 0 | 0 | 1 | 0 | 16 | -2128536976
| PP |  | Montáž strukturované kabeláže příslušenství a ostatní práce k rozvaděčům patch panelu 24 portů neosazeného | [14 empty] | PP | 3
33 | M | 37451125 | patch panel neosazený kabelové pojistky 1U 24 portů 19" STP | kus | 1 |  | 0 |  |  | základní |  | 0 | 0.0001 | 0.0001 | 0 | 0 | 32 | M | 3 |  |  |  | ROZPOCET | 0 | 0 | 0 | 0 | 0 | 1 | 0 | 16 | -1321593902
| PP |  | patch panel neosazený kabelové pojistky 1U 24 portů 19" STP | [14 empty] | PP | 3
295 | K | 01002000.01R | součinnost s IT technikem školy, upřesnění úpravy, přemístění a demontáže stávajících datových rozvodů | soub | 1 |  | 0 |  |  | základní |  | 0 | 0 | 0 | 0 | 0 | 16 | K | 3 |  |  |  | ROZPOCET | 0 | 0 | 0 | 0 | 0 | 1 | 0 | 16 | -1715062148
| PP |  | Ostatní náklady související s provozem - součinnost s IT technikem školy, upřesnění úpravy, přemístění a demontáže stávajících datových rozvodů | [14 empty] | PP | 3
40 | K | 742330004.01R | Montáž vnitřní konstrukce datového rozvaděče v katedře pro osazení patch panelu do 20U | kus | 1 |  | 0 |  |  | základní |  | 0 | 0 | 0 | 0 | 0 | 16 | K | 3 |  |  |  | ROZPOCET | 0 | 0 | 0 | 0 | 0 | 1 | 0 | 16 | 1227174062
| PP |  | Montáž vnitřní konstrukce datového rozvaděče v katedře pro osazení patch panelu do 20U | [14 empty] | PP | 3
41 | M | 374330004.01R | vnitřní konstrukce datov.rozv. do katedry do 20U 19" pro upevnění patch panelu | kus | 1 |  | 0 |  |  | základní |  | 0 | 0.0001 | 0.0001 | 0 | 0 | 32 | M | 3 |  |  |  | ROZPOCET | 0 | 0 | 0 | 0 | 0 | 1 | 0 | 16 | -945110928
| PP |  | vnitřní konstrukce datov.rozv. do katedry do 20U 19" pro upevnění patch panelu | [14 empty] | PP | 3
394 | M | 37451183.02R | modul datové zásuvky 1xRJ45 osazený keystonem s náklonem včetně masky a krytu UTP Cat6 | kus | 1 |  | 0 |  |  | základní |  | 0 | 0.0001 | 0.0001 | 0 | 0 | 32 | M | 3 |  |  |  | ROZPOCET | 0 | 0 | 0 | 0 | 0 | 1 | 0 | 16 | -2010205927
| PP |  | modul datové zásuvky 2xRJ45 osazený keystonem s náklonem 45° včetně masky a krytu UTP Cat6 | [14 empty] | PP | 3
149 | K | 742110003 | Montáž trubek pro slaboproud plastových ohebných uložených volně na příchytky | m | 10 |  | 0 |  |  | základní |  | 0 | 0 | 0 | 0 | 0 | 16 | K | 3 |  |  |  | ROZPOCET | 0 | 0 | 0 | 0 | 0 | 1 | 0 | 16 | 535301831
| PP |  | Montáž trubek elektroinstalačních plastových ohebných uložených volně na příchytky | [14 empty] | PP | 3
334 | K | 742110005.01R | montáž atipických úchytů pro montáž trubek a podlahové krabice pro slaboproudé rozvody v konstrukci stupínku pod katedrou. | ks | 1 |  | 0 |  |  | základní |  | 0 | 0 | 0 | 0 | 0 | 16 | K | 3 |  |  |  | ROZPOCET | 0 | 0 | 0 | 0 | 0 | 1 | 0 | 16 | -32361983
| PP |  | montáž atipických úchytů pro montáž trubek a podlahové krabice pro slaboproudé rozvody v konstrukci stupínku pod katedrou. | [14 empty] | PP | 3
159 | M | 1225750.01R | trubka elektroinstalační ohebná z PVC 1225 750N 25/18,3mm | m | 8 |  | 0 |  |  | základní |  | 0 | 7e-05 | 0.00056 | 0 | 0 | 32 | M | 3 |  |  |  | ROZPOCET | 0 | 0 | 0 | 0 | 0 | 1 | 0 | 16 | 1928476497
| PP |  | trubka elektroinstalační ohebná z PVC 1225 750N 25/18,3mm | [14 empty] | PP | 3
| VV |  | 7,61904761904762*1,05 'Přepočtené koeficientem množství |  | 8 | [12 empty] | VV | 3 | 2 | False | 1 | ROZPOCET
161 | M | 1240750.01R | trubka elektroinstalační ohebná z PVC 1240 750N 40/31,2mm | m | 15 |  | 0 |  |  | základní |  | 0 | 7e-05 | 0.00105 | 0 | 0 | 32 | M | 3 |  |  |  | ROZPOCET | 0 | 0 | 0 | 0 | 0 | 1 | 0 | 16 | 1545017538
| PP |  | trubka elektroinstalační ohebná z PVC 1240 750N 40/31,2mm | [14 empty] | PP | 3
| VV |  | 14,2857142857143*1,05 'Přepočtené koeficientem množství |  | 15 | [12 empty] | VV | 3 | 2 | False | 1 | ROZPOCET
408 | K | 742110202.01R | Montáž podlahových krabic pro slaboproud do stupínku pod katedrou s vyřezáním otvoru | kus | 1 |  | 0 |  |  | základní |  | 0 | 0 | 0 | 0 | 0 | 16 | K | 3 |  |  |  | ROZPOCET | 0 | 0 | 0 | 0 | 0 | 1 | 0 | 16 | -605424965
| PP |  | Montáž podlahových krabic pro slaboproud do stupínku pod katedrou s vyřezáním otvoru | [14 empty] | PP | 3
29 | K | 742110271 | Montáž víka k vestavbě přístrojové jednotky k podlahovým krabicím pro slaboproud | kus | 1 |  | 0 |  |  | základní |  | 0 | 0 | 0 | 0 | 0 | 16 | K | 3 |  |  |  | ROZPOCET | 0 | 0 | 0 | 0 | 0 | 1 | 0 | 16 | 1551098114
| PP |  | Montáž příslušenství ke krabicím montážního víka k vestavbě přístrojové jednotky | [14 empty] | PP | 3
30 | M | 34571574 | kryt plastový s rámečkem plast 12/18 modulů | kus | 1 |  | 0 |  |  | základní |  | 0 | 0.00147 | 0.00147 | 0 | 0 | 32 | M | 3 |  |  |  | ROZPOCET | 0 | 0 | 0 | 0 | 0 | 1 | 0 | 16 | -1129302342
| PP |  | kryt plastový s rámečkem plast 12/18 modulů | [14 empty] | PP | 3
31 | K | 742110275 | Montáž upevňovacího límce pro podlahovou krabici do montované konstrukce pro slaboproud | kus | 1 |  | 0 |  |  | základní |  | 0 | 0 | 0 | 0 | 0 | 16 | K | 3 |  |  |  | ROZPOCET | 0 | 0 | 0 | 0 | 0 | 1 | 0 | 16 | 1138108585
| PP |  | Montáž příslušenství ke krabicím upevňovacího límce pro podlahovou krabici do montované konstukce | [14 empty] | PP | 3
117 | K | 742110504 | Montáž krabic pro slaboproud zapuštěných plastových odbočných kruhových s víčkem | kus | 2 |  | 0 |  |  | základní |  | 0 | 0 | 0 | 0 | 0 | 16 | K | 3 |  |  |  | ROZPOCET | 0 | 0 | 0 | 0 | 0 | 1 | 0 | 16 | 349779009
| PP |  | Montáž krabic elektroinstalačních s víčkem zapuštěných plastových odbočných kruhových | [14 empty] | PP | 3
411 | K | 742110505 | Montáž krabic pro slaboproud zapuštěných plastových odbočných čtyřhranných s víčkem | kus | 2 |  | 0 |  |  | základní |  | 0 | 0 | 0 | 0 | 0 | 16 | K | 3 |  |  |  | ROZPOCET | 0 | 0 | 0 | 0 | 0 | 1 | 0 | 16 | -449740939
| PP |  | Montáž krabic elektroinstalačních s víčkem zapuštěných plastových odbočných čtyřhranných | [14 empty] | PP | 3
109 | M | 34571524 | krabice pod omítku PVC odbočná čtvercová 125x125mm s víčkem | kus | 2 |  | 0 |  |  | základní |  | 0 | 0.00023 | 0.00046 | 0 | 0 | 32 | M | 3 |  |  |  | ROZPOCET | 0 | 0 | 0 | 0 | 0 | 1 | 0 | 16 | 70438670
| PP |  | krabice pod omítku PVC odbočná čtvercová 125x125mm s víčkem | [14 empty] | PP | 3
111 | M | 34571451 | krabice pod omítku PVC přístrojová kruhová D 70mm hluboká | kus | 2 |  | 0 |  |  | základní |  | 0 | 5e-05 | 0.0001 | 0 | 0 | 32 | M | 3 |  |  |  | ROZPOCET | 0 | 0 | 0 | 0 | 0 | 1 | 0 | 16 | -1114209986
| PP |  | krabice pod omítku PVC přístrojová kruhová D 70mm hluboká | [14 empty] | PP | 3
324 | M | 39059.01R | rámeček pro elektroinstalační přístroje jednonásobný bílý | kus | 1 |  | 0 |  |  | základní |  | 0 | 1e-05 | 1e-05 | 0 | 0 | 32 | M | 3 |  |  |  | ROZPOCET | 0 | 0 | 0 | 0 | 0 | 1 | 0 | 16 | 2034587156
| PP |  | rámeček pro elektroinstalační přístroje jednonásobný bílý | [14 empty] | PP | 3
138 | K | 742410801 | Demontáž reproduktoru podhledového nebo nástěnného nebo směrového | kus | 1 |  | 0 |  |  | základní |  | 0 | 0 | 0 | 0.0025 | 0.0025 | 16 | K | 3 |  |  |  | ROZPOCET | 0 | 0 | 0 | 0 | 0 | 1 | 0 | 16 | 1696417109
| PP |  | Demontáž rozhlasu reproduktoru podhledového, nástěnného, směrového | [14 empty] | PP | 3
144 | K | 742410801.02R | Zajištění vodičů po demontáž reproduktoru proti poškození a zaizolování proti zkratu | kus | 1 |  | 0 |  |  | základní |  | 0 | 0 | 0 | 0.0025 | 0.0025 | 16 | K | 3 |  |  |  | ROZPOCET | 0 | 0 | 0 | 0 | 0 | 1 | 0 | 16 | 870133606
| PP |  | Zajištění vodičů po demontáž reproduktoru proti poškození a zaizolování proti zkratu | [14 empty] | PP | 3
143 | K | 742410063.01R | Zhotovení upevňovacích bodů vyvrtáním pro montáž reproduktoru nástěnného rozhlasu | kus | 1 |  | 0 |  |  | základní |  | 0 | 0 | 0 | 0 | 0 | 16 | K | 3 |  |  |  | ROZPOCET | 0 | 0 | 0 | 0 | 0 | 1 | 0 | 16 | -555981114
| PP |  | Zhotovení upevňovacích bodů vyvrtáním pro montáž reproduktoru nástěnného rozhlasu | [14 empty] | PP | 3
136 | K | 742410063 | Montáž reproduktoru nástěnného rozhlasu | kus | 1 |  | 0 |  |  | základní |  | 0 | 0 | 0 | 0 | 0 | 16 | K | 3 |  |  |  | ROZPOCET | 0 | 0 | 0 | 0 | 0 | 1 | 0 | 16 | 672520932
| PP |  | Montáž rozhlasu reproduktoru nástěnného | [14 empty] | PP | 3
145 | M | MAT10063.01R | sada upevňovacích prvků pro montáž reproduktoru | kus | 1 |  | 0 |  |  | základní |  | 0 | 0 | 0 | 0 | 0 | 32 | M | 3 |  |  |  | ROZPOCET | 0 | 0 | 0 | 0 | 0 | 1 | 0 | 16 | 1825683777
| PP |  | sada upevňovacích prvků pro montáž reproduktoru | [14 empty] | PP | 3
141 | K | 742410121.01R | Demontáž regulátoru hlasitosti rozhlasu | kus | 1 |  | 0 |  |  | základní |  | 0 | 0 | 0 | 0 | 0 | 16 | K | 3 |  |  |  | ROZPOCET | 0 | 0 | 0 | 0 | 0 | 1 | 0 | 16 | 68056504
| PP |  | Demontáž regulátoru hlasitosti rozhlasu | [14 empty] | PP | 3
135 | K | 742410121 | Montáž regulátoru hlasitosti rozhlasu | kus | 1 |  | 0 |  |  | základní |  | 0 | 0 | 0 | 0 | 0 | 16 | K | 3 |  |  |  | ROZPOCET | 0 | 0 | 0 | 0 | 0 | 1 | 0 | 16 | -1217306960
| PP |  | Montáž rozhlasu regulátoru hlasitosti | [14 empty] | PP | 3
137 | K | 742410201.01R | Kontrola funkčnosti rozhlasu před demontáží a po zpětné montáži se zástupcem školy | kus | 1 |  | 0 |  |  | základní |  | 0 | 0 | 0 | 0 | 0 | 16 | K | 3 |  |  |  | ROZPOCET | 0 | 0 | 0 | 0 | 0 | 1 | 0 | 16 | -1283694552
| PP |  | Kontrola funkčnosti rozhlasu před demontáží a po zpětné montáži se zástupcem školy | [14 empty] | PP | 3
142 | K | 742410801.01R | přesun do a z dočasného skladu, skladování demont.reproduktoru po dobu stavebních prací, s ochranou proti poškození | kus | 1 |  | 0 |  |  | základní |  | 0 | 0 | 0 | 0.0025 | 0.0025 | 16 | K | 3 |  |  |  | ROZPOCET | 0 | 0 | 0 | 0 | 0 | 1 | 0 | 16 | -206076554
| PP |  | přesun do a z dočasného skladu, skladování demont.reproduktoru po dobu stavebních prací, s ochranou proti poškození | [14 empty] | PP | 3
242 | K | 742330801.01R | Demontáž stávajících slaboproudých rozvodů bez zachování funkčnostii | kus | 1 |  | 0 |  |  | základní |  | 0 | 0 | 0 | 5e-05 | 5e-05 | 16 | K | 3 |  |  |  | ROZPOCET | 0 | 0 | 0 | 0 | 0 | 1 | 0 | 16 | -1948849326
| PP |  | Demontáž stávajících silnoproudých rozvodů bez zachování funkčnostii v odborné učebně, kabinetu a místnostech souvisejících se stavebními pracemi. Vyhledání a odpojení dle vyjádření IT technika školy. Bezpečné odpojení se zajištěním trvalého odpojení. Demontáž kabelů, krabic, přístrojů. Odvoz a zajištění uložení demontovaných prvků v odběrovém místě elektroodpadů. | [14 empty] | PP | 3
243 | K | 742330801.02R | Demontáž stávajících slaboproudých rozvodů se zachováním funkčnosti v přilehlých místnostech bez stavebních úprav | kus | 1 |  | 0 |  |  | základní |  | 0 | 0 | 0 | 5e-05 | 5e-05 | 16 | K | 3 |  |  |  | ROZPOCET | 0 | 0 | 0 | 0 | 0 | 1 | 0 | 16 | -1273581096
| PP |  | Demontáž stávajících slaboproudých rozvodů se zachováním funkčnostii v přilehlých místnostech bez stavebních úprav sousedících k odborné učebně, kabinetu a místnostech souvisejících se stavebními pracemi. Bezpečné odpojení se zajištěním dočasného odpojení dle doporučení IT technika školy. Přepojení kabelů, krabic aby v místnostech bez stavebních úprav byla zachována funkční slaboproudá instalace. | [14 empty] | PP | 3
| D | 742.2 | Nový LAN přívod do učebny z aktivního prvku školy připravený z jiného projektu konektivity školy |  |  |  | 0 |  |  |  |  | 0 |  | 0.00145 |  | 0 | 2 | D | 2 |  |  |  | ROZPOCET | [6 empty] | 0
745 | K | 20230800.70R | Zatažení připraveného LAN přívodu z jiného projektu konektivity školy s úpravo zapojení v datovém rozvaděči v učebně | kus | 1 |  | 0 |  |  | základní |  | 0 | 0 | 0 | 0 | 0 | 16 | K | 3 |  |  |  | ROZPOCET | 0 | 0 | 0 | 0 | 0 | 1 | 0 | 16 | -573552017
| PP |  | Zatažení připraveného LAN přívodu z jiného projektu konektivity školy s úpravo zapojení v datovém rozvaděči v učebně | [14 empty] | PP | 3
746 | M | 20230800.71R | Drobný montážní materiál zatažení LAN přívodu připraveného z jiného projektu konektivity školy | kus | 1 |  | 0 |  |  | základní |  | 0 | 0.0001 | 0.0001 | 0 | 0 | 32 | M | 3 |  |  |  | ROZPOCET | 0 | 0 | 0 | 0 | 0 | 1 | 0 | 16 | 2070311693
| PP |  | Drobný montážní materiál zatažení LAN přívodu připraveného z jiného projektu konektivity školy | [14 empty] | PP | 3
648 | K | 20230800.58R | součinnost s IT technikem školy, pro realizaci tras LAN přívodu | soub | 1 |  | 0 |  |  | základní |  | 0 | 0 | 0 | 0 | 0 | 16 | K | 3 |  |  |  | ROZPOCET | 0 | 0 | 0 | 0 | 0 | 1 | 0 | 16 | -1958770572
| PP |  | součinnost s IT technikem školy, pro realizaci tras LAN přívodu | [14 empty] | PP | 3
183 | K | 742330101 | Měření metalického segmentu s vyhotovením protokolu | kus | 2 |  | 0 |  |  | základní |  | 0 | 0 | 0 | 0 | 0 | 16 | K | 3 |  |  |  | ROZPOCET | 0 | 0 | 0 | 0 | 0 | 1 | 0 | 16 | 256937260
| PP |  | Montáž strukturované kabeláže měření segmentu metalického s vyhotovením protokolu | [14 empty] | PP | 3
180 | K | 742110161 | Montáž spony pro uchycení kabelů pro slaboproud | kus | 15 |  | 0 |  |  | základní |  | 0 | 0 | 0 | 0 | 0 | 16 | K | 3 |  |  |  | ROZPOCET | 0 | 0 | 0 | 0 | 0 | 1 | 0 | 16 | -806904681
| PP |  | Montáž kabelového žlabu spony pro uchycení kabelů | [14 empty] | PP | 3
181 | M | 35432541 | příchytka kabelová 14-28mm | kus | 15 |  | 0 |  |  | základní |  | 0 | 9e-05 | 0.00135 | 0 | 0 | 32 | M | 3 |  |  |  | ROZPOCET | 0 | 0 | 0 | 0 | 0 | 1 | 0 | 16 | -336310703
| PP |  | příchytka kabelová 14-28mm | [14 empty] | PP | 3
| D | 0100 | Ostatní |  |  |  | 0 |  |  |  |  | 0 |  | 0.0396 |  | 0.00015 | 2 | D | 1 |  |  |  | ROZPOCET | [6 empty] | 0
420 | K | 01002000.13R | Ostatní náklady související s provozem - součinnost s dodavatelem bouracích prací při demontáži el.rozvodů | soub | 1 |  | 0 |  |  | základní |  | 0 | 0 | 0 | 0 | 0 | 16 | K | 2 |  |  |  | ROZPOCET | 0 | 0 | 0 | 0 | 0 | 1 | 0 | 16 | 1348367330
| PP |  | Ostatní náklady související s provozem - součinnost s dodavatelem bouracích prací při demontáži el.rozvodů, se zajištěním stáv.okruhů | [14 empty] | PP | 2
| D | 741.05 | Ostatní - celkový soubor nouzových signalizačních systémú na 3x WC pro handicapované osoby |  |  |  | 0 |  |  |  |  | 0 |  | 0.0396 |  | 0.00015 | 2 | D | 2 |  |  |  | ROZPOCET | [6 empty] | 0
677 | K | 742350001.00R | Montáž signalizačního světla s elektronikou a akustickou signalizací k zařízení pro ZTP | kus | 3 |  | 0 |  |  | základní |  | 0 | 0 | 0 | 0 | 0 | 16 | K | 3 |  |  |  | ROZPOCET | 0 | 0 | 0 | 0 | 0 | 1 | 0 | 16 | -797023494
| PP |  | Montáž zařízení pro tělesně postižené signalizačního světla s akustickou signalizací | [14 empty] | PP | 3
678 | M | 34535107.00R | sada pro nouzovou signalizaci s modulem s opticko-akustickým alarmem tlačítko signální tahové resetovací tlačítko transformátor včetně rámečků 230V IP20 | kus | 3 |  | 0 |  |  | základní |  | 0 | 0.0002 | 0.0006 | 0 | 0 | 32 | M | 3 |  |  |  | ROZPOCET | 0 | 0 | 0 | 0 | 0 | 1 | 0 | 16 | 240084104
| PP |  | sada pro nouzovou signalizaci s modulem s opticko-akustickým alarmem tlačítko signální tahové resetovací tlačítko transformátor včetně rámečků 230V IP20 | [14 empty] | PP | 3
679 | K | 742350002 | Montáž potvrzovacího tlačítka k zařízení pro ZTP | kus | 3 |  | 0 |  |  | základní |  | 0 | 0 | 0 | 0 | 0 | 16 | K | 3 |  |  |  | ROZPOCET | 0 | 0 | 0 | 0 | 0 | 1 | 0 | 16 | 1497440169
| PP |  | Montáž zařízení pro tělesně postižené potvrzovacího tlačítka | [14 empty] | PP | 3
680 | K | 742350003 | Montáž volacího tlačítka do výšky 900 mm a táhla do výšky 150 mm k zařízení pro ZTP | kus | 3 |  | 0 |  |  | základní |  | 0 | 0 | 0 | 0 | 0 | 16 | K | 3 |  |  |  | ROZPOCET | 0 | 0 | 0 | 0 | 0 | 1 | 0 | 16 | 1822709842
| PP |  | Montáž zařízení pro tělesně postižené volacího tlačítka do výšky 900 mm a táhla do výšky 150 mm | [14 empty] | PP | 3
681 | K | 742350004.00R | Montáž napájecího zdroje 24 V k zařízení pro ZTP | kus | 3 |  | 0 |  |  | základní |  | 0 | 0 | 0 | 0 | 0 | 16 | K | 3 |  |  |  | ROZPOCET | 0 | 0 | 0 | 0 | 0 | 1 | 0 | 16 | -213090202
| PP |  | Montáž zařízení pro tělesně postižené napájecího zdroje 24 V | [14 empty] | PP | 3
682 | K | 742350006.00R | Montáž instalační krabice pro DHM | kus | 3 |  | 0 |  |  | základní |  | 0 | 0 | 0 | 0 | 0 | 16 | K | 3 |  |  |  | ROZPOCET | 0 | 0 | 0 | 0 | 0 | 1 | 0 | 16 | 641282574
| PP |  | Montáž zařízení pro tělesně postižené instalační krabice pro DHM | [14 empty] | PP | 3
683 | K | 742360421.00R | Kontrola a otestování rozvodného vedení | kus | 3 |  | 0 |  |  | základní |  | 0 | 0 | 0 | 0 | 0 | 16 | K | 3 |  |  |  | ROZPOCET | 0 | 0 | 0 | 0 | 0 | 1 | 0 | 16 | -1359907932
| PP |  | Montáž systému pacient-sestra nastavení a oživení systému kontrola a otestování rozvodného vedení | [14 empty] | PP | 3
694 | K | 741122647 | Montáž kabel Cu plný kulatý žíla 7x1,5 až 2,5 mm2 uložený pevně (např. CYKY) | m | 90 |  | 0 |  |  | základní |  | 0 | 0 | 0 | 0 | 0 | 16 | K | 3 |  |  |  | ROZPOCET | 0 | 0 | 0 | 0 | 0 | 1 | 0 | 16 | 445792325
| PP |  | Montáž kabelů měděných bez ukončení uložených pevně plných kulatých nebo bezhalogenových (např. CYKY) počtu a průřezu žil 7x1,5 až 2,5 mm2 | [14 empty] | PP | 3
695 | M | 34111110 | kabel instalační jádro Cu plné izolace PVC plášť PVC 450/750V (CYKY) 7x1,5mm2 | m | 90 |  | 0 |  |  | základní |  | 0 | 0.00021 | 0.0189 | 0 | 0 | 32 | M | 3 |  |  |  | ROZPOCET | 0 | 0 | 0 | 0 | 0 | 1 | 0 | 16 | -385498089
| PP |  | kabel instalační jádro Cu plné izolace PVC plášť PVC 450/750V (CYKY) 7x1,5mm2 | [14 empty] | PP | 3
696 | K | 741112001 | Montáž krabice zapuštěná plastová kruhová | kus | 12 |  | 0 |  |  | základní |  | 0 | 0 | 0 | 0 | 0 | 16 | K | 3 |  |  |  | ROZPOCET | 0 | 0 | 0 | 0 | 0 | 1 | 0 | 16 | -1221964897
| PP |  | Montáž krabic elektroinstalačních bez napojení na trubky a lišty, demontáže a montáže víčka a přístroje protahovacích nebo odbočných zapuštěných plastových kruhových | [14 empty] | PP | 3
697 | M | 34571451 | krabice pod omítku PVC přístrojová kruhová D 70mm hluboká | kus | 12 |  | 0 |  |  | základní |  | 0 | 5e-05 | 0.0006 | 0 | 0 | 32 | M | 3 |  |  |  | ROZPOCET | 0 | 0 | 0 | 0 | 0 | 1 | 0 | 16 | -1845608822
| PP |  | krabice pod omítku PVC přístrojová kruhová D 70mm hluboká | [14 empty] | PP | 3
699 | K | 741311807.23R | Ve stávajících rozvodech na chodbě/WC vyhledání svorek napájení stávajícího okruhu světel, se zajištěním dočasného odpojení a připojení syst.signelizace | kus | 3 |  | 0 |  |  | základní |  | 0 | 0 | 0 | 5e-05 | 0.00015 | 16 | K | 3 |  |  |  | ROZPOCET | 0 | 0 | 0 | 0 | 0 | 1 | 0 | 16 | 1827144605
| PP |  | Ve stávajících rozvodech na chodbě/WC vyhledání svorek napájení stávajícího okruhu světel, se zajištěním dočasného odpojení a připojení syst.signelizace | [14 empty] | PP | 3
698 | M | 34825003.06R | drobný montážní materiál připojení na stávající okruh napájení | kus | 3 |  | 0 |  |  | základní |  | 0 | 0.0013 | 0.0039 | 0 | 0 | 32 | M | 3 |  |  |  | ROZPOCET | 0 | 0 | 0 | 0 | 0 | 1 | 0 | 16 | -1456215129
| PP |  | drobný montážní materiál připojení na stávající okruh napájení | [14 empty] | PP | 3
777 | K | 741311807.25R | Úprava stávajících rozvodů ovládání osvětlení na WC s výměnou vypínače | kus | 3 |  | 0 |  |  | základní |  | 0 | 0 | 0 | 0 | 0 | 16 | K | 3 |  |  |  | ROZPOCET | 0 | 0 | 0 | 0 | 0 | 1 | 0 | 16 | 843774123
| PP |  | Úprava stávajících rozvodů ovládání osvětlení na WC s výměnou vypínače | [14 empty] | PP | 3
755 | M | 34825003.07R | drobný montážní materiál úpravy stávající ovládání osvětlení vč.vypínače s krytem a rámečkem bílý | kus | 3 |  | 0 |  |  | základní |  | 0 | 0.0013 | 0.0039 | 0 | 0 | 32 | M | 3 |  |  |  | ROZPOCET | 0 | 0 | 0 | 0 | 0 | 1 | 0 | 16 | -1787849572
| PP |  | drobný montážní materiál úpravy stávající ovládání osvětlení vč.vypínače s krytem a rámečkem bílý | [14 empty] | PP | 3
778 | K | 741311807.26R | demontáž stávajících svítidel na WC, náhradou montáž nových svítidel do počtu max.3ks svítidel na jednu místnost WC | kus | 3 |  | 0 |  |  | základní |  | 0 | 0 | 0 | 0 | 0 | 16 | K | 3 |  |  |  | ROZPOCET | 0 | 0 | 0 | 0 | 0 | 1 | 0 | 16 | -1669413383
| PP |  | demontáž stávajících svítidel na WC, náhradou montáž nových svítidel do počtu max.3ks svítidel na jednu místnost WC | [14 empty] | PP | 3
779 | M | 34825003.08R | svítidlo LED přisazené/kruh.min.18W min.1200lm IP44 4000k plastový kryt bílé vč.dr.mont.mat. | kus | 9 |  | 0 |  |  | základní |  | 0 | 0.0013 | 0.0117 | 0 | 0 | 32 | M | 3 |  |  |  | ROZPOCET | 0 | 0 | 0 | 0 | 0 | 1 | 0 | 16 | -825395995
| PP |  | svítidlo LED přisazené/kruh.min.18W min.1200lm IP44 4000k plastový kryt bílé vč.dr.mont.mat. | [14 empty] | PP | 3