## Rekapitulace stavby (hidden)
Export Komplet | [27 empty] | 2.0 |  |  |  |  | False | False | {1833bde9-1c9f-482c-99bb-56abf5bb4cfb}
[19 empty] | >> skryté sloupce << | [12 empty] | 1 | 21
[32 empty] | 1 | 15
|  | REKAPITULACE STAVBY | [17 empty] | v --- níže se nacházejí doplnkové a pomocné údaje k sestavám --- v | [11 empty] | 0,001
|  | Kód: |  |  |  | 23036 | [25 empty] | 1
|  | Stavba: |  |  |  | Ivančice | [25 empty] | 1
|  | KSO: | [12 empty] | CC-CZ: | [16 empty] | 1
|  | Místo: | [12 empty] | Datum: |  | 12. 12. 2023 | [14 empty] | 1
1
|  | Zadavatel: | [12 empty] | IČ: | [16 empty] | 1
[15 empty] | DIČ: | [16 empty] | 1
1
|  | Zhotovitel: | [12 empty] | IČ: | [16 empty] | 1
[15 empty] | DIČ: | [16 empty] | 1
False
|  | Projektant: | [12 empty] | IČ: | [16 empty] | False
[15 empty] | DIČ: | [16 empty] | True
1
|  | Zpracovatel: | [12 empty] | IČ: | [16 empty] | 0,01
[15 empty] | DIČ: | [16 empty] | True
Poznámka:
|  | Cena bez DPH | [12 empty] | 0
[7 empty] | Sazba daně |  |  | Základ daně |  |  |  |  | Výše daně
|  | DPH | základní |  |  |  | 21% |  |  | 0 |  |  |  |  | 0
|  |  | snížená |  |  |  | 15% |  |  | 0 |  |  |  |  | 0
|  |  | zákl. přenesená |  |  |  | 21% |  |  | 0 |  |  |  |  | 0
|  |  | sníž. přenesená |  |  |  | 15% |  |  | 0 |  |  |  |  | 0
|  |  | nulová |  |  |  | 0% |  |  | 0 |  |  |  |  | 0
|  | Cena s DPH | [5 empty] | v |  |  | CZK |  |  |  | 0
|  | Projektant | [10 empty] | Zpracovatel
|  | Datum a podpis: | [6 empty] | Razítko |  |  |  | Datum a podpis: |  |  | Razítko
|  | Objednavatel | [10 empty] | Zhotovitel
|  | Datum a podpis: | [6 empty] | Razítko |  |  |  | Datum a podpis: |  |  | Razítko
REKAPITULACE OBJEKTŮ STAVBY A SOUPISŮ PRACÍ
| Kód: | [5 empty] | 23036
| Stavba: | [5 empty] | Ivančice
| Místo: | [12 empty] | Datum: |  | 12. 12. 2023
| Zadavatel: | [12 empty] | Projektant: | [5 empty] | Informatívní údaje z listů zakázek
| Zhotovitel: | [12 empty] | Zpracovatel:
| Kód |  |  | Popis | [7 empty] | Cena bez DPH [CZK] |  |  |  |  | Cena s DPH [CZK] | Typ |  | z toho Ostat. náklady [CZK] | DPH [CZK] | Normohodiny [h] | DPH základní [CZK] | DPH snížená [CZK] | DPH základní přenesená [CZK] | DPH snížená přenesená [CZK] | Základna DPH základní | Základna DPH snížená | Základna DPH zákl. přenesená | Základna DPH sníž. přenesená | Základna DPH nulová
| Náklady z rozpočtů | [10 empty] | 0 |  |  |  |  | 0 |  |  | 0 | 0 | 908.9502 | 0 | 0 | 0 | 0 | 0 | 0 | 0 | 0 | 0 | D | 0 | ###NOIMPORT### | IMPORT | {1833bde9-1c9f-482c-99bb-56abf5bb4cfb} | {00000000-0000-0000-0000-000000000000}
/ |  | 101 |  |  | Mlýnský náhon | [6 empty] | 0 |  |  |  |  | 0 | STA |  | 0 | 0 | 908.9502 | 0 | 0 | 0 | 0 | 0 | 0 | 0 | 0 | 0 |  | 1 |  | IMPORT | {86da9f13-d445-445c-8e1f-3d2e15a90f8a} | {1833bde9-1c9f-482c-99bb-56abf5bb4cfb} | 2

## 101 - Mlýnský náhon
[9 empty] | >> skryté sloupce << | [9 empty] | {86da9f13-d445-445c-8e1f-3d2e15a90f8a}
2
| KRYCÍ LIST SOUPISU PRACÍ | [8 empty] | v --- níže se nacházejí doplnkové a pomocné údaje k sestavám --- v | [8 empty] | False
Stavba:
Ivančice
Objekt:
101 - Mlýnský náhon
| KSO: |  |  |  |  | CC-CZ:
| Místo: |  |  |  |  | Datum:
| Zadavatel: |  |  |  |  | IČ:
DIČ:
| Zhotovitel: |  |  |  |  | IČ: | 0
[6 empty] | DIČ: | 0
| Projektant: |  |  |  |  | IČ:
DIČ:
| Zpracovatel: |  |  |  |  | IČ:
DIČ:
Poznámka:
| Cena bez DPH | [5 empty] | 0
|  |  | Základ daně |  |  | Sazba daně | Výše daně
| DPH | základní | 0 |  |  | 21% | 0
|  | snížená | 0 |  |  | 15% | 0
|  | zákl. přenesená | 0 |  |  | 21% | 0
|  | sníž. přenesená | 0 |  |  | 15% | 0
|  | nulová | 0 |  |  | 0% | 0
| Cena s DPH |  |  | v | CZK |  | 0
| Projektant |  |  | Zpracovatel
| Datum a podpis: |  | Razítko | Datum a podpis: |  |  | Razítko
| Objednavatel |  |  | Zhotovitel
| Datum a podpis: |  | Razítko | Datum a podpis: |  |  | Razítko
REKAPITULACE ČLENĚNÍ SOUPISU PRACÍ
Stavba:
Ivančice
Objekt:
101 - Mlýnský náhon
Místo: | [5 empty] | Datum:
Zadavatel: | [5 empty] | Projektant:
Zhotovitel: | [5 empty] | Zpracovatel:
Kód dílu - Popis | [6 empty] | Cena celkem [CZK]
Náklady ze soupisu prací | [6 empty] | 0 | [12 empty] | -1
| HSV - Práce a dodávky HSV | [5 empty] | 0
| 1 - Zemní práce | [5 empty] | 0
| 15 - Zemní práce - zajištění výkopu, násypu a svahu | [5 empty] | 0
| 4 - Vodorovné konstrukce | [5 empty] | 0
| 8 - Trubní vedení | [5 empty] | 0
| 9 - Ostatní konstrukce a práce, bourání | [5 empty] | 0
| 998 - Přesun hmot | [5 empty] | 0
| 711 - Izolace proti vodě, vlhkosti a plynům | [5 empty] | 0
| 762 - Konstrukce tesařské | [5 empty] | 0
| VRN - Vedlejší rozpočtové náklady | [5 empty] | 0
SOUPIS PRACÍ
Stavba:
Ivančice
Objekt:
101 - Mlýnský náhon
Místo: | [5 empty] | Datum:
Zadavatel: | [5 empty] | Projektant:
Zhotovitel: | [5 empty] | Zpracovatel:
PČ | Typ | Kód | Popis | MJ | Množství | J.cena [CZK] | Cena celkem [CZK] | Cenová soustava |  |  | DPH | J. Nh [h] | Nh celkem [h] | J. hmotnost [t] | Hmotnost celkem [t] | J. suť [t] | Suť Celkem [t]
Náklady soupisu celkem | [6 empty] | 0 | [5 empty] | 908.9502 |  | 140.6657 |  | 271.77 |  | D | -1 | [10 empty] | 0
| D | HSV | Práce a dodávky HSV |  |  |  | 0 | [5 empty] | 908.9502 |  | 140.6657 |  | 271.77 | 1 | D | 0 |  |  |  | ROZPOCET | [6 empty] | 0
1 | K | 457311115 | spádový beton C 16/20 včetně úpravy povrchu | m3 | 4.8 |  | 0 |  |  |  | základní | 1.548 | 7.4304 | 2.305 | 11.0641 | 0 | 0 | 4 | K | 1 |  |  |  | ROZPOCET | 0 | 0 | 0 | 0 | 0 | 1 | 0 | 4 | -891669155
| VV |  | (4*30)*0,04 |  | 4.8 | [13 empty] | VV | 1 | 2 | True | 1 | ROZPOCET
2 | K | 564750001 | Podklad z kameniva hrubého drceného vel. 8-16 mm plochy do 100 m2 tl 150 mm | m2 | 120 |  | 0 |  |  |  | základní | 0.103 | 12.36 | 0.299 | 35.88 | 0 | 0 | 4 | K | 1 |  |  |  | ROZPOCET | 0 | 0 | 0 | 0 | 0 | 1 | 0 | 4 | 1011184338
| VV |  | 4*30 |  | 120 | [13 empty] | VV | 1 | 2 | True | 1 | ROZPOCET
3 | K | 591211111 | Kladení dlažby z kostek drobných z kamene do lože z kameniva těženého tl 50 mm | m2 | 120 |  | 0 |  |  |  | základní | 1.106 | 132.72 | 0.1837 | 22.044 | 0 | 0 | 4 | K | 1 |  |  |  | ROZPOCET | 0 | 0 | 0 | 0 | 0 | 1 | 0 | 4 | -315260603
4 | M | 58381007 | kostka štípaná dlažební žula drobná 8/10 | m2 | 123.6 |  | 0 |  |  |  | základní | 0 | 0 | 0.222 | 27.4392 | 0 | 0 | 8 | M | 1 |  |  |  | ROZPOCET | 0 | 0 | 0 | 0 | 0 | 1 | 0 | 4 | 1493312971
| VV |  | 120*1,03 'Přepočtené koeficientem množství |  | 123.6 | [13 empty] | VV | 1 | 2 | False | 1 | ROZPOCET
5 | K | 631311114 | Mazanina z betonu prostého bez zvýšených nároků na prostředí tř. C 16/20 | m3 | 6 |  | 0 |  |  |  | základní | 3.213 | 19.278 | 2.301 | 13.8061 | 0 | 0 | 4 | K | 1 |  |  |  | ROZPOCET | 0 | 0 | 0 | 0 | 0 | 1 | 0 | 4 | 549872414
| VV |  | (4*30)*0,05 |  | 6 | [13 empty] | VV | 1 | 2 | True | 1 | ROZPOCET
| D | 1 | Zemní práce |  |  |  | 0 | [5 empty] | 97.935 |  | 0 |  | 0 | 1 | D | 1 |  |  |  | ROZPOCET | [6 empty] | 0
6 | K | 129253101 | Čištění otevřených koryt vodotečí šíře dna do 5 m hl do 2,5 m v hornině třídy těžitelnosti I skupiny 3 strojně | m3 | 48 |  | 0 |  |  |  | základní | 1.928 | 92.544 | 0 | 0 | 0 | 0 | 4 | K | 2 |  |  |  | ROZPOCET | 0 | 0 | 0 | 0 | 0 | 1 | 0 | 4 | 883253622
| VV |  | vybrání dna od nánosů - odhad | [15 empty] | VV | 2 | 1 | True | 0 | ROZPOCET
| VV |  | (4*30)*0,4 |  | 48 | [13 empty] | VV | 2 | 2 | True | 1 | ROZPOCET
7 | K | 162751117 | Vodorovné přemístění přes 9 000 do 10000 m výkopku/sypaniny z horniny třídy těžitelnosti I skupiny 1 až 3 | m3 | 48 |  | 0 |  |  |  | základní | 0.087 | 4.176 | 0 | 0 | 0 | 0 | 4 | K | 2 |  |  |  | ROZPOCET | 0 | 0 | 0 | 0 | 0 | 1 | 0 | 4 | 266340652
8 | K | 162751119 | Příplatek k vodorovnému přemístění výkopku/sypaniny z horniny třídy těžitelnosti I skupiny 1 až 3 ZKD 1000 m přes 10000 m | m3 | 243 |  | 0 |  |  |  | základní | 0.005 | 1.215 | 0 | 0 | 0 | 0 | 4 | K | 2 |  |  |  | ROZPOCET | 0 | 0 | 0 | 0 | 0 | 1 | 0 | 4 | -1750592989
| VV |  | 48,6*5 'Přepočtené koeficientem množství |  | 243 | [13 empty] | VV | 2 | 2 | False | 1 | ROZPOCET
9 | K | 171201231 | Poplatek za uložení zeminy a kamení na recyklační skládce (skládkovné) kód odpadu 17 05 04 | t | 86.4 |  | 0 |  |  |  | základní | 0 | 0 | 0 | 0 | 0 | 0 | 4 | K | 2 |  |  |  | ROZPOCET | 0 | 0 | 0 | 0 | 0 | 1 | 0 | 4 | -2047429360
| VV |  | 48*1,8 |  | 86.4 | [13 empty] | VV | 2 | 2 | True | 1 | ROZPOCET
| D | 15 | Zemní práce - zajištění výkopu, násypu a svahu |  |  |  | 0 | [5 empty] | 53.208 |  | 0.46872 |  | 0 | 1 | D | 1 |  |  |  | ROZPOCET | [6 empty] | 0
10 | K | 154074111 | rozepření stěn po dobu bourání klenby | m2 | 72 |  | 0 |  |  |  | základní | 0.524 | 37.728 | 0.00651 | 0.46872 | 0 | 0 | 4 | K | 2 |  |  |  | ROZPOCET | 0 | 0 | 0 | 0 | 0 | 1 | 0 | 4 | -1452740324
| VV |  | 1,2*30*2 |  | 72 | [13 empty] | VV | 2 | 2 | True | 1 | ROZPOCET
11 | K | 154074611 | odstranění rozepření stěn | m2 | 72 |  | 0 |  |  |  | základní | 0.215 | 15.48 | 0 | 0 | 0 | 0 | 4 | K | 2 |  |  |  | ROZPOCET | 0 | 0 | 0 | 0 | 0 | 1 | 0 | 4 | -532356336
| D | 4 | Vodorovné konstrukce |  |  |  | 0 | [5 empty] | 144.4053 |  | 27.1688 |  | 0 | 1 | D | 1 |  |  |  | ROZPOCET | [6 empty] | 0
12 | K | 411321616 | Stropy deskové ze ŽB tř. C 30/37 | m3 | 5.886 |  | 0 |  |  |  | základní | 1.224 | 7.2045 | 2.502 | 14.7268 | 0 | 0 | 4 | K | 2 |  |  |  | ROZPOCET | 0 | 0 | 0 | 0 | 0 | 1 | 0 | 4 | -1140544002
| VV |  | (4,1*0,8)*0,3 |  | 0.984 | [13 empty] | VV | 2 | 2 | True | 0 | ROZPOCET
| VV |  | (4,1*0,1)*0,3 |  | 0.123 | [13 empty] | VV | 2 | 2 | True | 0 | ROZPOCET
| VV |  | (4,3*0,4)*0,3 |  | 0.516 | [13 empty] | VV | 2 | 2 | True | 0 | ROZPOCET
| VV |  | (4,85*0,6)*0,3 |  | 0.873 | [13 empty] | VV | 2 | 2 | True | 0 | ROZPOCET
| VV |  | 11,3*0,3 |  | 3.39 | [13 empty] | VV | 2 | 2 | True | 0 | ROZPOCET
| VV |  | Součet |  | 5.886 | [13 empty] | VV | 2 | 4 | True | 1 | ROZPOCET
13 | K | 411351021 | Zřízení bednění stropů deskových tl přes 25 do 50 cm bez podpěrné kce | m2 | 19.62 |  | 0 |  |  |  | základní | 0.449 | 8.8094 | 0.00552 | 0.1083 | 0 | 0 | 4 | K | 2 |  |  |  | ROZPOCET | 0 | 0 | 0 | 0 | 0 | 1 | 0 | 4 | -2081105950
| VV |  | (4,1*0,8) |  | 3.28 | [13 empty] | VV | 2 | 2 | True | 0 | ROZPOCET
| VV |  | (4,1*0,1) |  | 0.41 | [13 empty] | VV | 2 | 2 | True | 0 | ROZPOCET
| VV |  | (4,3*0,4) |  | 1.72 | [13 empty] | VV | 2 | 2 | True | 0 | ROZPOCET
| VV |  | (4,85*0,6) |  | 2.91 | [13 empty] | VV | 2 | 2 | True | 0 | ROZPOCET
| VV |  | 11,3 |  | 11.3 | [13 empty] | VV | 2 | 2 | True | 0 | ROZPOCET
| VV |  | Součet |  | 19.62 | [13 empty] | VV | 2 | 4 | True | 1 | ROZPOCET
14 | K | 411351022 | Odstranění bednění stropů deskových tl přes 25 do 50 cm bez podpěrné kce | m2 | 19.62 |  | 0 |  |  |  | základní | 0.259 | 5.0816 | 0 | 0 | 0 | 0 | 4 | K | 2 |  |  |  | ROZPOCET | 0 | 0 | 0 | 0 | 0 | 1 | 0 | 4 | 1906379176
15 | K | 411354315 | Zřízení podpěrné konstrukce stropů výšky do 4 m tl přes 25 do 35 cm | m2 | 19.62 |  | 0 |  |  |  | základní | 0.231 | 4.5322 | 0.001 | 0.01962 | 0 | 0 | 4 | K | 2 |  |  |  | ROZPOCET | 0 | 0 | 0 | 0 | 0 | 1 | 0 | 4 | -245504317
16 | K | 411354316 | Odstranění podpěrné konstrukce stropů výšky do 4 m tl přes 25 do 35 cm | m2 | 19.62 |  | 0 |  |  |  | základní | 0.136 | 2.6683 | 0 | 0 | 0 | 0 | 4 | K | 2 |  |  |  | ROZPOCET | 0 | 0 | 0 | 0 | 0 | 1 | 0 | 4 | 1882669605
17 | K | 411361821 | Výztuž stropů betonářskou ocelí 10 505 | t | 0 |  | 0 |  |  |  | základní | 27.83 | 0 | 1.0555 | 0 | 0 | 0 | 4 | K | 2 |  |  |  | ROZPOCET | 0 | 0 | 0 | 0 | 0 | 1 | 0 | 4 | 965267160
18 | K | 411362021 | Výztuž stropů svařovanými sítěmi Kari | t | 0 |  | 0 |  |  |  | základní | 15.211 | 0 | 1.0628 | 0 | 0 | 0 | 4 | K | 2 |  |  |  | ROZPOCET | 0 | 0 | 0 | 0 | 0 | 1 | 0 | 4 | -999724463
19 | K | 417321616 | Ztužující pásy a věnce ze ŽB tř. C 30/37 | m3 | 4.404 |  | 0 |  |  |  | základní | 1.448 | 6.377 | 2.502 | 11.0187 | 0 | 0 | 4 | K | 2 |  |  |  | ROZPOCET | 0 | 0 | 0 | 0 | 0 | 1 | 0 | 4 | -494876529
| VV |  | (0,3*0,25)*(7,02+6,05+10,105+3,85) |  | 2.027 | [13 empty] | VV | 2 | 2 | True | 0 | ROZPOCET
| VV |  | (0,3*0,25)*(2,46+2,82+19,83+6,58) |  | 2.377 | [13 empty] | VV | 2 | 2 | True | 0 | ROZPOCET
| VV |  | Součet |  | 4.404 | [13 empty] | VV | 2 | 4 | True | 1 | ROZPOCET
20 | K | 417351115 | Zřízení bednění ztužujících věnců | m2 | 70.458 |  | 0 |  |  |  | základní | 0.81 | 57.071 | 0.00842 | 0.59326 | 0 | 0 | 4 | K | 2 |  |  |  | ROZPOCET | 0 | 0 | 0 | 0 | 0 | 1 | 0 | 4 | 268150190
| VV |  | (0,6*2)*(7,02+6,05+10,105+3,85) |  | 32.43 | [13 empty] | VV | 2 | 2 | True | 0 | ROZPOCET
| VV |  | (0,6*2)*(2,46+2,82+19,83+6,58) |  | 38.028 | [13 empty] | VV | 2 | 2 | True | 0 | ROZPOCET
| VV |  | Součet |  | 70.458 | [13 empty] | VV | 2 | 4 | True | 1 | ROZPOCET
21 | K | 417351116 | Odstranění bednění ztužujících věnců | m2 | 70.458 |  | 0 |  |  |  | základní | 0.26 | 18.3191 | 0 | 0 | 0 | 0 | 4 | K | 2 |  |  |  | ROZPOCET | 0 | 0 | 0 | 0 | 0 | 1 | 0 | 4 | 1592395464
22 | K | 417361821 | Výztuž ztužujících pásů a věnců betonářskou ocelí 10 505 | t | 0.327 |  | 0 |  |  |  | základní | 28.692 | 9.3823 | 1.0529 | 0.3443 | 0 | 0 | 4 | K | 2 |  |  |  | ROZPOCET | 0 | 0 | 0 | 0 | 0 | 1 | 0 | 4 | 1432510901
23 | K | 411121254 | stropní deska - ATYP - výroba dle PD | kus | 52 |  | 0 |  |  |  | základní | 0.48 | 24.96 | 0.00688 | 0.35776 | 0 | 0 | 4 | K | 2 |  |  |  | ROZPOCET | 0 | 0 | 0 | 0 | 0 | 1 | 0 | 4 | 1235518131
| VV |  | stroní deska A 0,49/4,1/0,35 | [15 empty] | VV | 2 | 1 | True | 0 | ROZPOCET
| VV |  | 20 |  | 20 | [13 empty] | VV | 2 | 2 | True | 0 | ROZPOCET
| VV |  | stroní deska B 0,49/4,35/0,35 | [15 empty] | VV | 2 | 1 | True | 0 | ROZPOCET
| VV |  | 15 |  | 15 | [13 empty] | VV | 2 | 2 | True | 0 | ROZPOCET
| VV |  | stroní deska C 0,49/4,3/0,35 | [15 empty] | VV | 2 | 1 | True | 0 | ROZPOCET
| VV |  | 10 |  | 10 | [13 empty] | VV | 2 | 2 | True | 0 | ROZPOCET
| VV |  | stroní deska D 0,49/4,5/0,35 | [15 empty] | VV | 2 | 1 | True | 0 | ROZPOCET
| VV |  | 2 |  | 2 | [13 empty] | VV | 2 | 2 | True | 0 | ROZPOCET
| VV |  | stroní deska E 0,49/4,85/0,35 | [15 empty] | VV | 2 | 1 | True | 0 | ROZPOCET
| VV |  | 1 |  | 1 | [13 empty] | VV | 2 | 2 | True | 0 | ROZPOCET
| VV |  | stroní deska F 0,49/5,0/0,35 | [15 empty] | VV | 2 | 1 | True | 0 | ROZPOCET
| VV |  | 4 |  | 4 | [13 empty] | VV | 2 | 2 | True | 0 | ROZPOCET
| VV |  | Součet |  | 52 | [13 empty] | VV | 2 | 4 | True | 1 | ROZPOCET
| D | 8 | Trubní vedení |  |  |  | 0 | [5 empty] | 24.339 |  | 1.6372 |  | 0 | 1 | D | 1 |  |  |  | ROZPOCET | [6 empty] | 0
24 | K | 871395231 | potrubí z tvrdého PVC jednovrstvé DN 400 - zajištění průtoku po dobu bourání | m | 61 |  | 0 |  |  |  | základní | 0.399 | 24.339 | 0.02684 | 1.6372 | 0 | 0 | 4 | K | 2 |  |  |  | ROZPOCET | 0 | 0 | 0 | 0 | 0 | 1 | 0 | 4 | 975632960
| D | 9 | Ostatní konstrukce a práce, bourání |  |  |  | 0 | [5 empty] | 272.6649 |  | 0 |  | 271.77 | 1 | D | 1 |  |  |  | ROZPOCET | [6 empty] | 0
25 | K | 113106151 | Rozebrání dlažeb vozovek z kostek vč. podkladních vrstev | m2 | 120 |  | 0 |  |  |  | základní | 0.365 | 43.8 | 0 | 0 | 0.517 | 62.04 | 4 | K | 2 |  |  |  | ROZPOCET | 0 | 0 | 0 | 0 | 0 | 1 | 0 | 4 | 235528731
| VV |  | 4*30 |  | 120 | [13 empty] | VV | 2 | 2 | True | 1 | ROZPOCET
26 | K | 113107334 | Odstranění podkladu z betonu prostého tl přes 400 do 500 mm strojně pl do 50 m2 | m2 | 120 |  | 0 |  |  |  | základní | 0.877 | 105.24 | 0 | 0 | 1.12 | 134.4 | 4 | K | 2 |  |  |  | ROZPOCET | 0 | 0 | 0 | 0 | 0 | 1 | 0 | 4 | -1497940673
| VV |  | 4*30 |  | 120 | [13 empty] | VV | 2 | 2 | True | 1 | ROZPOCET
27 | K | 96101R01 | úprava zdiva po vybouraných klenbách - příprava na věnec | bm | 60 |  | 0 |  |  |  | základní | 0 | 0 | 0 | 0 | 0 | 0 | 4 | K | 2 |  |  |  | ROZPOCET | 0 | 0 | 0 | 0 | 0 | 1 | 0 | 4 | -1383705072
28 | K | 963031434 | Bourání cihelných kleneb na MV nebo MVC tl do 300 mm | m2 | 135 |  | 0 |  |  |  | základní | 0.495 | 66.825 | 0 | 0 | 0.558 | 75.33 | 4 | K | 2 |  |  |  | ROZPOCET | 0 | 0 | 0 | 0 | 0 | 1 | 0 | 4 | -1190598197
| VV |  | 4,5*30 |  | 135 | [13 empty] | VV | 2 | 2 | True | 1 | ROZPOCET
29 | K | 997013501 | Odvoz suti a vybouraných hmot na skládku nebo meziskládku do 1 km se složením | t | 271.77 |  | 0 |  |  |  | základní | 0.125 | 33.9712 | 0 | 0 | 0 | 0 | 4 | K | 2 |  |  |  | ROZPOCET | 0 | 0 | 0 | 0 | 0 | 1 | 0 | 4 | 1726021112
30 | K | 997013509 | Příplatek k odvozu suti a vybouraných hmot na skládku ZKD 1 km přes 1 km | t | 3804.78 |  | 0 |  |  |  | základní | 0.006 | 22.8287 | 0 | 0 | 0 | 0 | 4 | K | 2 |  |  |  | ROZPOCET | 0 | 0 | 0 | 0 | 0 | 1 | 0 | 4 | -223359300
| VV |  | 271,77*14 'Přepočtené koeficientem množství |  | 3804.78 | [13 empty] | VV | 2 | 2 | False | 1 | ROZPOCET
31 | K | 997013863 | Poplatek za uložení stavebního odpadu na recyklační skládce (skládkovné) cihelného kód odpadu 17 01 02 | t | 271.77 |  | 0 |  |  |  | základní | 0 | 0 | 0 | 0 | 0 | 0 | 4 | K | 2 |  |  |  | ROZPOCET | 0 | 0 | 0 | 0 | 0 | 1 | 0 | 4 | -689705174
| D | 998 | Přesun hmot |  |  |  | 0 | [5 empty] | 98.3255 |  | 0 |  | 0 | 1 | D | 1 |  |  |  | ROZPOCET | [6 empty] | 0
32 | K | 998271301 | Přesun hmot | t | 140.666 |  | 0 |  |  |  | základní | 0.699 | 98.3255 | 0 | 0 | 0 | 0 | 4 | K | 2 |  |  |  | ROZPOCET | 0 | 0 | 0 | 0 | 0 | 1 | 0 | 4 | -238677229
| D | 711 | Izolace proti vodě, vlhkosti a plynům |  |  |  | 0 | [5 empty] | 32.604 |  | 1.1575 |  | 0 | 2 | D | 1 |  |  |  | ROZPOCET | [6 empty] | 0
33 | K | 711341564 | Provedení hydroizolace pásy přitavením | m2 | 156 |  | 0 |  |  |  | základní | 0.183 | 28.548 | 0.00038 | 0.05928 | 0 | 0 | 4 | K | 2 |  |  |  | ROZPOCET | 0 | 0 | 0 | 0 | 0 | 1 | 0 | 4 | 707966876
34 | M | 62855002 | pás asfaltový natavitelný modifikovaný SBS s vložkou z polyesterové rohože a spalitelnou PE fólií nebo jemnozrnným minerálním posypem na horním povrchu tl 5,0mm | m2 | 171.6 |  | 0 |  |  |  | základní | 0 | 0 | 0.0064 | 1.0982 | 0 | 0 | 8 | M | 2 |  |  |  | ROZPOCET | 0 | 0 | 0 | 0 | 0 | 1 | 0 | 4 | -1042659901
| VV |  | 156*1,1 'Přepočtené koeficientem množství |  | 171.6 | [13 empty] | VV | 2 | 2 | False | 1 | ROZPOCET
35 | K | 711411001 | izolace proti tlakové vodě vodorovné za studena nátěrem penetračním | m2 | 156 |  | 0 |  |  |  | základní | 0.026 | 4.056 | 0 | 0 | 0 | 0 | 4 | K | 2 |  |  |  | ROZPOCET | 0 | 0 | 0 | 0 | 0 | 1 | 0 | 4 | -177731123
| VV |  | 4*30 |  | 120 | [13 empty] | VV | 2 | 2 | True | 0 | ROZPOCET
| VV |  | 60*0,6 |  | 36 | [13 empty] | VV | 2 | 2 | True | 0 | ROZPOCET
| VV |  | Součet |  | 156 | [13 empty] | VV | 2 | 4 | True | 1 | ROZPOCET
36 | K | 998711201 | Přesun hmot procentní pro izolace proti vodě, vlhkosti a plynům v objektech v do 6 m | % | 789.36 |  | 0 |  |  |  | základní | 0 | 0 | 0 | 0 | 0 | 0 | 16 | K | 2 |  |  |  | ROZPOCET | 0 | 0 | 0 | 0 | 0 | 1 | 0 | 16 | -1601232764
| D | 762 | Konstrukce tesařské |  |  |  | 0 | [5 empty] | 13.68 |  | 0 |  | 0 | 2 | D | 1 |  |  |  | ROZPOCET | [6 empty] | 0
37 | K | 762591140 | Montáž dočasného zakrytí prostoru - ochranna provizorního trubního vedení | m2 | 72 |  | 0 |  |  |  | základní | 0.19 | 13.68 | 0 | 0 | 0 | 0 | 4 | K | 2 |  |  |  | ROZPOCET | 0 | 0 | 0 | 0 | 0 | 1 | 0 | 4 | -1298001727
| D | VRN | Vedlejší rozpočtové náklady |  |  |  | 0 | [5 empty] | 0 |  | 0 |  | 0 | 5 | D | 1 |  |  |  | ROZPOCET | [6 empty] | 0
38 | K | 010001000 | stavebně technický průzkum stávajících žb částí | kpl | 1 |  | 0 |  |  |  | základní | 0 | 0 | 0 | 0 | 0 | 0 | 1024 | K | 2 |  |  |  | ROZPOCET | 0 | 0 | 0 | 0 | 0 | 1 | 0 | 1024 | -1009840932
39 | K | 030001000 | Zařízení staveniště | kpl | 1 |  | 0 |  |  |  | základní | 0 | 0 | 0 | 0 | 0 | 0 | 1024 | K | 2 |  |  |  | ROZPOCET | 0 | 0 | 0 | 0 | 0 | 1 | 0 | 1024 | 966228338
40 | K | 040001000 | dodavatelská dokumentace prefa prvků | kpl | 1 |  | 0 |  |  |  | základní | 0 | 0 | 0 | 0 | 0 | 0 | 1024 | K | 2 |  |  |  | ROZPOCET | 0 | 0 | 0 | 0 | 0 | 1 | 0 | 1024 | -755271470
41 | K | 070001000 | dokumentace skutečného provedení | kpl | 1 |  | 0 |  |  |  | základní | 0 | 0 | 0 | 0 | 0 | 0 | 1024 | K | 2 |  |  |  | ROZPOCET | 0 | 0 | 0 | 0 | 0 | 1 | 0 | 1024 | 686282311
42 | K | 080001000 | dodavatelská dokumentace dobetonávek | kpl | 1 |  | 0 |  |  |  | základní | 0 | 0 | 0 | 0 | 0 | 0 | 1024 | K | 2 |  |  |  | ROZPOCET | 0 | 0 | 0 | 0 | 0 | 1 | 0 | 1024 | 1579682862
43 | K | 090001000 | geodetické práce, zábory, dočasné dopravní značení | kpl | 1 |  | 0 |  |  |  | základní | 0 | 0 | 0 | 0 | 0 | 0 | 1024 | K | 2 |  |  |  | ROZPOCET | 0 | 0 | 0 | 0 | 0 | 1 | 0 | 1024 | -938915464