## Krycí list rozpočtu
Krycí list slepého rozpočtu
Název stavby: |  | Vybudování a rekonstrukce odborných učeben v ZŠ TGM |  | Objednatel: | Město ivančice |  | IČO/DIČ: | 00281859/CZ00281859
Druh stavby: |  | Stavební úpravy |  | Projektant: | Tomáš Sýkora |  | IČO/DIČ: | 73313190/CZ7712155616
Lokalita: |  | ZŠ TGM Ivančice; Na Brněnce 1, 664 91 Ivančice |  | Zhotovitel: |  |  | IČO/DIČ:
Začátek výstavby: |  | 22.09.2023 |  | Konec výstavby: |  |  | Položek: | 563
JKSO: |  | 8013212 |  | Zpracoval: | Tomáš Sýkora |  | Datum: | 22.09.2023
Rozpočtové náklady v Kč
A | Základní rozpočtové náklady |  | B | Doplňkové náklady |  | C | Náklady na umístění stavby (NUS)
HSV | Dodávky | 0 | Práce přesčas |  | 0 | Zařízení staveniště |  | 0
| Montáž | 0 | Bez pevné podl. |  | 0 | Mimostav. doprava |  | 0
PSV | Dodávky | 0 | Kulturní památka |  | 0 | Územní vlivy |  | 0
| Montáž | 0 |  |  |  | Provozní vlivy |  | 0
"M" | Dodávky | 0 |  |  |  | Ostatní |  | 0
| Montáž | 0 |  |  |  | NUS z rozpočtu |  | 0
Ostatní materiál |  | 0
Přesun hmot a sutí |  | 0
ZRN celkem |  | 0 | DN celkem |  | 0 | NUS celkem |  | 0
|  |  | DN celkem z obj. |  | 0 | NUS celkem z obj. |  | 0
[6 empty] | VORN celkem |  | 0
[6 empty] | VORN celkem z obj. |  | 0
Základ 0% |  | 0
Základ 12% |  | 0 | DPH 12% |  | 0 | Celkem bez DPH |  | 0
Základ 21% |  | 0 | DPH 21% |  | 0 | Celkem včetně DPH |  | 0
Projektant |  |  | Objednatel |  |  | Zhotovitel
Datum, razítko a podpis |  |  | Datum, razítko a podpis |  |  | Datum, razítko a podpis
Poznámka:

## VORN (hidden)
Vedlejší a ostatní rozpočtové náklady
Název stavby: | Vybudování a rekonstrukce odborných učeben v ZŠ TGM | Objednatel: | Město ivančice |  | IČO/DIČ: | 00281859/CZ00281859
Druh stavby: | Stavební úpravy | Projektant: | Tomáš Sýkora |  | IČO/DIČ: | 73313190/CZ7712155616
Lokalita: | ZŠ TGM Ivančice; Na Brněnce 1, 664 91 Ivančice | Zhotovitel: |  |  | IČO/DIČ:
Začátek výstavby: | 22.09.2023 | Konec výstavby: |  |  | Položek: | 563
JKSO: | 8013212 | Zpracoval: | Tomáš Sýkora |  | Datum: | 22.09.2023
Vedlejší rozpočtové náklady VRN
Doplňkové náklady DN |  |  | Kč | % | Základna | Kč
Práce přesčas |  |  | 0 |  |  | 0
Bez pevné podl. |  |  | 0 |  |  | 0
Kulturní památka |  |  | 0 |  |  | 0
Celkem DN | [5 empty] | 0
Náklady na umístění stavby (NUS) |  |  | Kč | % | Základna | Kč
Zařízení staveniště |  |  | 0 |  |  | 0
Mimostav. doprava |  |  | 0 |  |  | 0
Územní vlivy |  |  | 0 |  |  | 0
Provozní vlivy |  |  | 0 |  |  | 0
Ostatní |  |  | 0 |  |  | 0
NUS z rozpočtu |  |  | 0 |  |  | 0
Celkem NUS | [5 empty] | 0
Celkem VRN |  |  | 0
Ostatní rozpočtové náklady ORN
Ostatní rozpočtové náklady (ORN) |  |  | Kč | % | Základna | Kč
|  |  | 0 |  |  | 0
Celkem ORN | [5 empty] | 0

## Krycí list rozpočtu (01_1)
Krycí list slepého rozpočtu (01_1 - WC_Stavba)
Název stavby: |  | Vybudování a rekonstrukce odborných učeben v ZŠ TGM |  | Objednatel: | Město ivančice |  | IČO/DIČ: | 00281859/CZ00281859
Druh stavby: |  | Stavební úpravy |  | Projektant: | Tomáš Sýkora |  | IČO/DIČ: | 73313190/CZ7712155616
Lokalita: |  | ZŠ TGM Ivančice; Na Brněnce 1, 664 91 Ivančice |  | Zhotovitel: |  |  | IČO/DIČ:
Začátek výstavby: |  | 22.09.2023 |  | Konec výstavby: |  |  | Položek: | 77
JKSO: |  | 8013212 |  | Zpracoval: | Tomáš Sýkora |  | Datum: | 22.09.2023
Rozpočtové náklady v Kč
A | Základní rozpočtové náklady |  | B | Doplňkové náklady |  | C | Náklady na umístění stavby (NUS)
HSV | Dodávky | 0 | Práce přesčas |  | 0 | Zařízení staveniště |  | 0
| Montáž | 0 | Bez pevné podl. |  | 0 | Mimostav. doprava |  | 0
PSV | Dodávky | 0 | Kulturní památka |  | 0 | Územní vlivy |  | 0
| Montáž | 0 |  |  |  | Provozní vlivy |  | 0
"M" | Dodávky | 0 |  |  |  | Ostatní |  | 0
| Montáž | 0 |  |  |  | NUS z rozpočtu |  | 0
Ostatní materiál |  | 0
Přesun hmot a sutí |  | 0
ZRN celkem |  | 0 | DN celkem |  | 0 | NUS celkem |  | 0
[6 empty] | VORN celkem |  | 0
Základ 0% |  | 0
Základ 12% |  | 0 | DPH 12% |  | 0 | Celkem bez DPH |  | 0
Základ 21% |  | 0 | DPH 21% |  | 0 | Celkem včetně DPH |  | 0
Projektant |  |  | Objednatel |  |  | Zhotovitel
Datum, razítko a podpis |  |  | Datum, razítko a podpis |  |  | Datum, razítko a podpis
Poznámka:

## VORN objektu (01_1) (hidden)
Vedlejší a ostatní rozpočtové náklady (01_1 - WC_Stavba)
Název stavby: | Vybudování a rekonstrukce odborných učeben v ZŠ TGM | Objednatel: | Město ivančice |  | IČO/DIČ: | 00281859/CZ00281859
Druh stavby: | Stavební úpravy | Projektant: | Tomáš Sýkora |  | IČO/DIČ: | 73313190/CZ7712155616
Lokalita: | ZŠ TGM Ivančice; Na Brněnce 1, 664 91 Ivančice | Zhotovitel: |  |  | IČO/DIČ:
Začátek výstavby: | 22.09.2023 | Konec výstavby: |  |  | Položek: | 77
JKSO: | 8013212 | Zpracoval: | Tomáš Sýkora |  | Datum: | 22.09.2023
Vedlejší rozpočtové náklady VRN
Doplňkové náklady DN |  |  | Kč | % | Základna | Kč
Práce přesčas |  |  | 0 |  |  | 0
Bez pevné podl. |  |  | 0 |  |  | 0
Kulturní památka |  |  | 0 |  |  | 0
Celkem DN | [5 empty] | 0
Náklady na umístění stavby (NUS) |  |  | Kč | % | Základna | Kč
Zařízení staveniště |  |  | 0 |  |  | 0
Mimostav. doprava |  |  | 0 |  |  | 0
Územní vlivy |  |  | 0 |  |  | 0
Provozní vlivy |  |  | 0 |  |  | 0
Ostatní |  |  | 0 |  |  | 0
NUS z rozpočtu |  |  | 0 |  |  | 0
Celkem NUS | [5 empty] | 0
Celkem VRN |  |  | 0
Ostatní rozpočtové náklady ORN
Ostatní rozpočtové náklady (ORN) |  |  | Kč | % | Základna | Kč
|  |  | 0 |  |  | 0
Celkem ORN | [5 empty] | 0

## Krycí list rozpočtu (01_2)
Krycí list slepého rozpočtu (01_2 - WC_ÚT)
Název stavby: |  | Vybudování a rekonstrukce odborných učeben v ZŠ TGM |  | Objednatel: | Město ivančice |  | IČO/DIČ: | 00281859/CZ00281859
Druh stavby: |  | Stavební úpravy |  | Projektant: | Tomáš Sýkora |  | IČO/DIČ: | 73313190/CZ7712155616
Lokalita: |  | ZŠ TGM Ivančice; Na Brněnce 1, 664 91 Ivančice |  | Zhotovitel: |  |  | IČO/DIČ:
Začátek výstavby: |  | 22.09.2023 |  | Konec výstavby: |  |  | Položek: | 31
JKSO: |  | 8013212 |  | Zpracoval: | Tomáš Sýkora |  | Datum: | 22.09.2023
Rozpočtové náklady v Kč
A | Základní rozpočtové náklady |  | B | Doplňkové náklady |  | C | Náklady na umístění stavby (NUS)
HSV | Dodávky | 0 | Práce přesčas |  | 0 | Zařízení staveniště |  | 0
| Montáž | 0 | Bez pevné podl. |  | 0 | Mimostav. doprava |  | 0
PSV | Dodávky | 0 | Kulturní památka |  | 0 | Územní vlivy |  | 0
| Montáž | 0 |  |  |  | Provozní vlivy |  | 0
"M" | Dodávky | 0 |  |  |  | Ostatní |  | 0
| Montáž | 0 |  |  |  | NUS z rozpočtu |  | 0
Ostatní materiál |  | 0
Přesun hmot a sutí |  | 0
ZRN celkem |  | 0 | DN celkem |  | 0 | NUS celkem |  | 0
[6 empty] | VORN celkem |  | 0
Základ 0% |  | 0
Základ 12% |  | 0 | DPH 12% |  | 0 | Celkem bez DPH |  | 0
Základ 21% |  | 0 | DPH 21% |  | 0 | Celkem včetně DPH |  | 0
Projektant |  |  | Objednatel |  |  | Zhotovitel
Datum, razítko a podpis |  |  | Datum, razítko a podpis |  |  | Datum, razítko a podpis
Poznámka:

## VORN objektu (01_2) (hidden)
Vedlejší a ostatní rozpočtové náklady (01_2 - WC_ÚT)
Název stavby: | Vybudování a rekonstrukce odborných učeben v ZŠ TGM | Objednatel: | Město ivančice |  | IČO/DIČ: | 00281859/CZ00281859
Druh stavby: | Stavební úpravy | Projektant: | Tomáš Sýkora |  | IČO/DIČ: | 73313190/CZ7712155616
Lokalita: | ZŠ TGM Ivančice; Na Brněnce 1, 664 91 Ivančice | Zhotovitel: |  |  | IČO/DIČ:
Začátek výstavby: | 22.09.2023 | Konec výstavby: |  |  | Položek: | 31
JKSO: | 8013212 | Zpracoval: | Tomáš Sýkora |  | Datum: | 22.09.2023
Vedlejší rozpočtové náklady VRN
Doplňkové náklady DN |  |  | Kč | % | Základna | Kč
Práce přesčas |  |  | 0 |  |  | 0
Bez pevné podl. |  |  | 0 |  |  | 0
Kulturní památka |  |  | 0 |  |  | 0
Celkem DN | [5 empty] | 0
Náklady na umístění stavby (NUS) |  |  | Kč | % | Základna | Kč
Zařízení staveniště |  |  | 0 |  |  | 0
Mimostav. doprava |  |  | 0 |  |  | 0
Územní vlivy |  |  | 0 |  |  | 0
Provozní vlivy |  |  | 0 |  |  | 0
Ostatní |  |  | 0 |  |  | 0
NUS z rozpočtu |  |  | 0 |  |  | 0
Celkem NUS | [5 empty] | 0
Celkem VRN |  |  | 0
Ostatní rozpočtové náklady ORN
Ostatní rozpočtové náklady (ORN) |  |  | Kč | % | Základna | Kč
|  |  | 0 |  |  | 0
Celkem ORN | [5 empty] | 0

## Krycí list rozpočtu (01_3)
Krycí list slepého rozpočtu (01_3 - WC_ZTI)
Název stavby: |  | Vybudování a rekonstrukce odborných učeben v ZŠ TGM |  | Objednatel: | Město ivančice |  | IČO/DIČ: | 00281859/CZ00281859
Druh stavby: |  | Stavební úpravy |  | Projektant: | Tomáš Sýkora |  | IČO/DIČ: | 73313190/CZ7712155616
Lokalita: |  | ZŠ TGM Ivančice; Na Brněnce 1, 664 91 Ivančice |  | Zhotovitel: |  |  | IČO/DIČ:
Začátek výstavby: |  | 22.09.2023 |  | Konec výstavby: |  |  | Položek: | 79
JKSO: |  | 8013212 |  | Zpracoval: | Tomáš Sýkora |  | Datum: | 22.09.2023
Rozpočtové náklady v Kč
A | Základní rozpočtové náklady |  | B | Doplňkové náklady |  | C | Náklady na umístění stavby (NUS)
HSV | Dodávky | 0 | Práce přesčas |  | 0 | Zařízení staveniště |  | 0
| Montáž | 0 | Bez pevné podl. |  | 0 | Mimostav. doprava |  | 0
PSV | Dodávky | 0 | Kulturní památka |  | 0 | Územní vlivy |  | 0
| Montáž | 0 |  |  |  | Provozní vlivy |  | 0
"M" | Dodávky | 0 |  |  |  | Ostatní |  | 0
| Montáž | 0 |  |  |  | NUS z rozpočtu |  | 0
Ostatní materiál |  | 0
Přesun hmot a sutí |  | 0
ZRN celkem |  | 0 | DN celkem |  | 0 | NUS celkem |  | 0
[6 empty] | VORN celkem |  | 0
Základ 0% |  | 0
Základ 12% |  | 0 | DPH 12% |  | 0 | Celkem bez DPH |  | 0
Základ 21% |  | 0 | DPH 21% |  | 0 | Celkem včetně DPH |  | 0
Projektant |  |  | Objednatel |  |  | Zhotovitel
Datum, razítko a podpis |  |  | Datum, razítko a podpis |  |  | Datum, razítko a podpis
Poznámka:

## VORN objektu (01_3) (hidden)
Vedlejší a ostatní rozpočtové náklady (01_3 - WC_ZTI)
Název stavby: | Vybudování a rekonstrukce odborných učeben v ZŠ TGM | Objednatel: | Město ivančice |  | IČO/DIČ: | 00281859/CZ00281859
Druh stavby: | Stavební úpravy | Projektant: | Tomáš Sýkora |  | IČO/DIČ: | 73313190/CZ7712155616
Lokalita: | ZŠ TGM Ivančice; Na Brněnce 1, 664 91 Ivančice | Zhotovitel: |  |  | IČO/DIČ:
Začátek výstavby: | 22.09.2023 | Konec výstavby: |  |  | Položek: | 79
JKSO: | 8013212 | Zpracoval: | Tomáš Sýkora |  | Datum: | 22.09.2023
Vedlejší rozpočtové náklady VRN
Doplňkové náklady DN |  |  | Kč | % | Základna | Kč
Práce přesčas |  |  | 0 |  |  | 0
Bez pevné podl. |  |  | 0 |  |  | 0
Kulturní památka |  |  | 0 |  |  | 0
Celkem DN | [5 empty] | 0
Náklady na umístění stavby (NUS) |  |  | Kč | % | Základna | Kč
Zařízení staveniště |  |  | 0 |  |  | 0
Mimostav. doprava |  |  | 0 |  |  | 0
Územní vlivy |  |  | 0 |  |  | 0
Provozní vlivy |  |  | 0 |  |  | 0
Ostatní |  |  | 0 |  |  | 0
NUS z rozpočtu |  |  | 0 |  |  | 0
Celkem NUS | [5 empty] | 0
Celkem VRN |  |  | 0
Ostatní rozpočtové náklady ORN
Ostatní rozpočtové náklady (ORN) |  |  | Kč | % | Základna | Kč
|  |  | 0 |  |  | 0
Celkem ORN | [5 empty] | 0

## Krycí list rozpočtu (02_1)
Krycí list slepého rozpočtu (02_1 - Malá Informatika_Stavba)
Název stavby: |  | Vybudování a rekonstrukce odborných učeben v ZŠ TGM |  | Objednatel: | Město ivančice |  | IČO/DIČ: | 00281859/CZ00281859
Druh stavby: |  | Stavební úpravy |  | Projektant: | Tomáš Sýkora |  | IČO/DIČ: | 73313190/CZ7712155616
Lokalita: |  | ZŠ TGM Ivančice; Na Brněnce 1, 664 91 Ivančice |  | Zhotovitel: |  |  | IČO/DIČ:
Začátek výstavby: |  | 22.09.2023 |  | Konec výstavby: |  |  | Položek: | 58
JKSO: |  | 8013212 |  | Zpracoval: | Tomáš Sýkora |  | Datum: | 22.09.2023
Rozpočtové náklady v Kč
A | Základní rozpočtové náklady |  | B | Doplňkové náklady |  | C | Náklady na umístění stavby (NUS)
HSV | Dodávky | 0 | Práce přesčas |  | 0 | Zařízení staveniště |  | 0
| Montáž | 0 | Bez pevné podl. |  | 0 | Mimostav. doprava |  | 0
PSV | Dodávky | 0 | Kulturní památka |  | 0 | Územní vlivy |  | 0
| Montáž | 0 |  |  |  | Provozní vlivy |  | 0
"M" | Dodávky | 0 |  |  |  | Ostatní |  | 0
| Montáž | 0 |  |  |  | NUS z rozpočtu |  | 0
Ostatní materiál |  | 0
Přesun hmot a sutí |  | 0
ZRN celkem |  | 0 | DN celkem |  | 0 | NUS celkem |  | 0
[6 empty] | VORN celkem |  | 0
Základ 0% |  | 0
Základ 12% |  | 0 | DPH 12% |  | 0 | Celkem bez DPH |  | 0
Základ 21% |  | 0 | DPH 21% |  | 0 | Celkem včetně DPH |  | 0
Projektant |  |  | Objednatel |  |  | Zhotovitel
Datum, razítko a podpis |  |  | Datum, razítko a podpis |  |  | Datum, razítko a podpis
Poznámka:

## VORN objektu (02_1) (hidden)
Vedlejší a ostatní rozpočtové náklady (02_1 - Malá Informatika_Stavba)
Název stavby: | Vybudování a rekonstrukce odborných učeben v ZŠ TGM | Objednatel: | Město ivančice |  | IČO/DIČ: | 00281859/CZ00281859
Druh stavby: | Stavební úpravy | Projektant: | Tomáš Sýkora |  | IČO/DIČ: | 73313190/CZ7712155616
Lokalita: | ZŠ TGM Ivančice; Na Brněnce 1, 664 91 Ivančice | Zhotovitel: |  |  | IČO/DIČ:
Začátek výstavby: | 22.09.2023 | Konec výstavby: |  |  | Položek: | 58
JKSO: | 8013212 | Zpracoval: | Tomáš Sýkora |  | Datum: | 22.09.2023
Vedlejší rozpočtové náklady VRN
Doplňkové náklady DN |  |  | Kč | % | Základna | Kč
Práce přesčas |  |  | 0 |  |  | 0
Bez pevné podl. |  |  | 0 |  |  | 0
Kulturní památka |  |  | 0 |  |  | 0
Celkem DN | [5 empty] | 0
Náklady na umístění stavby (NUS) |  |  | Kč | % | Základna | Kč
Zařízení staveniště |  |  | 0 |  |  | 0
Mimostav. doprava |  |  | 0 |  |  | 0
Územní vlivy |  |  | 0 |  |  | 0
Provozní vlivy |  |  | 0 |  |  | 0
Ostatní |  |  | 0 |  |  | 0
NUS z rozpočtu |  |  | 0 |  |  | 0
Celkem NUS | [5 empty] | 0
Celkem VRN |  |  | 0
Ostatní rozpočtové náklady ORN
Ostatní rozpočtové náklady (ORN) |  |  | Kč | % | Základna | Kč
|  |  | 0 |  |  | 0
Celkem ORN | [5 empty] | 0

## Krycí list rozpočtu (02_2)
Krycí list slepého rozpočtu (02_2 - Malá Informatika_ZTI)
Název stavby: |  | Vybudování a rekonstrukce odborných učeben v ZŠ TGM |  | Objednatel: | Město ivančice |  | IČO/DIČ: | 00281859/CZ00281859
Druh stavby: |  | Stavební úpravy |  | Projektant: | Tomáš Sýkora |  | IČO/DIČ: | 73313190/CZ7712155616
Lokalita: |  | ZŠ TGM Ivančice; Na Brněnce 1, 664 91 Ivančice |  | Zhotovitel: |  |  | IČO/DIČ:
Začátek výstavby: |  | 22.09.2023 |  | Konec výstavby: |  |  | Položek: | 45
JKSO: |  | 8013212 |  | Zpracoval: | Tomáš Sýkora |  | Datum: | 22.09.2023
Rozpočtové náklady v Kč
A | Základní rozpočtové náklady |  | B | Doplňkové náklady |  | C | Náklady na umístění stavby (NUS)
HSV | Dodávky | 0 | Práce přesčas |  | 0 | Zařízení staveniště |  | 0
| Montáž | 0 | Bez pevné podl. |  | 0 | Mimostav. doprava |  | 0
PSV | Dodávky | 0 | Kulturní památka |  | 0 | Územní vlivy |  | 0
| Montáž | 0 |  |  |  | Provozní vlivy |  | 0
"M" | Dodávky | 0 |  |  |  | Ostatní |  | 0
| Montáž | 0 |  |  |  | NUS z rozpočtu |  | 0
Ostatní materiál |  | 0
Přesun hmot a sutí |  | 0
ZRN celkem |  | 0 | DN celkem |  | 0 | NUS celkem |  | 0
[6 empty] | VORN celkem |  | 0
Základ 0% |  | 0
Základ 12% |  | 0 | DPH 12% |  | 0 | Celkem bez DPH |  | 0
Základ 21% |  | 0 | DPH 21% |  | 0 | Celkem včetně DPH |  | 0
Projektant |  |  | Objednatel |  |  | Zhotovitel
Datum, razítko a podpis |  |  | Datum, razítko a podpis |  |  | Datum, razítko a podpis
Poznámka:

## VORN objektu (02_2) (hidden)
Vedlejší a ostatní rozpočtové náklady (02_2 - Malá Informatika_ZTI)
Název stavby: | Vybudování a rekonstrukce odborných učeben v ZŠ TGM | Objednatel: | Město ivančice |  | IČO/DIČ: | 00281859/CZ00281859
Druh stavby: | Stavební úpravy | Projektant: | Tomáš Sýkora |  | IČO/DIČ: | 73313190/CZ7712155616
Lokalita: | ZŠ TGM Ivančice; Na Brněnce 1, 664 91 Ivančice | Zhotovitel: |  |  | IČO/DIČ:
Začátek výstavby: | 22.09.2023 | Konec výstavby: |  |  | Položek: | 45
JKSO: | 8013212 | Zpracoval: | Tomáš Sýkora |  | Datum: | 22.09.2023
Vedlejší rozpočtové náklady VRN
Doplňkové náklady DN |  |  | Kč | % | Základna | Kč
Práce přesčas |  |  | 0 |  |  | 0
Bez pevné podl. |  |  | 0 |  |  | 0
Kulturní památka |  |  | 0 |  |  | 0
Celkem DN | [5 empty] | 0
Náklady na umístění stavby (NUS) |  |  | Kč | % | Základna | Kč
Zařízení staveniště |  |  | 0 |  |  | 0
Mimostav. doprava |  |  | 0 |  |  | 0
Územní vlivy |  |  | 0 |  |  | 0
Provozní vlivy |  |  | 0 |  |  | 0
Ostatní |  |  | 0 |  |  | 0
NUS z rozpočtu |  |  | 0 |  |  | 0
Celkem NUS | [5 empty] | 0
Celkem VRN |  |  | 0
Ostatní rozpočtové náklady ORN
Ostatní rozpočtové náklady (ORN) |  |  | Kč | % | Základna | Kč
|  |  | 0 |  |  | 0
Celkem ORN | [5 empty] | 0

## Krycí list rozpočtu (03_1)
Krycí list slepého rozpočtu (03_1 - Velká Informatika_Stavba)
Název stavby: |  | Vybudování a rekonstrukce odborných učeben v ZŠ TGM |  | Objednatel: | Město ivančice |  | IČO/DIČ: | 00281859/CZ00281859
Druh stavby: |  | Stavební úpravy |  | Projektant: | Tomáš Sýkora |  | IČO/DIČ: | 73313190/CZ7712155616
Lokalita: |  | ZŠ TGM Ivančice; Na Brněnce 1, 664 91 Ivančice |  | Zhotovitel: |  |  | IČO/DIČ:
Začátek výstavby: |  | 22.09.2023 |  | Konec výstavby: |  |  | Položek: | 60
JKSO: |  | 8013212 |  | Zpracoval: | Tomáš Sýkora |  | Datum: | 22.09.2023
Rozpočtové náklady v Kč
A | Základní rozpočtové náklady |  | B | Doplňkové náklady |  | C | Náklady na umístění stavby (NUS)
HSV | Dodávky | 0 | Práce přesčas |  | 0 | Zařízení staveniště |  | 0
| Montáž | 0 | Bez pevné podl. |  | 0 | Mimostav. doprava |  | 0
PSV | Dodávky | 0 | Kulturní památka |  | 0 | Územní vlivy |  | 0
| Montáž | 0 |  |  |  | Provozní vlivy |  | 0
"M" | Dodávky | 0 |  |  |  | Ostatní |  | 0
| Montáž | 0 |  |  |  | NUS z rozpočtu |  | 0
Ostatní materiál |  | 0
Přesun hmot a sutí |  | 0
ZRN celkem |  | 0 | DN celkem |  | 0 | NUS celkem |  | 0
[6 empty] | VORN celkem |  | 0
Základ 0% |  | 0
Základ 12% |  | 0 | DPH 12% |  | 0 | Celkem bez DPH |  | 0
Základ 21% |  | 0 | DPH 21% |  | 0 | Celkem včetně DPH |  | 0
Projektant |  |  | Objednatel |  |  | Zhotovitel
Datum, razítko a podpis |  |  | Datum, razítko a podpis |  |  | Datum, razítko a podpis
Poznámka:

## VORN objektu (03_1) (hidden)
Vedlejší a ostatní rozpočtové náklady (03_1 - Velká Informatika_Stavba)
Název stavby: | Vybudování a rekonstrukce odborných učeben v ZŠ TGM | Objednatel: | Město ivančice |  | IČO/DIČ: | 00281859/CZ00281859
Druh stavby: | Stavební úpravy | Projektant: | Tomáš Sýkora |  | IČO/DIČ: | 73313190/CZ7712155616
Lokalita: | ZŠ TGM Ivančice; Na Brněnce 1, 664 91 Ivančice | Zhotovitel: |  |  | IČO/DIČ:
Začátek výstavby: | 22.09.2023 | Konec výstavby: |  |  | Položek: | 60
JKSO: | 8013212 | Zpracoval: | Tomáš Sýkora |  | Datum: | 22.09.2023
Vedlejší rozpočtové náklady VRN
Doplňkové náklady DN |  |  | Kč | % | Základna | Kč
Práce přesčas |  |  | 0 |  |  | 0
Bez pevné podl. |  |  | 0 |  |  | 0
Kulturní památka |  |  | 0 |  |  | 0
Celkem DN | [5 empty] | 0
Náklady na umístění stavby (NUS) |  |  | Kč | % | Základna | Kč
Zařízení staveniště |  |  | 0 |  |  | 0
Mimostav. doprava |  |  | 0 |  |  | 0
Územní vlivy |  |  | 0 |  |  | 0
Provozní vlivy |  |  | 0 |  |  | 0
Ostatní |  |  | 0 |  |  | 0
NUS z rozpočtu |  |  | 0 |  |  | 0
Celkem NUS | [5 empty] | 0
Celkem VRN |  |  | 0
Ostatní rozpočtové náklady ORN
Ostatní rozpočtové náklady (ORN) |  |  | Kč | % | Základna | Kč
|  |  | 0 |  |  | 0
Celkem ORN | [5 empty] | 0

## Krycí list rozpočtu (03_2)
Krycí list slepého rozpočtu (03_2 - Velká Informatika_ZTI)
Název stavby: |  | Vybudování a rekonstrukce odborných učeben v ZŠ TGM |  | Objednatel: | Město ivančice |  | IČO/DIČ: | 00281859/CZ00281859
Druh stavby: |  | Stavební úpravy |  | Projektant: | Tomáš Sýkora |  | IČO/DIČ: | 73313190/CZ7712155616
Lokalita: |  | ZŠ TGM Ivančice; Na Brněnce 1, 664 91 Ivančice |  | Zhotovitel: |  |  | IČO/DIČ:
Začátek výstavby: |  | 22.09.2023 |  | Konec výstavby: |  |  | Položek: | 42
JKSO: |  | 8013212 |  | Zpracoval: | Tomáš Sýkora |  | Datum: | 22.09.2023
Rozpočtové náklady v Kč
A | Základní rozpočtové náklady |  | B | Doplňkové náklady |  | C | Náklady na umístění stavby (NUS)
HSV | Dodávky | 0 | Práce přesčas |  | 0 | Zařízení staveniště |  | 0
| Montáž | 0 | Bez pevné podl. |  | 0 | Mimostav. doprava |  | 0
PSV | Dodávky | 0 | Kulturní památka |  | 0 | Územní vlivy |  | 0
| Montáž | 0 |  |  |  | Provozní vlivy |  | 0
"M" | Dodávky | 0 |  |  |  | Ostatní |  | 0
| Montáž | 0 |  |  |  | NUS z rozpočtu |  | 0
Ostatní materiál |  | 0
Přesun hmot a sutí |  | 0
ZRN celkem |  | 0 | DN celkem |  | 0 | NUS celkem |  | 0
[6 empty] | VORN celkem |  | 0
Základ 0% |  | 0
Základ 12% |  | 0 | DPH 12% |  | 0 | Celkem bez DPH |  | 0
Základ 21% |  | 0 | DPH 21% |  | 0 | Celkem včetně DPH |  | 0
Projektant |  |  | Objednatel |  |  | Zhotovitel
Datum, razítko a podpis |  |  | Datum, razítko a podpis |  |  | Datum, razítko a podpis
Poznámka:

## VORN objektu (03_2) (hidden)
Vedlejší a ostatní rozpočtové náklady (03_2 - Velká Informatika_ZTI)
Název stavby: | Vybudování a rekonstrukce odborných učeben v ZŠ TGM | Objednatel: | Město ivančice |  | IČO/DIČ: | 00281859/CZ00281859
Druh stavby: | Stavební úpravy | Projektant: | Tomáš Sýkora |  | IČO/DIČ: | 73313190/CZ7712155616
Lokalita: | ZŠ TGM Ivančice; Na Brněnce 1, 664 91 Ivančice | Zhotovitel: |  |  | IČO/DIČ:
Začátek výstavby: | 22.09.2023 | Konec výstavby: |  |  | Položek: | 42
JKSO: | 8013212 | Zpracoval: | Tomáš Sýkora |  | Datum: | 22.09.2023
Vedlejší rozpočtové náklady VRN
Doplňkové náklady DN |  |  | Kč | % | Základna | Kč
Práce přesčas |  |  | 0 |  |  | 0
Bez pevné podl. |  |  | 0 |  |  | 0
Kulturní památka |  |  | 0 |  |  | 0
Celkem DN | [5 empty] | 0
Náklady na umístění stavby (NUS) |  |  | Kč | % | Základna | Kč
Zařízení staveniště |  |  | 0 |  |  | 0
Mimostav. doprava |  |  | 0 |  |  | 0
Územní vlivy |  |  | 0 |  |  | 0
Provozní vlivy |  |  | 0 |  |  | 0
Ostatní |  |  | 0 |  |  | 0
NUS z rozpočtu |  |  | 0 |  |  | 0
Celkem NUS | [5 empty] | 0
Celkem VRN |  |  | 0
Ostatní rozpočtové náklady ORN
Ostatní rozpočtové náklady (ORN) |  |  | Kč | % | Základna | Kč
|  |  | 0 |  |  | 0
Celkem ORN | [5 empty] | 0

## Krycí list rozpočtu (04_1)
Krycí list slepého rozpočtu (04_1 - Přírodověda_Stavba)
Název stavby: |  | Vybudování a rekonstrukce odborných učeben v ZŠ TGM |  | Objednatel: | Město ivančice |  | IČO/DIČ: | 00281859/CZ00281859
Druh stavby: |  | Stavební úpravy |  | Projektant: | Tomáš Sýkora |  | IČO/DIČ: | 73313190/CZ7712155616
Lokalita: |  | ZŠ TGM Ivančice; Na Brněnce 1, 664 91 Ivančice |  | Zhotovitel: |  |  | IČO/DIČ:
Začátek výstavby: |  | 22.09.2023 |  | Konec výstavby: |  |  | Položek: | 108
JKSO: |  | 8013212 |  | Zpracoval: | Tomáš Sýkora |  | Datum: | 22.09.2023
Rozpočtové náklady v Kč
A | Základní rozpočtové náklady |  | B | Doplňkové náklady |  | C | Náklady na umístění stavby (NUS)
HSV | Dodávky | 0 | Práce přesčas |  | 0 | Zařízení staveniště |  | 0
| Montáž | 0 | Bez pevné podl. |  | 0 | Mimostav. doprava |  | 0
PSV | Dodávky | 0 | Kulturní památka |  | 0 | Územní vlivy |  | 0
| Montáž | 0 |  |  |  | Provozní vlivy |  | 0
"M" | Dodávky | 0 |  |  |  | Ostatní |  | 0
| Montáž | 0 |  |  |  | NUS z rozpočtu |  | 0
Ostatní materiál |  | 0
Přesun hmot a sutí |  | 0
ZRN celkem |  | 0 | DN celkem |  | 0 | NUS celkem |  | 0
[6 empty] | VORN celkem |  | 0
Základ 0% |  | 0
Základ 12% |  | 0 | DPH 12% |  | 0 | Celkem bez DPH |  | 0
Základ 21% |  | 0 | DPH 21% |  | 0 | Celkem včetně DPH |  | 0
Projektant |  |  | Objednatel |  |  | Zhotovitel
Datum, razítko a podpis |  |  | Datum, razítko a podpis |  |  | Datum, razítko a podpis
Poznámka:

## VORN objektu (04_1) (hidden)
Vedlejší a ostatní rozpočtové náklady (04_1 - Přírodověda_Stavba)
Název stavby: | Vybudování a rekonstrukce odborných učeben v ZŠ TGM | Objednatel: | Město ivančice |  | IČO/DIČ: | 00281859/CZ00281859
Druh stavby: | Stavební úpravy | Projektant: | Tomáš Sýkora |  | IČO/DIČ: | 73313190/CZ7712155616
Lokalita: | ZŠ TGM Ivančice; Na Brněnce 1, 664 91 Ivančice | Zhotovitel: |  |  | IČO/DIČ:
Začátek výstavby: | 22.09.2023 | Konec výstavby: |  |  | Položek: | 108
JKSO: | 8013212 | Zpracoval: | Tomáš Sýkora |  | Datum: | 22.09.2023
Vedlejší rozpočtové náklady VRN
Doplňkové náklady DN |  |  | Kč | % | Základna | Kč
Práce přesčas |  |  | 0 |  |  | 0
Bez pevné podl. |  |  | 0 |  |  | 0
Kulturní památka |  |  | 0 |  |  | 0
Celkem DN | [5 empty] | 0
Náklady na umístění stavby (NUS) |  |  | Kč | % | Základna | Kč
Zařízení staveniště |  |  | 0 |  |  | 0
Mimostav. doprava |  |  | 0 |  |  | 0
Územní vlivy |  |  | 0 |  |  | 0
Provozní vlivy |  |  | 0 |  |  | 0
Ostatní |  |  | 0 |  |  | 0
NUS z rozpočtu |  |  | 0 |  |  | 0
Celkem NUS | [5 empty] | 0
Celkem VRN |  |  | 0
Ostatní rozpočtové náklady ORN
Ostatní rozpočtové náklady (ORN) |  |  | Kč | % | Základna | Kč
|  |  | 0 |  |  | 0
Celkem ORN | [5 empty] | 0

## Krycí list rozpočtu (04_2)
Krycí list slepého rozpočtu (04_2 - Přírodověda_ZTI)
Název stavby: |  | Vybudování a rekonstrukce odborných učeben v ZŠ TGM |  | Objednatel: | Město ivančice |  | IČO/DIČ: | 00281859/CZ00281859
Druh stavby: |  | Stavební úpravy |  | Projektant: | Tomáš Sýkora |  | IČO/DIČ: | 73313190/CZ7712155616
Lokalita: |  | ZŠ TGM Ivančice; Na Brněnce 1, 664 91 Ivančice |  | Zhotovitel: |  |  | IČO/DIČ:
Začátek výstavby: |  | 22.09.2023 |  | Konec výstavby: |  |  | Položek: | 62
JKSO: |  | 8013212 |  | Zpracoval: | Tomáš Sýkora |  | Datum: | 22.09.2023
Rozpočtové náklady v Kč
A | Základní rozpočtové náklady |  | B | Doplňkové náklady |  | C | Náklady na umístění stavby (NUS)
HSV | Dodávky | 0 | Práce přesčas |  | 0 | Zařízení staveniště |  | 0
| Montáž | 0 | Bez pevné podl. |  | 0 | Mimostav. doprava |  | 0
PSV | Dodávky | 0 | Kulturní památka |  | 0 | Územní vlivy |  | 0
| Montáž | 0 |  |  |  | Provozní vlivy |  | 0
"M" | Dodávky | 0 |  |  |  | Ostatní |  | 0
| Montáž | 0 |  |  |  | NUS z rozpočtu |  | 0
Ostatní materiál |  | 0
Přesun hmot a sutí |  | 0
ZRN celkem |  | 0 | DN celkem |  | 0 | NUS celkem |  | 0
[6 empty] | VORN celkem |  | 0
Základ 0% |  | 0
Základ 12% |  | 0 | DPH 12% |  | 0 | Celkem bez DPH |  | 0
Základ 21% |  | 0 | DPH 21% |  | 0 | Celkem včetně DPH |  | 0
Projektant |  |  | Objednatel |  |  | Zhotovitel
Datum, razítko a podpis |  |  | Datum, razítko a podpis |  |  | Datum, razítko a podpis
Poznámka:

## VORN objektu (04_2) (hidden)
Vedlejší a ostatní rozpočtové náklady (04_2 - Přírodověda_ZTI)
Název stavby: | Vybudování a rekonstrukce odborných učeben v ZŠ TGM | Objednatel: | Město ivančice |  | IČO/DIČ: | 00281859/CZ00281859
Druh stavby: | Stavební úpravy | Projektant: | Tomáš Sýkora |  | IČO/DIČ: | 73313190/CZ7712155616
Lokalita: | ZŠ TGM Ivančice; Na Brněnce 1, 664 91 Ivančice | Zhotovitel: |  |  | IČO/DIČ:
Začátek výstavby: | 22.09.2023 | Konec výstavby: |  |  | Položek: | 62
JKSO: | 8013212 | Zpracoval: | Tomáš Sýkora |  | Datum: | 22.09.2023
Vedlejší rozpočtové náklady VRN
Doplňkové náklady DN |  |  | Kč | % | Základna | Kč
Práce přesčas |  |  | 0 |  |  | 0
Bez pevné podl. |  |  | 0 |  |  | 0
Kulturní památka |  |  | 0 |  |  | 0
Celkem DN | [5 empty] | 0
Náklady na umístění stavby (NUS) |  |  | Kč | % | Základna | Kč
Zařízení staveniště |  |  | 0 |  |  | 0
Mimostav. doprava |  |  | 0 |  |  | 0
Územní vlivy |  |  | 0 |  |  | 0
Provozní vlivy |  |  | 0 |  |  | 0
Ostatní |  |  | 0 |  |  | 0
NUS z rozpočtu |  |  | 0 |  |  | 0
Celkem NUS | [5 empty] | 0
Celkem VRN |  |  | 0
Ostatní rozpočtové náklady ORN
Ostatní rozpočtové náklady (ORN) |  |  | Kč | % | Základna | Kč
|  |  | 0 |  |  | 0
Celkem ORN | [5 empty] | 0

## Krycí list rozpočtu (05_01)
Krycí list slepého rozpočtu (05_01 - Projekt elektroinstalace)
Název stavby: |  | Vybudování a rekonstrukce odborných učeben v ZŠ TGM |  | Objednatel: | Město ivančice |  | IČO/DIČ: | 00281859/CZ00281859
Druh stavby: |  | Stavební úpravy |  | Projektant: | Tomáš Sýkora |  | IČO/DIČ: | 73313190/CZ7712155616
Lokalita: |  | ZŠ TGM Ivančice; Na Brněnce 1, 664 91 Ivančice |  | Zhotovitel: |  |  | IČO/DIČ:
Začátek výstavby: |  | 22.09.2023 |  | Konec výstavby: |  |  | Položek: | 1
JKSO: |  | 8013212 |  | Zpracoval: | Tomáš Sýkora |  | Datum: | 22.09.2023
Rozpočtové náklady v Kč
A | Základní rozpočtové náklady |  | B | Doplňkové náklady |  | C | Náklady na umístění stavby (NUS)
HSV | Dodávky | 0 | Práce přesčas |  | 0 | Zařízení staveniště |  | 0
| Montáž | 0 | Bez pevné podl. |  | 0 | Mimostav. doprava |  | 0
PSV | Dodávky | 0 | Kulturní památka |  | 0 | Územní vlivy |  | 0
| Montáž | 0 |  |  |  | Provozní vlivy |  | 0
"M" | Dodávky | 0 |  |  |  | Ostatní |  | 0
| Montáž | 0 |  |  |  | NUS z rozpočtu |  | 0
Ostatní materiál |  | 0
Přesun hmot a sutí |  | 0
ZRN celkem |  | 0 | DN celkem |  | 0 | NUS celkem |  | 0
[6 empty] | VORN celkem |  | 0
Základ 0% |  | 0
Základ 12% |  | 0 | DPH 12% |  | 0 | Celkem bez DPH |  | 0
Základ 21% |  | 0 | DPH 21% |  | 0 | Celkem včetně DPH |  | 0
Projektant |  |  | Objednatel |  |  | Zhotovitel
Datum, razítko a podpis |  |  | Datum, razítko a podpis |  |  | Datum, razítko a podpis
Poznámka:

## Stavební rozpočet
Slepý stavební rozpočet | [28 empty] | 0 | 0 | 0
Název stavby: |  |  | Vybudování a rekonstrukce odborných učeben v ZŠ TGM |  | Doba výstavby: |  |  | Objednatel: | Město ivančice
Druh stavby: |  |  | Stavební úpravy |  | Začátek výstavby: |  | 22.09.2023 | Projektant: | Tomáš Sýkora
Lokalita: |  |  | ZŠ TGM Ivančice; Na Brněnce 1, 664 91 Ivančice |  | Konec výstavby: |  |  | Zhotovitel:
JKSO: |  |  | 8013212 |  | Zpracováno dne: |  | 22.09.2023 | Zpracoval: | Tomáš Sýkora
Č | Objekt | Kód | Zkrácený popis |  | MJ | Množství | Cena/MJ | Náklady (Kč) |  |  | Cenová | [33 empty] | ISWORK | GROUPCODE | VATTAX
|  |  | Rozměry |  |  |  | (Kč) | Dodávka | Montáž | Celkem | soustava | Přesuny | Typ skupiny | HSV mat | HSV prac | PSV mat | PSV prac | Mont mat | Mont prac | Ostatní mat. | [21 empty] | MAT | WORK | CELK
| 01_1 |  | WC_Stavba |  |  |  |  | 0 | 0 | 0
| 01_1 | M000VD | Preambule |  |  |  |  | 0 | 0 | 0 | [10 empty] | 01_1 | [7 empty] | 0 | 0 | 0
1 | 01_1 | 0001 | !!!UPOZORNĚNÍ k nacenění rozpočtu, čtěte popis této položky!!! |  |  | 0 | 0 | 0 | 0 | 0 |  | 0 |  | 0 | 0 | 0 | 0 | 0 | 0 | 0 | 01_1 | 0 | 0 | 0 | 21 | 0 | 0 | 2 |  |  |  | 0 | 0 | 0 | M000VD_ | 01_1_9_ | 01_1_ | 0 | 0 | 0 | 14 | 0 | 0 | 0 |  |  | 21
Rozpočet je zpracován dle projektové dokumentace "Vybudování a rekonstrukce odborných učeben v ZŠ TGM ". Veškerá specifikace je uvedena v projektové dokumentaci a položky lze nacenit výhradně za použití popisuv PD!!! - technické zprávy -výkresové dokumentace
| 01_1 | M005VD | Vedlejší náklady |  |  |  |  | 0 | 0 | 0 | [10 empty] | 01_1 | [7 empty] | 0 | 0 | 0
2 | 01_1 | 005121010R | Vybudování zařízení staveniště |  | Soubor | 1 | 0 | 0 | 0 | 0 | vlastní | 0 |  | 0 | 0 | 0 | 0 | 0 | 0 | 0 | 01_1 | 0 | 0 | 0 | 21 | 0 | 0 | 2 |  |  |  | 0 | 0 | 0 | M005VD_ | 01_1_9_ | 01_1_ | 0 | 0 | 0 | 17 | 0 | 0 | 0 |  |  | 21
3 | 01_1 | 005121020R | Provoz zařízení staveniště |  | Soubor | 1 | 0 | 0 | 0 | 0 | vlastní | 0 |  | 0 | 0 | 0 | 0 | 0 | 0 | 0 | 01_1 | 0 | 0 | 0 | 21 | 0 | 0 | 2 |  |  |  | 0 | 0 | 0 | M005VD_ | 01_1_9_ | 01_1_ | 0 | 0 | 0 | 18 | 0 | 0 | 0 |  |  | 21
4 | 01_1 | 005121030R | Odstranění zařízení staveniště |  | Soubor | 1 | 0 | 0 | 0 | 0 | vlastní | 0 |  | 0 | 0 | 0 | 0 | 0 | 0 | 0 | 01_1 | 0 | 0 | 0 | 21 | 0 | 0 | 2 |  |  |  | 0 | 0 | 0 | M005VD_ | 01_1_9_ | 01_1_ | 0 | 0 | 0 | 19 | 0 | 0 | 0 |  |  | 21
5 | 01_1 | 005122010R | Provoz objednatele |  | Soubor | 1 | 0 | 0 | 0 | 0 | vlastní | 0 |  | 0 | 0 | 0 | 0 | 0 | 0 | 0 | 01_1 | 0 | 0 | 0 | 21 | 0 | 0 | 2 |  |  |  | 0 | 0 | 0 | M005VD_ | 01_1_9_ | 01_1_ | 0 | 0 | 0 | 20 | 0 | 0 | 0 |  |  | 21
6 | 01_1 | 005124010R | Koordinační činnost |  | Soubor | 1 | 0 | 0 | 0 | 0 | vlastní | 0 |  | 0 | 0 | 0 | 0 | 0 | 0 | 0 | 01_1 | 0 | 0 | 0 | 21 | 0 | 0 | 2 |  |  |  | 0 | 0 | 0 | M005VD_ | 01_1_9_ | 01_1_ | 0 | 0 | 0 | 21 | 0 | 0 | 0 |  |  | 21
7 | 01_1 | 005124011R | Výrobní dokumentace |  | Soubor | 1 | 0 | 0 | 0 | 0 | vlastní | 0 |  | 0 | 0 | 0 | 0 | 0 | 0 | 0 | 01_1 | 0 | 0 | 0 | 21 | 0 | 0 | 2 |  |  |  | 0 | 0 | 0 | M005VD_ | 01_1_9_ | 01_1_ | 0 | 0 | 0 | 22 | 0 | 0 | 0 |  |  | 21
8 | 01_1 | 005124012R | Dokumentace skutečného provedení stavby |  | Soubor | 1 | 0 | 0 | 0 | 0 | vlastní | 0 |  | 0 | 0 | 0 | 0 | 0 | 0 | 0 | 01_1 | 0 | 0 | 0 | 21 | 0 | 0 | 2 |  |  |  | 0 | 0 | 0 | M005VD_ | 01_1_9_ | 01_1_ | 0 | 0 | 0 | 23 | 0 | 0 | 0 |  |  | 21
| 01_1 | 31 | Zdi podpěrné a volné |  |  |  |  | 0 | 0 | 0 | [10 empty] | 01_1 | [7 empty] | 0 | 0 | 0
9 | 01_1 | 317940911RAA | Osazení válcovaných profilů dodatečně - P01 |  | t | 0.02002 | 0 | 0 | 0 | 0 | RTS I / 2023 | 0 |  | 0 | 0 | 0 | 0 | 0 | 0 | 0 | 01_1 | 0 | 0 | 0 | 21 | 0 | 0 | 1 |  |  |  | 0 | 0 | 0 | 31_ | 01_1_3_ | 01_1_ | 0 | 0 | 0 | 25 | 0 | 0 | 0 |  | 31 | 21
vysekání drážky, dodávka profilů
|  |  | 1,20*2*8,34/1000 | P01 - N1.01 |  | 0.02002
|  | RTS komentář: | V položce není kalkulován poplatek za skládku pro vybouranou suť. Tyto náklady se oceňují individuálně podle místních podmínek, Orientační hmotnost vybouraných konstrukcí je 3,6309 t/t konstrukce
| 01_1 | 34 | Stěny a příčky |  |  |  |  | 0 | 0 | 0 | [10 empty] | 01_1 | [7 empty] | 0 | 0 | 0
10 | 01_1 | 346244381RT2 | Plentování ocelových nosníků výšky do 20 cm |  | m2 | 0.585 | 0 | 0 | 0 | 0 | RTS I / 2023 | 0 |  | 0 | 0 | 0 | 0 | 0 | 0 | 0 | 01_1 | 0 | 0 | 0 | 21 | 0 | 0 | 1 |  |  |  | 0 | 0 | 0 | 34_ | 01_1_3_ | 01_1_ | 0 | 0 | 0 | 30 | 0 | 0 | 0 |  | 34 | 21
s použitím suché maltové směsi
|  |  | (0,15*2+0,15)*1,3 | N1.01 - překlad |  | 0.585
|  | RTS komentář: | Jednostranné plentování jakýmikoliv cihlami na jakoukoliv maltu
11 | 01_1 | 347016133R00VD02 | Předstěna SDK,tl.200 mm,oc.kce CW,1xRBI 12,5 mm, bez izol |  | m2 | 7.65 | 0 | 0 | 0 | 0 | RTS I / 2023 | 0 |  | 0 | 0 | 0 | 0 | 0 | 0 | 0 | 01_1 | 0 | 0 | 0 | 21 | 0 | 0 | 1 |  |  |  | 0 | 0 | 0 | 34_ | 01_1_3_ | 01_1_ | 0 | 0 | 0 | 34 | 0 | 0 | 0 |  | 34 | 21
|  |  | (1,70*1,50)*3 | R01/OK - předstěna WC N1.01;N2.01;N3.01 |  | 7.65
|  | RTS komentář: | Předsazené stěny volně stojící, systém OK11 (3.22.00a), samostatná ocelová konstrukce z profilů CW 50 a UW 50, 1x opláštěná, tl. 200 mm, bez minerální izolace, desky impregnované RBI (H2) tl. 12,5 mm.
| 01_1 | 61 | Úprava povrchů vnitřní |  |  |  |  | 0 | 0 | 0 | [10 empty] | 01_1 | [7 empty] | 0 | 0 | 0
12 | 01_1 | 612403382RV1 | Hrubá výplň rýh ve stěnách do 7x7 cm maltou ze SMS |  | m | 29 | 0 | 0 | 0 | 0 | RTS I / 2023 | 0 |  | 0 | 0 | 0 | 0 | 0 | 0 | 0 | 01_1 | 0 | 0 | 0 | 21 | 0 | 0 | 1 |  |  |  | 0 | 0 | 0 | 61_ | 01_1_6_ | 01_1_ | 0 | 0 | 0 | 38 | 0 | 0 | 0 |  | 61 | 21
výplňovou nesmrštivou maltou
|  |  | 4,0*2+6,50 | voda umyvadlo 1NP-3NP; N1.01;N2.01;N3.01 |  | 14.5
|  |  | 4,0*2+6,50 | kanalizace umyvadlo 1NP-3NP; N1.01;N2.01;N3.01 |  | 14.5
|  | RTS komentář: | V položce nejsou zakalkulovány náklady na omítku rýh. Tyto práce se oceňují samostatně položkami souboru 612 44.
13 | 01_1 | 612421331RT2 | Oprava vápen.omítek stěn do 30 % pl. - štukových |  | m2 | 78.291 | 0 | 0 | 0 | 0 | RTS II / 2023 | 0 |  | 0 | 0 | 0 | 0 | 0 | 0 | 0 | 01_1 | 0 | 0 | 0 | 21 | 0 | 0 | 1 |  |  |  | 0 | 0 | 0 | 61_ | 01_1_6_ | 01_1_ | 0 | 0 | 0 | 43 | 0 | 0 | 0 |  | 61 | 21
s použitím suché maltové směsi
|  |  | (2,80*2+1,95*2)*3,75+5,52-0,90*1,97-0,60*1,20+0,35*(1,20*2+0,60*2)-((0,95+2,00*2+1,95)*2,10)-(0,25*2*(3,75-2,1)) | N1.01 |  | 24.597
|  |  | (2,80*2+1,95*2)*3,75+5,52-0,90*1,97-0,60*1,20+0,35*(1,20*2+0,60*2)-((0,95+2,00*2+1,95)*2,10)-(0,25*2*(3,75-2,1)) | N2.01 |  | 24.597
|  |  | (2,80*2+1,95*2)*4,25+5,52-0,90*1,97-0,60*1,20+0,35*(1,20*2+0,60*2)-((0,95+2,00*2+1,95)*2,10)-(0,25*2*(4,25-2,1)) | N3.01 |  | 29.097
|  | RTS komentář: | V položce jsou zakalkulovány náklady na pomocné pracovní lešení o výšce podlahy do 1900 mm a pro zatížení do 1,5 kPa
14 | 01_1 | 610991111R00 | Zakrývání výplní vnitřních otvorů |  | m2 | 9.544 | 0 | 0 | 0 | 0 | RTS II / 2023 | 0 |  | 0 | 0 | 0 | 0 | 0 | 0 | 0 | 01_1 | 0 | 0 | 0 | 21 | 0 | 0 | 1 |  |  |  | 0 | 0 | 0 | 61_ | 01_1_6_ | 01_1_ | 0 | 0 | 0 | 49 | 0 | 0 | 0 |  | 61 | 21
|  |  | 0,54*1,2*3 |  |  | 1.944
|  |  | 0,95*2,0*4 |  |  | 7.6
| 01_1 | 64 | Výplně otvorů |  |  |  |  | 0 | 0 | 0 | [10 empty] | 01_1 | [7 empty] | 0 | 0 | 0
15 | 01_1 | 642944121RU5 | Osazení ocelových zárubní dodatečně do 2,5 m2 - levé |  | kus | 1 | 0 | 0 | 0 | 0 | RTS I / 2023 | 0 |  | 0 | 0 | 0 | 0 | 0 | 0 | 0 | 01_1 | 0 | 0 | 0 | 21 | 0 | 0 | 1 |  |  |  | 0 | 0 | 0 | 64_ | 01_1_6_ | 01_1_ | 0 | 0 | 0 | 53 | 0 | 0 | 0 |  | 64 | 21
včetně dodávky zárubně 900 x 1970 x 150 mm včetně nátěru 1×základ + 2× final
|  |  | 1 | 01/L; N1.01;N2.01;N3.01 |  | 1
|  | RTS komentář: | V položce jsou zakalkulovány i náklady na dodávku ocelové zárubně 90x197x16. V položce jsou zakalkulovány náklady na pomocné pracovní lešení o výšce podlahy do 1900 mm a pro zatížení do 1,5 kPa
16 | 01_1 | 642942111RZ1VD01 | Osazení dveří, pl. do 2,5 m2 |  | kus | 3 | 0 | 0 | 0 | 0 | RTS I / 2023 | 0 |  | 0 | 0 | 0 | 0 | 0 | 0 | 0 | 01_1 | 0 | 0 | 0 | 21 | 0 | 0 | 1 |  |  |  | 0 | 0 | 0 | 64_ | 01_1_6_ | 01_1_ | 0 | 0 | 0 | 57 | 0 | 0 | 0 |  | 64 | 21
mat ve specifikaci
|  |  | 3 | ; N1.01;N2.01;N3.01 |  | 3
17 | 01_1 | 61165004 | Dveře vnitřní hladké plné 900 x 1970 mm - viz výpis |  | kus | 3 | 0 | 0 | 0 | 0 | RTS I / 2023 | 0 |  | 0 | 0 | 0 | 0 | 0 | 0 | 0 | 01_1 | 0 | 0 | 0 | 21 | 0 | 0 | 1 |  |  |  | 0 | 0 | 0 | 64_ | 01_1_6_ | 01_1_ | 0 | 0 | 0 | 60 | 0 | 0 | 0 |  | 64 | 21
|  |  | 3 | N1.01;N2.01;N3.01 |  | 3
|  | RTS komentář: | rám z MDF vnitřní výplň - vytlačovaná dřevotříska povrchová úprava - laminát CPL
| 01_1 | 711 | Izolace proti vodě |  |  |  |  | 0 | 0 | 0 | [10 empty] | 01_1 | [7 empty] | 0 | 0 | 0
18 | 01_1 | 711212000RU1 | Penetrace podkladu pod hydroizolační hmoty, včetně dodávky |  | m2 | 21.04 | 0 | 0 | 0 | 0 | RTS I / 2023 | 0 |  | 0 | 0 | 0 | 0 | 0 | 0 | 0 | 01_1 | 0 | 0 | 0 | 21 | 0 | 0 | 7 |  |  |  | 0 | 0 | 0 | 711_ | 01_1_71_ | 01_1_ | 0 | 0 | 0 | 64 | 0 | 0 | 0 |  | 711 | 21
Primer
|  |  | 5,52+5,52+5,59 | N1.01,N2.01, N3.01 |  | 16.63
|  |  | 9,80*3*0,15 | sokl |  | 4.41
|  | RTS komentář: | Penetrace podkladů pod hydroizolační nátěry
19 | 01_1 | 711212001RT2 | Nátěr hydroizolační, vč. dodávky HI hmoty |  | m2 | 21.04 | 0 | 0 | 0 | 0 | RTS I / 2023 | 0 |  | 0 | 0 | 0 | 0 | 0 | 0 | 0 | 01_1 | 0 | 0 | 0 | 21 | 0 | 0 | 7 |  |  |  | 0 | 0 | 0 | 711_ | 01_1_71_ | 01_1_ | 0 | 0 | 0 | 69 | 0 | 0 | 0 |  | 711 | 21
|  |  | 21,04 | viz penetrace pod HI; N1.01;N2.01;N3.01 |  | 21.04
|  | RTS komentář: | Pro vnitřní použití pod dlažbu a obklad. Aplikace pomocí válečku ve dvou vrstvách, nebo hladké stěrky v jedné vrstvě. Pod hydroizolační nátěr je vždy nutné použít penetraci pol.č. 71121-2000
20 | 01_1 | 711212602RT2 | Utěsnění detailů při stěrkových hydroizolacích, těsnicí roh vnější, vnitřní do spoje podlaha-stěna |  | kus | 12 | 0 | 0 | 0 | 0 | RTS I / 2023 | 0 |  | 0 | 0 | 0 | 0 | 0 | 0 | 0 | 01_1 | 0 | 0 | 0 | 21 | 0 | 0 | 7 |  |  |  | 0 | 0 | 0 | 711_ | 01_1_71_ | 01_1_ | 0 | 0 | 0 | 72 | 0 | 0 | 0 |  | 711 | 21
vnější, vnitřní roh
|  |  | 4*3 | N1.01;N2.01;N3.01 |  | 12
21 | 01_1 | 711212601RT2 | Utěsnění detailů při stěrkových hydroizolacích, těsnicí pás do spoje podlaha - stěna |  | m | 24.6 | 0 | 0 | 0 | 0 | RTS I / 2023 | 0 |  | 0 | 0 | 0 | 0 | 0 | 0 | 0 | 01_1 | 0 | 0 | 0 | 21 | 0 | 0 | 7 |  |  |  | 0 | 0 | 0 | 711_ | 01_1_71_ | 01_1_ | 0 | 0 | 0 | 75 | 0 | 0 | 0 |  | 711 | 21
šířka 100 mm
|  |  | (2,60*2+1,95*2-0,9)*3 | sokl; N1.01;N2.01;N3.01 |  | 24.6
|  | RTS komentář: | Nastěrkování podkladu v šířce 0,16 m, položení a uhlazení těsnicího pásu, překrytí další stěrkou
| 01_1 | 721 | Vnitřní kanalizace |  |  |  |  | 0 | 0 | 0 | [10 empty] | 01_1 | [7 empty] | 0 | 0 | 0
22 | 01_1 | 721110806R00 | Demontáž potrubí z kameninových trub do DN 200 mm |  | m | 12.71 | 0 | 0 | 0 | 0 | RTS I / 2023 | 0 |  | 0 | 0 | 0 | 0 | 0 | 0 | 0 | 01_1 | 0 | 0 | 0 | 21 | 0 | 0 | 7 |  |  |  | 0 | 0 | 0 | 721_ | 01_1_72_ | 01_1_ | 0 | 0 | 0 | 80 | 0 | 0 | 0 |  | 721 | 21
|  |  | (3,73+0,5)*2+4,25 | 1NP,2NP,3NP; N1.01;N2.01;N3.01 |  | 12.71
| 01_1 | 725 | Zařizovací předměty |  |  |  |  | 0 | 0 | 0 | [10 empty] | 01_1 | [7 empty] | 0 | 0 | 0
23 | 01_1 | 725290020RA0 | Demontáž umyvadla včetně baterie a konzol - X02 |  | kus | 5 | 0 | 0 | 0 | 0 | RTS I / 2023 | 0 |  | 0 | 0 | 0 | 0 | 0 | 0 | 0 | 01_1 | 0 | 0 | 0 | 21 | 0 | 0 | 7 |  |  |  | 0 | 0 | 0 | 725_ | 01_1_72_ | 01_1_ | 0 | 0 | 0 | 83 | 0 | 0 | 0 |  | 725 | 21
|  |  | 3 | 1NP - 1.01 |  | 3
|  |  | 1 | 2NP - 2.01 |  | 1
|  |  | 1 | 3NP - 3.01 |  | 1
24 | 01_1 | 725290010RA0 | Demontáž klozetu včetně splachovací nádrže - X03 |  | kus | 2 | 0 | 0 | 0 | 0 | RTS I / 2023 | 0 |  | 0 | 0 | 0 | 0 | 0 | 0 | 0 | 01_1 | 0 | 0 | 0 | 21 | 0 | 0 | 7 |  |  |  | 0 | 0 | 0 | 725_ | 01_1_72_ | 01_1_ | 0 | 0 | 0 | 87 | 0 | 0 | 0 |  | 725 | 21
|  |  | 1 | 2NP - 2.01 |  | 1
|  |  | 1 | 3NP - 3.01 |  | 1
25 | 01_1 | 725292035R00 | Držák na toaletní papír nerezový |  | soubor | 3 | 0 | 0 | 0 | 0 | RTS I / 2023 | 0 |  | 0 | 0 | 0 | 0 | 0 | 0 | 0 | 01_1 | 0 | 0 | 0 | 21 | 0 | 0 | 7 |  |  |  | 0 | 0 | 0 | 725_ | 01_1_72_ | 01_1_ | 0 | 0 | 0 | 90 | 0 | 0 | 0 |  | 725 | 21
|  |  | 3 |  |  | 3
26 | 01_1 | 725292061R00 | WC kartáč s nerezovým držákem na stěnu |  | soubor | 3 | 0 | 0 | 0 | 0 | RTS I / 2023 | 0 |  | 0 | 0 | 0 | 0 | 0 | 0 | 0 | 01_1 | 0 | 0 | 0 | 21 | 0 | 0 | 7 |  |  |  | 0 | 0 | 0 | 725_ | 01_1_72_ | 01_1_ | 0 | 0 | 0 | 92 | 0 | 0 | 0 |  | 725 | 21
|  |  | 3 |  |  | 3
27 | 01_1 | 725292041R00 | Dávkovač tekutého mýdla nerezový 0,5 l |  | soubor | 3 | 0 | 0 | 0 | 0 | RTS I / 2023 | 0 |  | 0 | 0 | 0 | 0 | 0 | 0 | 0 | 01_1 | 0 | 0 | 0 | 21 | 0 | 0 | 7 |  |  |  | 0 | 0 | 0 | 725_ | 01_1_72_ | 01_1_ | 0 | 0 | 0 | 94 | 0 | 0 | 0 |  | 725 | 21
|  |  | 3 |  |  | 3
28 | 01_1 | 725292011R00 | Zásobník na papírové ručníky nerezový |  | soubor | 3 | 0 | 0 | 0 | 0 | RTS I / 2023 | 0 |  | 0 | 0 | 0 | 0 | 0 | 0 | 0 | 01_1 | 0 | 0 | 0 | 21 | 0 | 0 | 7 |  |  |  | 0 | 0 | 0 | 725_ | 01_1_72_ | 01_1_ | 0 | 0 | 0 | 96 | 0 | 0 | 0 |  | 725 | 21
|  |  | 3 |  |  | 3
29 | 01_1 | 7252920VD01 | Osazení háčků na oděvy D+M |  | soubor | 6 | 0 | 0 | 0 | 0 | vlastní | 0 |  | 0 | 0 | 0 | 0 | 0 | 0 | 0 | 01_1 | 0 | 0 | 0 | 21 | 0 | 0 | 7 |  |  |  | 0 | 0 | 0 | 725_ | 01_1_72_ | 01_1_ | 0 | 0 | 0 | 98 | 0 | 0 | 0 |  | 725 | 21
|  |  | 3*2 |  |  | 6
30 | 01_1 | 55149031 | Koš odpadkový nerezový SLZN 11 obsah 5 l D+M |  | kus | 3 | 0 | 0 | 0 | 0 | RTS I / 2023 | 0 |  | 0 | 0 | 0 | 0 | 0 | 0 | 0 | 01_1 | 0 | 0 | 0 | 21 | 0 | 0 | 7 |  |  |  | 0 | 0 | 0 | 725_ | 01_1_72_ | 01_1_ | 0 | 0 | 0 | 100 | 0 | 0 | 0 |  | 725 | 21
|  |  | 3 |  |  | 3
| 01_1 | 735 | Otopná tělesa |  |  |  |  | 0 | 0 | 0 | [10 empty] | 01_1 | [7 empty] | 0 | 0 | 0
31 | 01_1 | 735151811R00 | Demontáž otopných těles panelových jednořadých, délky do1500 mm - X05 |  | kus | 3 | 0 | 0 | 0 | 0 | RTS I / 2023 | 0 |  | 0 | 0 | 0 | 0 | 0 | 0 | 0 | 01_1 | 0 | 0 | 0 | 21 | 0 | 0 | 7 |  |  |  | 0 | 0 | 0 | 735_ | 01_1_73_ | 01_1_ | 0 | 0 | 0 | 103 | 0 | 0 | 0 |  | 735 | 21
|  |  | 1 | 1.01 |  | 1
|  |  | 1 | 2.01 |  | 1
|  |  | 1 | 3.01 |  | 1
| 01_1 | 767 | Konstrukce doplňkové stavební (zámečnické) |  |  |  |  | 0 | 0 | 0 | [10 empty] | 01_1 | [7 empty] | 0 | 0 | 0
32 | 01_1 | 767649194R00VD01 | Montáž doplňků |  | kus | 9 | 0 | 0 | 0 | 0 | RTS I / 2023 | 0 |  | 0 | 0 | 0 | 0 | 0 | 0 | 0 | 01_1 | 0 | 0 | 0 | 21 | 0 | 0 | 7 |  |  |  | 0 | 0 | 0 | 767_ | 01_1_76_ | 01_1_ | 0 | 0 | 0 | 108 | 0 | 0 | 0 |  | 767 | 21
doplňky ve specifikaci
|  |  | 1*3 | Madlo rovné 400 mm leštěná nerez |  | 3
|  |  | 1*3 | madlo 700 mm brus |  | 3
|  |  | 1*3 | klopné madlo ve tvaru U 900 mm nerez |  | 3
33 | 01_1 | 55440301VD01 | Madlo rovné 400 mm leštěná nerez |  | kus | 3 | 0 | 0 | 0 | 0 | RTS I / 2023 | 0 |  | 0 | 0 | 0 | 0 | 0 | 0 | 0 | 01_1 | 0 | 0 | 0 | 21 | 0 | 0 | 7 |  |  |  | 0 | 0 | 0 | 767_ | 01_1_76_ | 01_1_ | 0 | 0 | 0 | 113 | 0 | 0 | 0 |  | 767 | 21
|  |  | 1 | V04 |  | 1
34 | 01_1 | 55440301VD02 | madlo 700 mm brus |  | kus | 3 | 0 | 0 | 0 | 0 | RTS I / 2023 | 0 |  | 0 | 0 | 0 | 0 | 0 | 0 | 0 | 01_1 | 0 | 0 | 0 | 21 | 0 | 0 | 7 |  |  |  | 0 | 0 | 0 | 767_ | 01_1_76_ | 01_1_ | 0 | 0 | 0 | 115 | 0 | 0 | 0 |  | 767 | 21
|  |  | 1 | V05 |  | 1
35 | 01_1 | 55440301VD03 | klopné madlo ve tvaru U 900 mm nerez |  | kus | 3 | 0 | 0 | 0 | 0 | RTS I / 2023 | 0 |  | 0 | 0 | 0 | 0 | 0 | 0 | 0 | 01_1 | 0 | 0 | 0 | 21 | 0 | 0 | 7 |  |  |  | 0 | 0 | 0 | 767_ | 01_1_76_ | 01_1_ | 0 | 0 | 0 | 117 | 0 | 0 | 0 |  | 767 | 21
|  |  | 1 | V06 |  | 1
| 01_1 | 771 | Podlahy z dlaždic |  |  |  |  | 0 | 0 | 0 | [10 empty] | 01_1 | [7 empty] | 0 | 0 | 0
36 | 01_1 | 771100010RA0VD01 | Vyrovnání podk.samoniv.hmotou |  | m2 | 16.63 | 0 | 0 | 0 | 0 | RTS I / 2023 | 0 |  | 0 | 0 | 0 | 0 | 0 | 0 | 0 | 01_1 | 0 | 0 | 0 | 21 | 0 | 0 | 7 |  |  |  | 0 | 0 | 0 | 771_ | 01_1_77_ | 01_1_ | 0 | 0 | 0 | 120 | 0 | 0 | 0 |  | 771 | 21
včetně penetrace
|  |  | 5,52+5,52+5,59 | N1.01,N2.01, N3.01 |  | 16.63
|  | RTS komentář: | materiál ve specifikaci
37 | 01_1 | 235215931VD01 | Stěrka samonivelační , cementová |  | kg | 558.768 | 0 | 0 | 0 | 0 | RTS I / 2023 | 0 |  | 0 | 0 | 0 | 0 | 0 | 0 | 0 | 01_1 | 0 | 0 | 0 | 21 | 0 | 0 | 7 |  |  |  | 0 | 0 | 0 | 771_ | 01_1_77_ | 01_1_ | 0 | 0 | 0 | 124 | 0 | 0 | 0 |  | 771 | 21
|  |  | 16,63*1,6*20 | odhad 20 mm |  | 532.16
|  |  | ;ztratné 5%; 26,608 |  |  | 26.608
|  | RTS komentář: | Samonivelační vlákny vyztužená rychletvrdnoucí vyrovnávací hmota pro tloušťky vrstvy od 3 do 40 mm. Dle ČSN EN 13813. Zvláště vhodná pro vyrovnání stávajících podkladů, dokonce i dřevěných. Určen především do prostor se zatížením provozem kolečkovým židlemi a podlahovým vytápěním. konzistence jemný šedý prášek Zpracovatelnost: 20 minut Doba tuhnutí 50 - 90 minut Pochůznost: po cca 3-6 hodinách. Čekací doba před pokládkou krytin: dlažba z keramiky: 3-24 h pružné krytiny a dřevo: 24-72 h Aplikace: hladítkem nebo čerpadlem. balení 23 k
38 | 01_1 | 771101210RT1 | Penetrace podkladu pod dlažby |  | m2 | 16.63 | 0 | 0 | 0 | 0 | RTS I / 2023 | 0 |  | 0 | 0 | 0 | 0 | 0 | 0 | 0 | 01_1 | 0 | 0 | 0 | 21 | 0 | 0 | 7 |  |  |  | 0 | 0 | 0 | 771_ | 01_1_77_ | 01_1_ | 0 | 0 | 0 | 128 | 0 | 0 | 0 |  | 771 | 21
penetrační nátěr
|  |  | 5,52+5,52+5,59 | N1.01,N2.01, N3.01 |  | 16.63
|  | RTS komentář: | Položka obsahuje montáž a dodávku penetračního nátěru pro zlepšení kontaktu s lepicím tmelem.
39 | 01_1 | 771575109RT6 | Montáž podlah keram.,hladké, tmel, 30x30 cm |  | m2 | 15.58 | 0 | 0 | 0 | 0 | RTS I / 2023 | 0 |  | 0 | 0 | 0 | 0 | 0 | 0 | 0 | 01_1 | 0 | 0 | 0 | 21 | 0 | 0 | 7 |  |  |  | 0 | 0 | 0 | 771_ | 01_1_77_ | 01_1_ | 0 | 0 | 0 | 132 | 0 | 0 | 0 |  | 771 | 21
(lepidlo), (spár.hmota)
|  |  | 5,52+5,52+5,59-0,20*1,75*3 | N1.01,N2.01, N3.01 |  | 15.58
|  | RTS komentář: | Spotřeba lepidla pro zubovou stěrku 5 mm, spotřeba spárovací hmoty pro spáru šířky 8, výšky 10 mm
40 | 01_1 | 597642031 | Dlažba protiskluz. SB 300x300x9 mm |  | m2 | 16.359 | 0 | 0 | 0 | 0 | RTS I / 2023 | 0 |  | 0 | 0 | 0 | 0 | 0 | 0 | 0 | 01_1 | 0 | 0 | 0 | 21 | 0 | 0 | 7 |  |  |  | 0 | 0 | 0 | 771_ | 01_1_77_ | 01_1_ | 0 | 0 | 0 | 136 | 0 | 0 | 0 |  | 771 | 21
|  |  | 15,58 |  |  | 15.58
|  |  | ;ztratné 5%; 0,779 |  |  | 0.779
|  | RTS komentář: | Slinuté neglazované obkladové prvky s velmi nízkou nasákavostí pod 0,5 %, určené k obkladům podlah v exteriérech a interiérech, které jsou vystaveny povětrnostním vlivům a vysokému až extremnímu mechanickému namáhání, obrusu a znečištění. SB - hladký protiskluzný povrc
41 | 01_1 | 771578011RT3 | Spára podlaha - stěna, silikonem |  | m | 24.6 | 0 | 0 | 0 | 0 | RTS I / 2023 | 0 |  | 0 | 0 | 0 | 0 | 0 | 0 | 0 | 01_1 | 0 | 0 | 0 | 21 | 0 | 0 | 7 |  |  |  | 0 | 0 | 0 | 771_ | 01_1_77_ | 01_1_ | 0 | 0 | 0 | 140 | 0 | 0 | 0 |  | 771 | 21
vč. materiálu
|  |  | (2,60*2+1,95*2-0,9)*3 | sokl |  | 24.6
| 01_1 | 781 | Obklady (keramické) |  |  |  |  | 0 | 0 | 0 | [10 empty] | 01_1 | [7 empty] | 0 | 0 | 0
42 | 01_1 | 781101111R00 | Vyrovnání podkladu maltou ze SMS tl. do 7 mm |  | m2 | 53.52 | 0 | 0 | 0 | 0 | RTS I / 2023 | 0 |  | 0 | 0 | 0 | 0 | 0 | 0 | 0 | 01_1 | 0 | 0 | 0 | 21 | 0 | 0 | 7 |  |  |  | 0 | 0 | 0 | 781_ | 01_1_78_ | 01_1_ | 0 | 0 | 0 | 144 | 0 | 0 | 0 |  | 781 | 21
|  |  | (1,95*2+2,80*2)*2,10-0,90*2,00-0,60*0,60*1+0,20*1,75-0,20*1,50 | N1.01 |  | 17.84
|  |  | (1,95*2+2,80*2)*2,10-0,90*2,00-0,60*0,60*1+0,20*1,75-0,20*1,50 | N2.01 |  | 17.84
|  |  | (1,95*2+2,80*2)*2,10-0,90*2,00-0,60*0,60*1+0,20*1,75-0,20*1,50 | N3.01 |  | 17.84
|  | RTS komentář: | Položka obsahuje očištění podkladu od nepřídržných částic, rozmíchání suché směsi s vodou, nanesení na stěnu a vyhlazení, uklizení odpadu. Položka neobsahuje žádný materiál.
43 | 01_1 | 781675116R00VD01 | Montáž obkladů parapetů a ostění keramic. na tmel, 30x60 cm |  | m | 5.4 | 0 | 0 | 0 | 0 | RTS I / 2023 | 0 |  | 0 | 0 | 0 | 0 | 0 | 0 | 0 | 01_1 | 0 | 0 | 0 | 21 | 0 | 0 | 7 |  |  |  | 0 | 0 | 0 | 781_ | 01_1_78_ | 01_1_ | 0 | 0 | 0 | 149 | 0 | 0 | 0 |  | 781 | 21
|  |  | 0,6*3*3 | 1NP-3NP |  | 5.4
|  | RTS komentář: | spára 8/1
44 | 01_1 | 781475120RT2 | Obklad vnitřní stěn keramický, do tmele, 30x60 cm |  | m2 | 53.52 | 0 | 0 | 0 | 0 | RTS I / 2023 | 0 |  | 0 | 0 | 0 | 0 | 0 | 0 | 0 | 01_1 | 0 | 0 | 0 | 21 | 0 | 0 | 7 |  |  |  | 0 | 0 | 0 | 781_ | 01_1_78_ | 01_1_ | 0 | 0 | 0 | 152 | 0 | 0 | 0 |  | 781 | 21
včetně tmele a spárovací hmoty
|  |  | (1,95*2+2,80*2)*2,10-0,90*2,00-0,60*0,60*1+0,20*1,75-0,20*1,50 | N1.01 |  | 17.84
|  |  | (1,95*2+2,80*2)*2,10-0,90*2,00-0,60*0,60*1+0,20*1,75-0,20*1,50 | N2.01 |  | 17.84
|  |  | (1,95*2+2,80*2)*2,10-0,90*2,00-0,60*0,60*1+0,20*1,75-0,20*1,50 | N3.01 |  | 17.84
|  | RTS komentář: | (spára 10/12 mm
45 | 01_1 | 597813747 | Obkládačka 30x60 šedá lesk |  | m2 | 57.2664 | 0 | 0 | 0 | 0 | RTS I / 2023 | 0 |  | 0 | 0 | 0 | 0 | 0 | 0 | 0 | 01_1 | 0 | 0 | 0 | 21 | 0 | 0 | 7 |  |  |  | 0 | 0 | 0 | 781_ | 01_1_78_ | 01_1_ | 0 | 0 | 0 | 158 | 0 | 0 | 0 |  | 781 | 21
|  |  | 53,52 |  |  | 53.52
|  |  | ;ztratné 7%; 3,7464 |  |  | 3.7464
|  | RTS komentář: | glazované keramické obkladové prvky. Dodavatel vyvzorkuje odstíny.
46 | 01_1 | 781497121RS3 | Lišta hliníková rohová, ukončovací k obkladům |  | m | 51.24 | 0 | 0 | 0 | 0 | RTS I / 2023 | 0 |  | 0 | 0 | 0 | 0 | 0 | 0 | 0 | 01_1 | 0 | 0 | 0 | 21 | 0 | 0 | 7 |  |  |  | 0 | 0 | 0 | 781_ | 01_1_78_ | 01_1_ | 0 | 0 | 0 | 162 | 0 | 0 | 0 |  | 781 | 21
profil RB, pro tloušťku obkladu 10 mm
|  |  | 4,67+4,06+1,75+0,60+2,1*2+0,60*3 | N1.01 |  | 17.08
|  |  | 4,67+4,06+1,75+0,60+2,1*2+0,60*3 | N1.01 |  | 17.08
|  |  | 4,67+4,06+1,75+0,60+2,1*2+0,60*3 | N1.01 |  | 17.08
|  | RTS komentář: | Pokládání do tmele.
47 | 01_1 | 781101210RT4 | Penetrace podkladu pod obklady |  | m2 | 97.476 | 0 | 0 | 0 | 0 | RTS I / 2023 | 0 |  | 0 | 0 | 0 | 0 | 0 | 0 | 0 | 01_1 | 0 | 0 | 0 | 21 | 0 | 0 | 7 |  |  |  | 0 | 0 | 0 | 781_ | 01_1_78_ | 01_1_ | 0 | 0 | 0 | 168 | 0 | 0 | 0 |  | 781 | 21
penetrační nátěr
|  |  | 43,29 | pod vyrovnávací vrstvu; N1.01;N2.01;N3.01 |  | 43.29
|  |  | 53,52 | pod obklad; N1.01;N2.01;N3.01 |  | 53.52
|  |  | 0,37*0,60*3 | pod obklad ostění; N1.01;N2.01;N3.01 |  | 0.666
|  | RTS komentář: | Položka obsahuje provedení penetračního nátěru včetně dodávky materiálu.
48 | 01_1 | 781101141R00 | Hydroizolační stěrka jednovrstvá pod obklady |  | m2 | 4.5 | 0 | 0 | 0 | 0 | RTS I / 2023 | 0 |  | 0 | 0 | 0 | 0 | 0 | 0 | 0 | 01_1 | 0 | 0 | 0 | 21 | 0 | 0 | 7 |  |  |  | 0 | 0 | 0 | 781_ | 01_1_78_ | 01_1_ | 0 | 0 | 0 | 174 | 0 | 0 | 0 |  | 781 | 21
|  |  | 1,0*1,50*3 | za obkladem umyvadla; N1.01;N2.01;N3.01 |  | 4.5
|  | RTS komentář: | Položka obsahuje provedení penetračního nátěru. Položka neobsahuje žádný materiál.
49 | 01_1 | 781111115R00 | Otvor v obkladačce diamant.korunkou prům.do 30 mm |  | kus | 6 | 0 | 0 | 0 | 0 | RTS I / 2023 | 0 |  | 0 | 0 | 0 | 0 | 0 | 0 | 0 | 01_1 | 0 | 0 | 0 | 21 | 0 | 0 | 7 |  |  |  | 0 | 0 | 0 | 781_ | 01_1_78_ | 01_1_ | 0 | 0 | 0 | 177 | 0 | 0 | 0 |  | 781 | 21
|  |  | 2*3 | baterie umyvadla; N1.01;N2.01;N3.01 |  | 6
50 | 01_1 | 781111116R00 | Otvor v obkladačce diamant.korunkou prům.do 90 mm |  | kus | 3 | 0 | 0 | 0 | 0 | RTS I / 2023 | 0 |  | 0 | 0 | 0 | 0 | 0 | 0 | 0 | 01_1 | 0 | 0 | 0 | 21 | 0 | 0 | 7 |  |  |  | 0 | 0 | 0 | 781_ | 01_1_78_ | 01_1_ | 0 | 0 | 0 | 179 | 0 | 0 | 0 |  | 781 | 21
|  |  | 3 | sifon umyvadel; N1.01;N2.01;N3.01 |  | 3
| 01_1 | 783 | Nátěry |  |  |  |  | 0 | 0 | 0 | [10 empty] | 01_1 | [7 empty] | 0 | 0 | 0
51 | 01_1 | 783222100R00 | Nátěr syntetický kovových konstrukcí 1×základ + dvojnásobný final |  | m2 | 6.37 | 0 | 0 | 0 | 0 | RTS II / 2023 | 0 |  | 0 | 0 | 0 | 0 | 0 | 0 | 0 | 01_1 | 0 | 0 | 0 | 21 | 0 | 0 | 7 |  |  |  | 0 | 0 | 0 | 783_ | 01_1_78_ | 01_1_ | 0 | 0 | 0 | 182 | 0 | 0 | 0 |  | 783 | 21
|  |  | (0,150+0,050*2)*(2,0*2+1,0)*3 | zárubeň; N1.01;N2.01;N3.01 |  | 3.75
|  |  | 0,10*2*(3,75+3,75+4,25)+0,10*2*(0,45+0,45+0,45) | UT ROZVODY |  | 2.62
| 01_1 | 784 | Malby |  |  |  |  | 0 | 0 | 0 | [10 empty] | 01_1 | [7 empty] | 0 | 0 | 0
52 | 01_1 | 784191101R00 | Penetrace podkladu univerzální 1x |  | m2 | 81.822 | 0 | 0 | 0 | 0 | RTS I / 2023 | 0 |  | 0 | 0 | 0 | 0 | 0 | 0 | 0 | 01_1 | 0 | 0 | 0 | 21 | 0 | 0 | 7 |  |  |  | 0 | 0 | 0 | 784_ | 01_1_78_ | 01_1_ | 0 | 0 | 0 | 186 | 0 | 0 | 0 |  | 784 | 21
|  |  | 9,8*3,75*2+9,8*4,25+5,59*2+0,6*3*0,35 | stěny a strop;; N1.01;N2.01;N3.01 |  | 126.96
|  |  | -0,9*1,97*3-0,6*0,6*3-8,53*2,1*3 | odečet otvorů a obkladu, dveří; N1.01;N2.01;N3.01 |  | -60.138
|  |  | 5,0*3 | návaznost ploch na chodbě; N1.01;N2.01;N3.01 |  | 15
|  | RTS komentář: | Penetrační přípravek k provádění základního napouštěcího nátěru pod interiérové a fasádní akrylátové barvy, zpevňuje podklad, sjednocuje savost, omezuje tvorbu vlasových trhlinek a zvyšuje přilnavost dalších vrstev nátěrů, lepidel či tmelů.
53 | 01_1 | 784195212R00 | Malba Plus, bílá, bez penetrace, 2 x |  | m2 | 81.822 | 0 | 0 | 0 | 0 | RTS I / 2023 | 0 |  | 0 | 0 | 0 | 0 | 0 | 0 | 0 | 01_1 | 0 | 0 | 0 | 21 | 0 | 0 | 7 |  |  |  | 0 | 0 | 0 | 784_ | 01_1_78_ | 01_1_ | 0 | 0 | 0 | 191 | 0 | 0 | 0 |  | 784 | 21
|  |  | 81,822 | viz penetrace; N1.01;N2.01;N3.01 |  | 81.822
|  | RTS komentář: | Otěruvzdorný tekutý malířský vnitřní nátěr s výbornou kryvostí a bělostí. Ředí se vodou 0,5 - 0,75 l čisté vody na 1 kg barvy. Bez vyspravení sádrou a bez penetrace.
54 | 01_1 | 784403801R00 | Odstranění maleb omytím v místnosti H do 3,8 m |  | m2 | 81.822 | 0 | 0 | 0 | 0 | RTS II / 2023 | 0 |  | 0 | 0 | 0 | 0 | 0 | 0 | 0 | 01_1 | 0 | 0 | 0 | 21 | 0 | 0 | 7 |  |  |  | 0 | 0 | 0 | 784_ | 01_1_78_ | 01_1_ | 0 | 0 | 0 | 194 | 0 | 0 | 0 |  | 784 | 21
|  |  | 81,822 | viz penetrace; N1.01;N2.01;N3.01 |  | 81.822
|  | RTS komentář: | Položka není určena pro úplné odstranění malby latexové
| 01_1 | 787 | Zasklívání |  |  |  |  | 0 | 0 | 0 | [10 empty] | 01_1 | [7 empty] | 0 | 0 | 0
55 | 01_1 | 787911111R00VD01 | Montáž zrcadla na stěnu, na lepidlo, pl. do 2 m2 |  | m2 | 2.4 | 0 | 0 | 0 | 0 | RTS I / 2023 | 0 |  | 0 | 0 | 0 | 0 | 0 | 0 | 0 | 01_1 | 0 | 0 | 0 | 21 | 0 | 0 | 7 |  |  |  | 0 | 0 | 0 | 787_ | 01_1_78_ | 01_1_ | 0 | 0 | 0 | 198 | 0 | 0 | 0 |  | 787 | 21
|  |  | 0,8*1,0*3 | osazení hned nad umyvadlem; N1.01;N2.01;N3.01 |  | 2.4
56 | 01_1 | 63465126 | Zrcadlo nemontované čiré tl. 5 mm |  | m2 | 2.4 | 0 | 0 | 0 | 0 | RTS I / 2023 | 0 |  | 0 | 0 | 0 | 0 | 0 | 0 | 0 | 01_1 | 0 | 0 | 0 | 21 | 0 | 0 | 7 |  |  |  | 0 | 0 | 0 | 787_ | 01_1_78_ | 01_1_ | 0 | 0 | 0 | 200 | 0 | 0 | 0 |  | 787 | 21
|  |  | 0,8*1,0*3 | osazení hned nad umyvadlem; N1.01;N2.01;N3.01 |  | 2.4
| 01_1 | 94 | Lešení a stavební výtahy |  |  |  |  | 0 | 0 | 0 | [10 empty] | 01_1 | [7 empty] | 0 | 0 | 0
57 | 01_1 | 941955002R00 | Lešení lehké pomocné, výška podlahy do 1,9 m |  | m2 | 18.06 | 0 | 0 | 0 | 0 | RTS II / 2023 | 0 |  | 0 | 0 | 0 | 0 | 0 | 0 | 0 | 01_1 | 0 | 0 | 0 | 21 | 0 | 0 | 1 |  |  |  | 0 | 0 | 0 | 94_ | 01_1_9_ | 01_1_ | 0 | 0 | 0 | 203 | 0 | 0 | 0 |  | 94 | 21
v průběhu všech stavebníc prací
|  |  | 5,52*3 | wc |  | 16.56
|  |  | 1,5 | N1.01 - zvětšení otvoru |  | 1.5
58 | 01_1 | 941955002R00 | Lešení lehké pomocné, výška podlahy do 1,9 m |  | m2 | 18.06 | 0 | 0 | 0 | 0 | RTS II / 2023 | 0 |  | 0 | 0 | 0 | 0 | 0 | 0 | 0 | 01_1 | 0 | 0 | 0 | 21 | 0 | 0 | 1 |  |  |  | 0 | 0 | 0 | 94_ | 01_1_9_ | 01_1_ | 0 | 0 | 0 | 207 | 0 | 0 | 0 |  | 94 | 21
v průběhu všech stavebníc prací
|  |  | 5,52*3 | N3.11 |  | 16.56
|  |  | 1,5 |  |  | 1.5
| 01_1 | 95 | Různé dokončovací konstrukce a práce na pozemních stavbách |  |  |  |  | 0 | 0 | 0 | [10 empty] | 01_1 | [7 empty] | 0 | 0 | 0
59 | 01_1 | 954312203R00VD01 | Opláštění z SDK,2.str,do 500x500 mm,RBI tl.12,5 mm |  | m | 11.75 | 0 | 0 | 0 | 0 | RTS I / 2023 | 0 |  | 0 | 0 | 0 | 0 | 0 | 0 | 0 | 01_1 | 0 | 0 | 0 | 21 | 0 | 0 | 1 |  |  |  | 0 | 0 | 0 | 95_ | 01_1_9_ | 01_1_ | 0 | 0 | 0 | 212 | 0 | 0 | 0 |  | 95 | 21
|  |  | 3,75*2+4,25 | R02/SK |  | 11.75
|  | RTS komentář: | Opláštění svislých konstrukcí sádrokartonovými deskami dvoustranné od 200x200 mm do 500x500mm, 1x opláštění, desky impregnované proti vlhkosti RBI (H2) tl. 12,5mm.
60 | 01_1 | 952901111R00 | Vyčištění budov o výšce podlaží do 4 m |  | m2 | 16.56 | 0 | 0 | 0 | 0 | RTS II / 2023 | 0 |  | 0 | 0 | 0 | 0 | 0 | 0 | 0 | 01_1 | 0 | 0 | 0 | 21 | 0 | 0 | 1 |  |  |  | 0 | 0 | 0 | 95_ | 01_1_9_ | 01_1_ | 0 | 0 | 0 | 215 | 0 | 0 | 0 |  | 95 | 21
|  |  | 5,52*3 |  |  | 16.56
| 01_1 | 96 | Bourání konstrukcí |  |  |  |  | 0 | 0 | 0 | [10 empty] | 01_1 | [7 empty] | 0 | 0 | 0
61 | 01_1 | 962200011RAA | Bourání příček z cihel pálených - X04 |  | m2 | 6.3396 | 0 | 0 | 0 | 0 | RTS I / 2023 | 0 |  | 0 | 0 | 0 | 0 | 0 | 0 | 0 | 01_1 | 0 | 0 | 0 | 21 | 0 | 0 | 1 |  |  |  | 0 | 0 | 0 | 96_ | 01_1_9_ | 01_1_ | 0 | 0 | 0 | 218 | 0 | 0 | 0 |  | 96 | 21
tloušťka 10 cm
|  |  | 0,27*2*3,75 | 1NP - 1.01, |  | 2.025
|  |  | 0,27*2*3,75 | 2NP - 2.01, |  | 2.025
|  |  | 0,27*2*4,24 | 3NP - 3.01, |  | 2.2896
|  | RTS komentář: | V položce není kalkulován poplatek za skládku pro vybouranou suť. Tyto náklady se oceňují individuálně podle místních podmínek. Orientační hmotnost vybouraných konstrukcí je 0,131 t/m2 konstrukce.
62 | 01_1 | 968061125R00 | Vyvěšení dřevěných a plastových dveřních křídel pl. do 2 m2 - X06 |  | kus | 3 | 0 | 0 | 0 | 0 | RTS I / 2023 | 0 |  | 0 | 0 | 0 | 0 | 0 | 0 | 0 | 01_1 | 0 | 0 | 0 | 21 | 0 | 0 | 1 |  |  |  | 0 | 0 | 0 | 96_ | 01_1_9_ | 01_1_ | 0 | 0 | 0 | 224 | 0 | 0 | 0 |  | 96 | 21
|  |  | 1 | 1.01 |  | 1
|  |  | 1 | 2.01 |  | 1
|  |  | 1 | 3.01 |  | 1
|  | RTS komentář: | Položka obsahuje náklady na vyvěšení křídel, jejich uložení a zpětné zavěšení po provedených stavebních úpravách. Položka se používá i pro vyvěšení křídel určených k likvidaci
63 | 01_1 | 968072455R00 | Vybourání kovových dveřních zárubní pl. do 2 m2 - X07 |  | m2 | 1.182 | 0 | 0 | 0 | 0 | RTS I / 2023 | 0 |  | 0 | 0 | 0 | 0 | 0 | 0 | 0 | 01_1 | 0 | 0 | 0 | 21 | 0 | 0 | 1 |  |  |  | 0 | 0 | 0 | 96_ | 01_1_9_ | 01_1_ | 0 | 0 | 0 | 229 | 0 | 0 | 0 |  | 96 | 21
|  |  | 0,6*1,97*1 | 1.01 |  | 1.182
|  | RTS komentář: | V položce není kalkulována manipulace se sutí, která se oceňuje samostatně položkami souboru 979. V položce není zakalkulováno vyvěšení dveřních křídel. Tyto práce se oceňují samostatně položkami souboru 968 06-11.. nebo 07-11.. Vyvěšení křídel.
64 | 01_1 | 962200011RAB | Bourání příček z cihel pálených - X07 |  | m2 | 1 | 0 | 0 | 0 | 0 | RTS I / 2023 | 0 |  | 0 | 0 | 0 | 0 | 0 | 0 | 0 | 01_1 | 0 | 0 | 0 | 21 | 0 | 0 | 1 |  |  |  | 0 | 0 | 0 | 96_ | 01_1_9_ | 01_1_ | 0 | 0 | 0 | 232 | 0 | 0 | 0 |  | 96 | 21
tloušťka 15 cm
|  |  | 0,5*2,00 | 1.01 |  | 1
|  | RTS komentář: | V položce není kalkulován poplatek za skládku pro vybouranou suť. Tyto náklady se oceňují individuálně podle místních podmínek. Orientační hmotnost vybouraných konstrukcí je 0,261 t/m2 konstrukce.
65 | 01_1 | 965081713RT2 | Bourání dlažeb keramických tl.10 mm, nad 1 m2 - X08 |  | m2 | 16.52 | 0 | 0 | 0 | 0 | RTS I / 2023 | 0 |  | 0 | 0 | 0 | 0 | 0 | 0 | 0 | 01_1 | 0 | 0 | 0 | 21 | 0 | 0 | 1 |  |  |  | 0 | 0 | 0 | 96_ | 01_1_9_ | 01_1_ | 0 | 0 | 0 | 236 | 0 | 0 | 0 |  | 96 | 21
sbíječka, dlaždice keramické
|  |  | 5,48+5,52+5,52 | 1.01, 2.01, 3.01 |  | 16.52
|  | RTS komentář: | V položce není kalkulována manipulace se sutí, která se oceňuje samostatně položkami souboru 979. V položce nejsou zakalkulovány náklady na bourání podkladního lože pod dlažbou
66 | 01_1 | 965048250R00 | Dočištění povrchu po vybourání dlažeb, MC do 50% - X08 |  | m2 | 16.52 | 0 | 0 | 0 | 0 | RTS I / 2023 | 0 |  | 0 | 0 | 0 | 0 | 0 | 0 | 0 | 01_1 | 0 | 0 | 0 | 21 | 0 | 0 | 1 |  |  |  | 0 | 0 | 0 | 96_ | 01_1_9_ | 01_1_ | 0 | 0 | 0 | 240 | 0 | 0 | 0 |  | 96 | 21
|  |  | 5,48+5,52+5,52 | 1.01, 2.01, 3.01 |  | 16.52
|  | RTS komentář: | Položka se používá pro dočištění povrchu od cementové malty (tl. 20-30 mm) po vybourání dlažby. V položce není kalkulována manipulace se sutí, která se oceňuje samostatně položkami souboru 979.
| 01_1 | 97 | Prorážení otvorů a ostatní bourací práce |  |  |  |  | 0 | 0 | 0 | [10 empty] | 01_1 | [7 empty] | 0 | 0 | 0
67 | 01_1 | 978059531R00 | Odsekání vnitřních obkladů stěn nad 2 m2 - X01 |  | m2 | 52.725 | 0 | 0 | 0 | 0 | RTS I / 2023 | 0 |  | 0 | 0 | 0 | 0 | 0 | 0 | 0 | 01_1 | 0 | 0 | 0 | 21 | 0 | 0 | 1 |  |  |  | 0 | 0 | 0 | 97_ | 01_1_9_ | 01_1_ | 0 | 0 | 0 | 244 | 0 | 0 | 0 |  | 97 | 21
|  |  | (2,80*2+1,95*2)*2,00-0,65*2,00-0,6*(2,00-1,50)+0,50*(0,325*2+0,50) | 1NP - 1.01 - umývárna |  | 17.975
|  |  | (2,80*2+1,95*2)*2,00-0,95*2,00-0,6*(2,00-1,50)+0,50*(0,325*2+0,50) | 2NP - 2.01 - wc |  | 17.375
|  |  | (2,80*2+1,95*2)*2,00-0,95*2,00-0,6*(2,00-1,50)+0,50*(0,325*2+0,50) | 3NP - 3.01 - wc |  | 17.375
|  | RTS komentář: | V položce není kalkulována manipulace se sutí, která se oceňuje samostatně položkami souboru 979.
68 | 01_1 | 974031142R00 | Vysekání rýh ve zdi cihelné 7 x 7 cm |  | m | 29 | 0 | 0 | 0 | 0 | RTS I / 2023 | 0 |  | 0 | 0 | 0 | 0 | 0 | 0 | 0 | 01_1 | 0 | 0 | 0 | 21 | 0 | 0 | 1 |  |  |  | 0 | 0 | 0 | 97_ | 01_1_9_ | 01_1_ | 0 | 0 | 0 | 249 | 0 | 0 | 0 |  | 97 | 21
|  |  | 4,0*2+6,50 | voda umyvadlo 1NP-3NP; N1.01;N2.01;N3.01 |  | 14.5
|  |  | 4,0*2+6,50 | kanalizace umyvadlo 1NP-3NP; N1.01;N2.01;N3.01 |  | 14.5
|  | RTS komentář: | Položka platí pro zdivo na jakoukoliv maltu vápennou nebo vápenocementovou, V položce není kalkulována manipulace se sutí, která se oceňuje samostatně položkami souboru 979
| 01_1 | M22 | Montáže sdělovací a zabezpečovací techniky |  |  |  |  | 0 | 0 | 0 | [10 empty] | 01_1 | [7 empty] | 0 | 0 | 0
69 | 01_1 | 2222909VD01 | Odkládací police 200×200 mm D+M |  | kus | 3 | 0 | 0 | 0 | 0 | RTS I / 2023 | 0 |  | 0 | 0 | 0 | 0 | 0 | 0 | 0 | 01_1 | 0 | 0 | 0 | 21 | 0 | 0 | 2 |  |  |  | 0 | 0 | 0 | M22_ | 01_1_9_ | 01_1_ | 0 | 0 | 0 | 254 | 0 | 0 | 0 |  |  | 21
Jedná se odkládací polici na wc imobilní, dle sortimentu na trhu. Uvedený rozměr je orientační.
|  |  | 3 |  |  | 3
| 01_1 | S | Přesuny sutí |  |  |  |  | 0 | 0 | 0 | [10 empty] | 01_1 | [7 empty] | 0 | 0 | 0
70 | 01_1 | 979011211R00 | Svislá doprava suti a vybour. hmot za 2.NP nošením |  | t | 6.156 | 0 | 0 | 0 | 0 | RTS II / 2023 | 0 |  | 0 | 0 | 0 | 0 | 0 | 0 | 0 | 01_1 | 0 | 0 | 0 | 21 | 0 | 0 | 5 |  |  |  | 0 | 0 | 0 | S_ | 01_1_9_ | 01_1_ | 0 | 0 | 0 | 258 | 0 | 0 | 0 |  |  | 21
|  | RTS komentář: | Položka je určena pro dopravu suti a vybouraných hmot za prvé podlaží nad základním podlažím. Svislá doprava suti ze základního podlaží se neoceňuje. Základním podlažím je zpravidla přízemí
71 | 01_1 | 979011219R00 | Přípl.k svislé dopr.suti za každé další NP nošením |  | t | 6.156 | 0 | 0 | 0 | 0 | RTS II / 2023 | 0 |  | 0 | 0 | 0 | 0 | 0 | 0 | 0 | 01_1 | 0 | 0 | 0 | 21 | 0 | 0 | 5 |  |  |  | 0 | 0 | 0 | S_ | 01_1_9_ | 01_1_ | 0 | 0 | 0 | 260 | 0 | 0 | 0 |  |  | 21
|  |  | 6,15599*1 | 3NP |  | 6.156
72 | 01_1 | 979082111R00 | Vnitrostaveništní doprava suti do 10 m |  | t | 6.156 | 0 | 0 | 0 | 0 | RTS II / 2023 | 0 |  | 0 | 0 | 0 | 0 | 0 | 0 | 0 | 01_1 | 0 | 0 | 0 | 21 | 0 | 0 | 5 |  |  |  | 0 | 0 | 0 | S_ | 01_1_9_ | 01_1_ | 0 | 0 | 0 | 262 | 0 | 0 | 0 |  |  | 21
|  |  | 6,15599 |  |  | 6.156
73 | 01_1 | 979082121R00 | Příplatek k vnitrost. dopravě suti za dalších 5 m |  | t | 80.0279 | 0 | 0 | 0 | 0 | RTS II / 2023 | 0 |  | 0 | 0 | 0 | 0 | 0 | 0 | 0 | 01_1 | 0 | 0 | 0 | 21 | 0 | 0 | 5 |  |  |  | 0 | 0 | 0 | S_ | 01_1_9_ | 01_1_ | 0 | 0 | 0 | 264 | 0 | 0 | 0 |  |  | 21
|  |  | 6,15599*13 | odhad 65 m ke kontejneru |  | 80.0279
74 | 01_1 | 979086213R00 | Nakládání vybouraných hmot na dopravní prostředek |  | t | 6.156 | 0 | 0 | 0 | 0 | RTS II / 2023 | 0 |  | 0 | 0 | 0 | 0 | 0 | 0 | 0 | 01_1 | 0 | 0 | 0 | 21 | 0 | 0 | 5 |  |  |  | 0 | 0 | 0 | S_ | 01_1_9_ | 01_1_ | 0 | 0 | 0 | 266 | 0 | 0 | 0 |  |  | 21
|  |  | 6,15599 |  |  | 6.156
75 | 01_1 | 979081111RT3 | Odvoz suti a vybour. hmot na skládku do 1 km |  | t | 6.156 | 0 | 0 | 0 | 0 | RTS II / 2023 | 0 |  | 0 | 0 | 0 | 0 | 0 | 0 | 0 | 01_1 | 0 | 0 | 0 | 21 | 0 | 0 | 5 |  |  |  | 0 | 0 | 0 | S_ | 01_1_9_ | 01_1_ | 0 | 0 | 0 | 268 | 0 | 0 | 0 |  |  | 21
kontejnerem 7 t
|  |  | 6,15599 |  |  | 6.156
76 | 01_1 | 979081121RT3 | Příplatek k odvozu za každý další 1 km |  | t | 123.1198 | 0 | 0 | 0 | 0 | RTS II / 2023 | 0 |  | 0 | 0 | 0 | 0 | 0 | 0 | 0 | 01_1 | 0 | 0 | 0 | 21 | 0 | 0 | 5 |  |  |  | 0 | 0 | 0 | S_ | 01_1_9_ | 01_1_ | 0 | 0 | 0 | 271 | 0 | 0 | 0 |  |  | 21
kontejnerem 7 t
|  |  | 6,15599*20 | odhad 20 km |  | 123.1198
77 | 01_1 | 979990107R00 | Poplatek za uložení suti - směs betonu, cihel, dřeva, skupina odpadu 170904 |  | t | 6.156 | 0 | 0 | 0 | 0 | RTS II / 2023 | 0 |  | 0 | 0 | 0 | 0 | 0 | 0 | 0 | 01_1 | 0 | 0 | 0 | 21 | 0 | 0 | 5 |  |  |  | 0 | 0 | 0 | S_ | 01_1_9_ | 01_1_ | 0 | 0 | 0 | 274 | 0 | 0 | 0 |  |  | 21
|  |  | 6,15599 |  |  | 6.156
| 01_2 |  | WC_ÚT |  |  |  |  | 0 | 0 | 0
| 01_2 | 713 | Izolace tepelné |  |  |  |  | 0 | 0 | 0 | [10 empty] | 01_2 | [7 empty] | 0 | 0 | 0
78 | 01_2 | 713181213P | Izolace návlek.mirel.PRO tl.9 mm, Di=15 mm |  | m | 8 | 0 | 0 | 0 | 0 |  | 0 |  | 0 | 0 | 0 | 0 | 0 | 0 | 0 | 01_2 | 0 | 0 | 0 | 21 | 0 | 0 | 7 |  |  |  | 0 | 0 | 0 | 713_ | 01_2_71_ | 01_2_ | 0 | 0 | 0 | 278 | 0 | 0 | 0 |  | 713 | 21
79 | 01_2 | 713182011P | Montáž izol.PE skruží potr.do DN25, páska, sponky |  | m | 8 | 0 | 0 | 0 | 0 |  | 0 |  | 0 | 0 | 0 | 0 | 0 | 0 | 0 | 01_2 | 0 | 0 | 0 | 21 | 0 | 0 | 7 |  |  |  | 0 | 0 | 0 | 713_ | 01_2_71_ | 01_2_ | 0 | 0 | 0 | 279 | 0 | 0 | 0 |  | 713 | 21
80 | 01_2 | 713S1 | Lepící páska šedá mirel. š.38mm x 50m |  | bal | 1 | 0 | 0 | 0 | 0 |  | 0 |  | 0 | 0 | 0 | 0 | 0 | 0 | 0 | 01_2 | 0 | 0 | 0 | 21 | 0 | 0 | 7 |  |  |  | 0 | 0 | 0 | 713_ | 01_2_71_ | 01_2_ | 0 | 0 | 0 | 280 | 0 | 0 | 0 |  | 713 | 21
81 | 01_2 | 713S2 | Sponky plast.šedé mirel.100 ks/bal. |  | bal | 1 | 0 | 0 | 0 | 0 |  | 0 |  | 0 | 0 | 0 | 0 | 0 | 0 | 0 | 01_2 | 0 | 0 | 0 | 21 | 0 | 0 | 7 |  |  |  | 0 | 0 | 0 | 713_ | 01_2_71_ | 01_2_ | 0 | 0 | 0 | 281 | 0 | 0 | 0 |  | 713 | 21
| 01_2 | 733 | Rozvod potrubí |  |  |  |  | 0 | 0 | 0 | [10 empty] | 01_2 | [7 empty] | 0 | 0 | 0
82 | 01_2 | 733110806R00 | Demontáž potrubí ocelového závit. DN 15-32 |  | m | 8 | 0 | 0 | 0 | 0 |  | 0 |  | 0 | 0 | 0 | 0 | 0 | 0 | 0 | 01_2 | 0 | 0 | 0 | 21 | 0 | 0 | 7 |  |  |  | 0 | 0 | 0 | 733_ | 01_2_73_ | 01_2_ | 0 | 0 | 0 | 283 | 0 | 0 | 0 |  | 733 | 21
83 | 01_2 | 733163102R00 | Potrubí z měděných trubek vytápění D 15 x 1,0 mm |  | m | 8 | 0 | 0 | 0 | 0 |  | 0 |  | 0 | 0 | 0 | 0 | 0 | 0 | 0 | 01_2 | 0 | 0 | 0 | 21 | 0 | 0 | 7 |  |  |  | 0 | 0 | 0 | 733_ | 01_2_73_ | 01_2_ | 0 | 0 | 0 | 284 | 0 | 0 | 0 |  | 733 | 21
84 | 01_2 | 733164102RT3 | Montáž potr.z tr.Cu D15 mm pájením na měkko |  | m | 8 | 0 | 0 | 0 | 0 |  | 0 |  | 0 | 0 | 0 | 0 | 0 | 0 | 0 | 01_2 | 0 | 0 | 0 | 21 | 0 | 0 | 7 |  |  |  | 0 | 0 | 0 | 733_ | 01_2_73_ | 01_2_ | 0 | 0 | 0 | 285 | 0 | 0 | 0 |  | 733 | 21
85 | 01_2 | 733190306R00 | Tlaková zkouška Cu potrubí do D 35 |  | m | 8 | 0 | 0 | 0 | 0 |  | 0 |  | 0 | 0 | 0 | 0 | 0 | 0 | 0 | 01_2 | 0 | 0 | 0 | 21 | 0 | 0 | 7 |  |  |  | 0 | 0 | 0 | 733_ | 01_2_73_ | 01_2_ | 0 | 0 | 0 | 286 | 0 | 0 | 0 |  | 733 | 21
| 01_2 | 734 | Armatury |  |  |  |  | 0 | 0 | 0 | [10 empty] | 01_2 | [7 empty] | 0 | 0 | 0
86 | 01_2 | 734200821R00 | Demontáž armatur se 2závity do G 1/2 |  | kus | 3 | 0 | 0 | 0 | 0 |  | 0 |  | 0 | 0 | 0 | 0 | 0 | 0 | 0 | 01_2 | 0 | 0 | 0 | 21 | 0 | 0 | 7 |  |  |  | 0 | 0 | 0 | 734_ | 01_2_73_ | 01_2_ | 0 | 0 | 0 | 288 | 0 | 0 | 0 |  | 734 | 21
87 | 01_2 | 734209113R00 | Montáž armatur závitových,se 2závity, G 1/2 |  | kus | 3 | 0 | 0 | 0 | 0 |  | 0 |  | 0 | 0 | 0 | 0 | 0 | 0 | 0 | 01_2 | 0 | 0 | 0 | 21 | 0 | 0 | 7 |  |  |  | 0 | 0 | 0 | 734_ | 01_2_73_ | 01_2_ | 0 | 0 | 0 | 289 | 0 | 0 | 0 |  | 734 | 21
88 | 01_2 | 734221672R00 | Hlavice ovlád.ventilů termostatická Heimeier DX |  | kus | 3 | 0 | 0 | 0 | 0 |  | 0 |  | 0 | 0 | 0 | 0 | 0 | 0 | 0 | 01_2 | 0 | 0 | 0 | 21 | 0 | 0 | 7 |  |  |  | 0 | 0 | 0 | 734_ | 01_2_73_ | 01_2_ | 0 | 0 | 0 | 290 | 0 | 0 | 0 |  | 734 | 21
89 | 01_2 | 734226222R00 | Ventil termostat.rohový Heimeier V-exakt II, DN 15 |  | kus | 3 | 0 | 0 | 0 | 0 |  | 0 |  | 0 | 0 | 0 | 0 | 0 | 0 | 0 | 01_2 | 0 | 0 | 0 | 21 | 0 | 0 | 7 |  |  |  | 0 | 0 | 0 | 734_ | 01_2_73_ | 01_2_ | 0 | 0 | 0 | 291 | 0 | 0 | 0 |  | 734 | 21
90 | 01_2 | 734266212R00 | Šroubení reg.rohové,vnitř.z.Heimeier Regulux DN 15 |  | kus | 3 | 0 | 0 | 0 | 0 |  | 0 |  | 0 | 0 | 0 | 0 | 0 | 0 | 0 | 01_2 | 0 | 0 | 0 | 21 | 0 | 0 | 7 |  |  |  | 0 | 0 | 0 | 734_ | 01_2_73_ | 01_2_ | 0 | 0 | 0 | 292 | 0 | 0 | 0 |  | 734 | 21
| 01_2 | 735 | Otopná tělesa |  |  |  |  | 0 | 0 | 0 | [10 empty] | 01_2 | [7 empty] | 0 | 0 | 0
91 | 01_2 | 735111810R00 | Demontáž těles otopných litinových článkových |  | m2 | 2.365 | 0 | 0 | 0 | 0 |  | 0 |  | 0 | 0 | 0 | 0 | 0 | 0 | 0 | 01_2 | 0 | 0 | 0 | 21 | 0 | 0 | 7 |  |  |  | 0 | 0 | 0 | 735_ | 01_2_73_ | 01_2_ | 0 | 0 | 0 | 294 | 0 | 0 | 0 |  | 735 | 21
92 | 01_2 | 735291800R00 | Demontáž konzol otopných těles do odpadu |  | kus | 12 | 0 | 0 | 0 | 0 |  | 0 |  | 0 | 0 | 0 | 0 | 0 | 0 | 0 | 01_2 | 0 | 0 | 0 | 21 | 0 | 0 | 7 |  |  |  | 0 | 0 | 0 | 735_ | 01_2_73_ | 01_2_ | 0 | 0 | 0 | 295 | 0 | 0 | 0 |  | 735 | 21
93 | 01_2 | 735494811R00 | Vypuštění vody z otopných těles |  | m2 | 2.365 | 0 | 0 | 0 | 0 |  | 0 |  | 0 | 0 | 0 | 0 | 0 | 0 | 0 | 01_2 | 0 | 0 | 0 | 21 | 0 | 0 | 7 |  |  |  | 0 | 0 | 0 | 735_ | 01_2_73_ | 01_2_ | 0 | 0 | 0 | 296 | 0 | 0 | 0 |  | 735 | 21
94 | 01_2 | 735179110R00 | Montáž otopných těles koupelnových (žebříků) |  | kus | 3 | 0 | 0 | 0 | 0 |  | 0 |  | 0 | 0 | 0 | 0 | 0 | 0 | 0 | 01_2 | 0 | 0 | 0 | 21 | 0 | 0 | 7 |  |  |  | 0 | 0 | 0 | 735_ | 01_2_73_ | 01_2_ | 0 | 0 | 0 | 297 | 0 | 0 | 0 |  | 735 | 21
95 | 01_2 | 735171105R00 | Těleso otop.trubkové Comfort KLT v.900mm, dl.600mm |  | kus | 3 | 0 | 0 | 0 | 0 |  | 0 |  | 0 | 0 | 0 | 0 | 0 | 0 | 0 | 01_2 | 0 | 0 | 0 | 21 | 0 | 0 | 7 |  |  |  | 0 | 0 | 0 | 735_ | 01_2_73_ | 01_2_ | 0 | 0 | 0 | 298 | 0 | 0 | 0 |  | 735 | 21
96 | 01_2 | 735000912R00 | Vyregulování ventilů s termost.ovládáním |  | kus | 3 | 0 | 0 | 0 | 0 |  | 0 |  | 0 | 0 | 0 | 0 | 0 | 0 | 0 | 01_2 | 0 | 0 | 0 | 21 | 0 | 0 | 7 |  |  |  | 0 | 0 | 0 | 735_ | 01_2_73_ | 01_2_ | 0 | 0 | 0 | 299 | 0 | 0 | 0 |  | 735 | 21
| 01_2 | 767 | Konstrukce doplňkové stavební (zámečnické) |  |  |  |  | 0 | 0 | 0 | [10 empty] | 01_2 | [7 empty] | 0 | 0 | 0
97 | 01_2 | 767995101R00 | Výroba a montáž kov. atypických konstr. do 5 kg |  | kg | 5 | 0 | 0 | 0 | 0 |  | 0 |  | 0 | 0 | 0 | 0 | 0 | 0 | 0 | 01_2 | 0 | 0 | 0 | 21 | 0 | 0 | 7 |  |  |  | 0 | 0 | 0 | 767_ | 01_2_76_ | 01_2_ | 0 | 0 | 0 | 301 | 0 | 0 | 0 |  | 767 | 21
98 | 01_2 | 767S1 | Uložení a uchycení potrubí+zaříz.ÚT |  | kg | 5 | 0 | 0 | 0 | 0 |  | 0 |  | 0 | 0 | 0 | 0 | 0 | 0 | 0 | 01_2 | 0 | 0 | 0 | 21 | 0 | 0 | 7 |  |  |  | 0 | 0 | 0 | 767_ | 01_2_76_ | 01_2_ | 0 | 0 | 0 | 302 | 0 | 0 | 0 |  | 767 | 21
| 01_2 | H713 | Izolace tepelné |  |  |  |  | 0 | 0 | 0 | [10 empty] | 01_2 | [7 empty] | 0 | 0 | 0
99 | 01_2 | 998713102R00 | Přesun hmot pro izolace tepelné, výšky do 12 m |  | t | 0.00024 | 0 | 0 | 0 | 0 |  | 0 |  | 0 | 0 | 0 | 0 | 0 | 0 | 0 | 01_2 | 0 | 0 | 0 | 21 | 0 | 0 | 5 |  |  |  | 0 | 0 | 0 | H713_ | 01_2_9_ | 01_2_ | 0 | 0 | 0 | 304 | 0 | 0 | 0 |  |  | 21
| 01_2 | H733 | Rozvod potrubí |  |  |  |  | 0 | 0 | 0 | [10 empty] | 01_2 | [7 empty] | 0 | 0 | 0
100 | 01_2 | 998733103R00 | Přesun hmot pro rozvody potrubí, výšky do 24 m |  | t | 0.0042 | 0 | 0 | 0 | 0 |  | 0 |  | 0 | 0 | 0 | 0 | 0 | 0 | 0 | 01_2 | 0 | 0 | 0 | 21 | 0 | 0 | 5 |  |  |  | 0 | 0 | 0 | H733_ | 01_2_9_ | 01_2_ | 0 | 0 | 0 | 306 | 0 | 0 | 0 |  |  | 21
| 01_2 | H734 | Armatury |  |  |  |  | 0 | 0 | 0 | [10 empty] | 01_2 | [7 empty] | 0 | 0 | 0
101 | 01_2 | 998734103R00 | Přesun hmot pro armatury, výšky do 24 m |  | t | 0.00243 | 0 | 0 | 0 | 0 |  | 0 |  | 0 | 0 | 0 | 0 | 0 | 0 | 0 | 01_2 | 0 | 0 | 0 | 21 | 0 | 0 | 5 |  |  |  | 0 | 0 | 0 | H734_ | 01_2_9_ | 01_2_ | 0 | 0 | 0 | 308 | 0 | 0 | 0 |  |  | 21
| 01_2 | H735 | Otopná tělesa |  |  |  |  | 0 | 0 | 0 | [10 empty] | 01_2 | [7 empty] | 0 | 0 | 0
102 | 01_2 | 998735102R00 | Přesun hmot pro otopná tělesa, výšky do 12 m |  | t | 0.02478 | 0 | 0 | 0 | 0 |  | 0 |  | 0 | 0 | 0 | 0 | 0 | 0 | 0 | 01_2 | 0 | 0 | 0 | 21 | 0 | 0 | 5 |  |  |  | 0 | 0 | 0 | H735_ | 01_2_9_ | 01_2_ | 0 | 0 | 0 | 310 | 0 | 0 | 0 |  |  | 21
| 01_2 | H767 | Konstrukce doplňkové stavební (zámečnické) |  |  |  |  | 0 | 0 | 0 | [10 empty] | 01_2 | [7 empty] | 0 | 0 | 0
103 | 01_2 | 998767102R00 | Přesun hmot pro zámečnické konstr., výšky do 12 m |  | t | 0.0006 | 0 | 0 | 0 | 0 |  | 0 |  | 0 | 0 | 0 | 0 | 0 | 0 | 0 | 01_2 | 0 | 0 | 0 | 21 | 0 | 0 | 5 |  |  |  | 0 | 0 | 0 | H767_ | 01_2_9_ | 01_2_ | 0 | 0 | 0 | 312 | 0 | 0 | 0 |  |  | 21
| 01_2 |  | Ostatní položky práce |  |  |  |  | 0 | 0 | 0 | [10 empty] | 01_2 | [7 empty] | 0 | 0 | 0
104 | 01_2 | HZS1 | Proplach zaříz.+zkoušky-těsnosti,topná+dilatační |  | hod | 24 | 0 | 0 | 0 | 0 |  | 0 |  | 0 | 0 | 0 | 0 | 0 | 0 | 0 | 01_2 | 0 | 0 | 0 | 21 | 0 | 0 | 1 |  |  |  | 0 | 0 | 0 | Z88888_ | 01_2_Z_ | 01_2_ | 0 | 0 | 0 | 314 | 0 | 0 | 0 |  |  | 21
105 | 01_2 | HZS2 | Zednická výpomoc-bourání+zapravení |  | hod | 8 | 0 | 0 | 0 | 0 |  | 0 |  | 0 | 0 | 0 | 0 | 0 | 0 | 0 | 01_2 | 0 | 0 | 0 | 21 | 0 | 0 | 1 |  |  |  | 0 | 0 | 0 | Z88888_ | 01_2_Z_ | 01_2_ | 0 | 0 | 0 | 315 | 0 | 0 | 0 |  |  | 21
106 | 01_2 | HZS3 | Elektro-odpoj.zapoj.zař.ÚT,zemnění,reviz.zpráva RT |  | hod | 8 | 0 | 0 | 0 | 0 |  | 0 |  | 0 | 0 | 0 | 0 | 0 | 0 | 0 | 01_2 | 0 | 0 | 0 | 21 | 0 | 0 | 1 |  |  |  | 0 | 0 | 0 | Z88888_ | 01_2_Z_ | 01_2_ | 0 | 0 | 0 | 316 | 0 | 0 | 0 |  |  | 21
107 | 01_2 | HZS4 | Seříz.průtoků a zaregul.otop.zařízení |  | hod | 8 | 0 | 0 | 0 | 0 |  | 0 |  | 0 | 0 | 0 | 0 | 0 | 0 | 0 | 01_2 | 0 | 0 | 0 | 21 | 0 | 0 | 1 |  |  |  | 0 | 0 | 0 | Z88888_ | 01_2_Z_ | 01_2_ | 0 | 0 | 0 | 317 | 0 | 0 | 0 |  |  | 21
108 | 01_2 | HZS5 | Autorský dozor, dokumentace skuteč.provedení |  | hod | 24 | 0 | 0 | 0 | 0 |  | 0 |  | 0 | 0 | 0 | 0 | 0 | 0 | 0 | 01_2 | 0 | 0 | 0 | 21 | 0 | 0 | 1 |  |  |  | 0 | 0 | 0 | Z88888_ | 01_2_Z_ | 01_2_ | 0 | 0 | 0 | 318 | 0 | 0 | 0 |  |  | 21
| 01_3 |  | WC_ZTI |  |  |  |  | 0 | 0 | 0
| 01_3 | 721 | Vnitřní kanalizace |  |  |  |  | 0 | 0 | 0 | [10 empty] | 01_3 | [7 empty] | 0 | 0 | 0
109 | 01_3 | 721140802R00 | Demontáž potrubí litinového do DN 100 mm |  | m | 4 | 0 | 0 | 0 | 0 |  | 0 |  | 0 | 0 | 0 | 0 | 0 | 0 | 0 | 01_3 | 0 | 0 | 0 | 21 | 0 | 0 | 7 |  |  |  | 0 | 0 | 0 | 721_ | 01_3_72_ | 01_3_ | 0 | 0 | 0 | 321 | 0 | 0 | 0 |  | 721 | 21
110 | 01_3 | 721140806R00 | Demontáž potrubí litinového do DN 200 mm |  | m | 14 | 0 | 0 | 0 | 0 |  | 0 |  | 0 | 0 | 0 | 0 | 0 | 0 | 0 | 01_3 | 0 | 0 | 0 | 21 | 0 | 0 | 7 |  |  |  | 0 | 0 | 0 | 721_ | 01_3_72_ | 01_3_ | 0 | 0 | 0 | 322 | 0 | 0 | 0 |  | 721 | 21
111 | 01_3 | 721171803R00 | Demontáž potrubí z PVC do D 75 mm |  | m | 12 | 0 | 0 | 0 | 0 |  | 0 |  | 0 | 0 | 0 | 0 | 0 | 0 | 0 | 01_3 | 0 | 0 | 0 | 21 | 0 | 0 | 7 |  |  |  | 0 | 0 | 0 | 721_ | 01_3_72_ | 01_3_ | 0 | 0 | 0 | 323 | 0 | 0 | 0 |  | 721 | 21
112 | 01_3 | 721171808R00 | Demontáž potrubí z PVC do D 114 mm |  | m | 2 | 0 | 0 | 0 | 0 |  | 0 |  | 0 | 0 | 0 | 0 | 0 | 0 | 0 | 01_3 | 0 | 0 | 0 | 21 | 0 | 0 | 7 |  |  |  | 0 | 0 | 0 | 721_ | 01_3_72_ | 01_3_ | 0 | 0 | 0 | 324 | 0 | 0 | 0 |  | 721 | 21
113 | 01_3 | 721220801R00 | Demontáž zápachové uzávěrky do DN70 |  | kus | 5 | 0 | 0 | 0 | 0 |  | 0 |  | 0 | 0 | 0 | 0 | 0 | 0 | 0 | 01_3 | 0 | 0 | 0 | 21 | 0 | 0 | 7 |  |  |  | 0 | 0 | 0 | 721_ | 01_3_72_ | 01_3_ | 0 | 0 | 0 | 325 | 0 | 0 | 0 |  | 721 | 21
114 | 01_3 | 721220802R00 | Demontáž zápachové uzávěrky do DN100 |  | kus | 2 | 0 | 0 | 0 | 0 |  | 0 |  | 0 | 0 | 0 | 0 | 0 | 0 | 0 | 01_3 | 0 | 0 | 0 | 21 | 0 | 0 | 7 |  |  |  | 0 | 0 | 0 | 721_ | 01_3_72_ | 01_3_ | 0 | 0 | 0 | 326 | 0 | 0 | 0 |  | 721 | 21
115 | 01_3 | 721171219R00 | Trubka pro připoj.WC HL202G, D 110 mm |  | kus | 3 | 0 | 0 | 0 | 0 |  | 0 |  | 0 | 0 | 0 | 0 | 0 | 0 | 0 | 01_3 | 0 | 0 | 0 | 21 | 0 | 0 | 7 |  |  |  | 0 | 0 | 0 | 721_ | 01_3_72_ | 01_3_ | 0 | 0 | 0 | 327 | 0 | 0 | 0 |  | 721 | 21
116 | 01_3 | 721171229P | Manžeta HL200/1-Vario excentr.připoj.WC, DN110 |  | kus | 3 | 0 | 0 | 0 | 0 |  | 0 |  | 0 | 0 | 0 | 0 | 0 | 0 | 0 | 01_3 | 0 | 0 | 0 | 21 | 0 | 0 | 7 |  |  |  | 0 | 0 | 0 | 721_ | 01_3_72_ | 01_3_ | 0 | 0 | 0 | 328 | 0 | 0 | 0 |  | 721 | 21
117 | 01_3 | 721176102R00 | Potrubí HT připojovací, D 40 x 1,8 mm |  | m | 7 | 0 | 0 | 0 | 0 |  | 0 |  | 0 | 0 | 0 | 0 | 0 | 0 | 0 | 01_3 | 0 | 0 | 0 | 21 | 0 | 0 | 7 |  |  |  | 0 | 0 | 0 | 721_ | 01_3_72_ | 01_3_ | 0 | 0 | 0 | 329 | 0 | 0 | 0 |  | 721 | 21
118 | 01_3 | 721176103R00 | Potrubí HT připojovací, D 50 x 1,8 mm |  | m | 8 | 0 | 0 | 0 | 0 |  | 0 |  | 0 | 0 | 0 | 0 | 0 | 0 | 0 | 01_3 | 0 | 0 | 0 | 21 | 0 | 0 | 7 |  |  |  | 0 | 0 | 0 | 721_ | 01_3_72_ | 01_3_ | 0 | 0 | 0 | 330 | 0 | 0 | 0 |  | 721 | 21
119 | 01_3 | 721176105R00 | Potrubí HT připojovací, D 110 x 2,7 mm |  | m | 2 | 0 | 0 | 0 | 0 |  | 0 |  | 0 | 0 | 0 | 0 | 0 | 0 | 0 | 01_3 | 0 | 0 | 0 | 21 | 0 | 0 | 7 |  |  |  | 0 | 0 | 0 | 721_ | 01_3_72_ | 01_3_ | 0 | 0 | 0 | 331 | 0 | 0 | 0 |  | 721 | 21
120 | 01_3 | 721176116R00 | Potrubí HT odpadní svislé, D 125 x 3,1 mm |  | m | 14 | 0 | 0 | 0 | 0 |  | 0 |  | 0 | 0 | 0 | 0 | 0 | 0 | 0 | 01_3 | 0 | 0 | 0 | 21 | 0 | 0 | 7 |  |  |  | 0 | 0 | 0 | 721_ | 01_3_72_ | 01_3_ | 0 | 0 | 0 | 332 | 0 | 0 | 0 |  | 721 | 21
121 | 01_3 | 721194104R00 | Vyvedení odpadních výpustek, D 40 x 1,8 mm |  | kus | 3 | 0 | 0 | 0 | 0 |  | 0 |  | 0 | 0 | 0 | 0 | 0 | 0 | 0 | 01_3 | 0 | 0 | 0 | 21 | 0 | 0 | 7 |  |  |  | 0 | 0 | 0 | 721_ | 01_3_72_ | 01_3_ | 0 | 0 | 0 | 333 | 0 | 0 | 0 |  | 721 | 21
122 | 01_3 | 721194109R00 | Vyvedení odpadních výpustek, D 110 x 2,3 mm |  | kus | 3 | 0 | 0 | 0 | 0 |  | 0 |  | 0 | 0 | 0 | 0 | 0 | 0 | 0 | 01_3 | 0 | 0 | 0 | 21 | 0 | 0 | 7 |  |  |  | 0 | 0 | 0 | 721_ | 01_3_72_ | 01_3_ | 0 | 0 | 0 | 334 | 0 | 0 | 0 |  | 721 | 21
123 | 01_3 | 721290123R00 | Zkouška těsnosti kanaliz.kouřem do DN 300 |  | m | 31 | 0 | 0 | 0 | 0 |  | 0 |  | 0 | 0 | 0 | 0 | 0 | 0 | 0 | 01_3 | 0 | 0 | 0 | 21 | 0 | 0 | 7 |  |  |  | 0 | 0 | 0 | 721_ | 01_3_72_ | 01_3_ | 0 | 0 | 0 | 335 | 0 | 0 | 0 |  | 721 | 21
| 01_3 | 722 | Vnitřní vodovod |  |  |  |  | 0 | 0 | 0 | [10 empty] | 01_3 | [7 empty] | 0 | 0 | 0
124 | 01_3 | 722130801R00 | Demontáž potrubí ocel. závit. do DN 25 mm |  | m | 14 | 0 | 0 | 0 | 0 |  | 0 |  | 0 | 0 | 0 | 0 | 0 | 0 | 0 | 01_3 | 0 | 0 | 0 | 21 | 0 | 0 | 7 |  |  |  | 0 | 0 | 0 | 722_ | 01_3_72_ | 01_3_ | 0 | 0 | 0 | 337 | 0 | 0 | 0 |  | 722 | 21
125 | 01_3 | 722130821R00 | Demontáž šroubení do G 6/4" |  | kus | 10 | 0 | 0 | 0 | 0 |  | 0 |  | 0 | 0 | 0 | 0 | 0 | 0 | 0 | 01_3 | 0 | 0 | 0 | 21 | 0 | 0 | 7 |  |  |  | 0 | 0 | 0 | 722_ | 01_3_72_ | 01_3_ | 0 | 0 | 0 | 338 | 0 | 0 | 0 |  | 722 | 21
126 | 01_3 | 722130831R00 | Demontáž nástěnky |  | kus | 10 | 0 | 0 | 0 | 0 |  | 0 |  | 0 | 0 | 0 | 0 | 0 | 0 | 0 | 01_3 | 0 | 0 | 0 | 21 | 0 | 0 | 7 |  |  |  | 0 | 0 | 0 | 722_ | 01_3_72_ | 01_3_ | 0 | 0 | 0 | 339 | 0 | 0 | 0 |  | 722 | 21
127 | 01_3 | 722181812R00 | Demontáž plstěných pásů z tr.do D 50 mm |  | m | 15 | 0 | 0 | 0 | 0 |  | 0 |  | 0 | 0 | 0 | 0 | 0 | 0 | 0 | 01_3 | 0 | 0 | 0 | 21 | 0 | 0 | 7 |  |  |  | 0 | 0 | 0 | 722_ | 01_3_72_ | 01_3_ | 0 | 0 | 0 | 340 | 0 | 0 | 0 |  | 722 | 21
128 | 01_3 | 722220851R00 | Demontáž armatur s 1 závitem (Te66) do G 3/4" |  | kus | 2 | 0 | 0 | 0 | 0 |  | 0 |  | 0 | 0 | 0 | 0 | 0 | 0 | 0 | 01_3 | 0 | 0 | 0 | 21 | 0 | 0 | 7 |  |  |  | 0 | 0 | 0 | 722_ | 01_3_72_ | 01_3_ | 0 | 0 | 0 | 341 | 0 | 0 | 0 |  | 722 | 21
129 | 01_3 | 722172331R00 | Potrubí plastové PP-R, PN 20, D 20 x 3,4 mm |  | m | 14 | 0 | 0 | 0 | 0 |  | 0 |  | 0 | 0 | 0 | 0 | 0 | 0 | 0 | 01_3 | 0 | 0 | 0 | 21 | 0 | 0 | 7 |  |  |  | 0 | 0 | 0 | 722_ | 01_3_72_ | 01_3_ | 0 | 0 | 0 | 342 | 0 | 0 | 0 |  | 722 | 21
130 | 01_3 | 722172332R00 | Potrubí plastové PP-R, PN 20, D 25 x 4,2 mm |  | m | 4 | 0 | 0 | 0 | 0 |  | 0 |  | 0 | 0 | 0 | 0 | 0 | 0 | 0 | 01_3 | 0 | 0 | 0 | 21 | 0 | 0 | 7 |  |  |  | 0 | 0 | 0 | 722_ | 01_3_72_ | 01_3_ | 0 | 0 | 0 | 343 | 0 | 0 | 0 |  | 722 | 21
131 | 01_3 | 722176112R00 | Montáž plast. vodovod. potr. polyfuz.svař. D 20 mm |  | m | 14 | 0 | 0 | 0 | 0 |  | 0 |  | 0 | 0 | 0 | 0 | 0 | 0 | 0 | 01_3 | 0 | 0 | 0 | 21 | 0 | 0 | 7 |  |  |  | 0 | 0 | 0 | 722_ | 01_3_72_ | 01_3_ | 0 | 0 | 0 | 344 | 0 | 0 | 0 |  | 722 | 21
132 | 01_3 | 722176113R00 | Montáž plast. vodovod. potr. polyfuz.svař. D 25 mm |  | m | 4 | 0 | 0 | 0 | 0 |  | 0 |  | 0 | 0 | 0 | 0 | 0 | 0 | 0 | 01_3 | 0 | 0 | 0 | 21 | 0 | 0 | 7 |  |  |  | 0 | 0 | 0 | 722_ | 01_3_72_ | 01_3_ | 0 | 0 | 0 | 345 | 0 | 0 | 0 |  | 722 | 21
133 | 01_3 | 722181211RZ6 | Izolace SV návlek.PE-MIREL.tl.stěny 6 mm/Di=20 mm |  | m | 14 | 0 | 0 | 0 | 0 |  | 0 |  | 0 | 0 | 0 | 0 | 0 | 0 | 0 | 01_3 | 0 | 0 | 0 | 21 | 0 | 0 | 7 |  |  |  | 0 | 0 | 0 | 722_ | 01_3_72_ | 01_3_ | 0 | 0 | 0 | 346 | 0 | 0 | 0 |  | 722 | 21
134 | 01_3 | 722181211RT8 | Izolace SV návlek.PE-MIREL.tl.stěny 6 mm/Di=25 mm |  | m | 4 | 0 | 0 | 0 | 0 |  | 0 |  | 0 | 0 | 0 | 0 | 0 | 0 | 0 | 01_3 | 0 | 0 | 0 | 21 | 0 | 0 | 7 |  |  |  | 0 | 0 | 0 | 722_ | 01_3_72_ | 01_3_ | 0 | 0 | 0 | 347 | 0 | 0 | 0 |  | 722 | 21
135 | 01_3 | 722181213RZ6 | Izolace TV návlek.PE-MIREL.tl.stěny 13 mm/Di=20 mm |  | m | 4 | 0 | 0 | 0 | 0 |  | 0 |  | 0 | 0 | 0 | 0 | 0 | 0 | 0 | 01_3 | 0 | 0 | 0 | 21 | 0 | 0 | 7 |  |  |  | 0 | 0 | 0 | 722_ | 01_3_72_ | 01_3_ | 0 | 0 | 0 | 348 | 0 | 0 | 0 |  | 722 | 21
136 | 01_3 | 722182011R00 | Montáž tepel.izol.skruží na potr.do DN 25 mm |  | m | 22 | 0 | 0 | 0 | 0 |  | 0 |  | 0 | 0 | 0 | 0 | 0 | 0 | 0 | 01_3 | 0 | 0 | 0 | 21 | 0 | 0 | 7 |  |  |  | 0 | 0 | 0 | 722_ | 01_3_72_ | 01_3_ | 0 | 0 | 0 | 349 | 0 | 0 | 0 |  | 722 | 21
137 | 01_3 | 722182091R00 | Příplatek za montáž izolač.tvarovek do DN 25 mm |  | kus | 12 | 0 | 0 | 0 | 0 |  | 0 |  | 0 | 0 | 0 | 0 | 0 | 0 | 0 | 01_3 | 0 | 0 | 0 | 21 | 0 | 0 | 7 |  |  |  | 0 | 0 | 0 | 722_ | 01_3_72_ | 01_3_ | 0 | 0 | 0 | 350 | 0 | 0 | 0 |  | 722 | 21
138 | 01_3 | 722182200R00 | Výroba izolační tvarovky do DN 40 mm |  | kus | 12 | 0 | 0 | 0 | 0 |  | 0 |  | 0 | 0 | 0 | 0 | 0 | 0 | 0 | 01_3 | 0 | 0 | 0 | 21 | 0 | 0 | 7 |  |  |  | 0 | 0 | 0 | 722_ | 01_3_72_ | 01_3_ | 0 | 0 | 0 | 351 | 0 | 0 | 0 |  | 722 | 21
139 | 01_3 | 722190401R00 | Vyvedení a upevnění výpustek DN 15 mm |  | kus | 9 | 0 | 0 | 0 | 0 |  | 0 |  | 0 | 0 | 0 | 0 | 0 | 0 | 0 | 01_3 | 0 | 0 | 0 | 21 | 0 | 0 | 7 |  |  |  | 0 | 0 | 0 | 722_ | 01_3_72_ | 01_3_ | 0 | 0 | 0 | 352 | 0 | 0 | 0 |  | 722 | 21
140 | 01_3 | 722191133R00 | Hadice sanitární flexibilní, DN 15 mm, délka 500 mm |  | soubor | 6 | 0 | 0 | 0 | 0 |  | 0 |  | 0 | 0 | 0 | 0 | 0 | 0 | 0 | 01_3 | 0 | 0 | 0 | 21 | 0 | 0 | 7 |  |  |  | 0 | 0 | 0 | 722_ | 01_3_72_ | 01_3_ | 0 | 0 | 0 | 353 | 0 | 0 | 0 |  | 722 | 21
141 | 01_3 | 722191112R00 | Hadice flexibilní k baterii M 10, DN 15 mm, délka 500 mm |  | soubor | 6 | 0 | 0 | 0 | 0 |  | 0 |  | 0 | 0 | 0 | 0 | 0 | 0 | 0 | 01_3 | 0 | 0 | 0 | 21 | 0 | 0 | 7 |  |  |  | 0 | 0 | 0 | 722_ | 01_3_72_ | 01_3_ | 0 | 0 | 0 | 354 | 0 | 0 | 0 |  | 722 | 21
142 | 01_3 | 722220111R00 | Nástěnka K 247, pro výtokový ventil G 1/2" |  | kus | 3 | 0 | 0 | 0 | 0 |  | 0 |  | 0 | 0 | 0 | 0 | 0 | 0 | 0 | 01_3 | 0 | 0 | 0 | 21 | 0 | 0 | 7 |  |  |  | 0 | 0 | 0 | 722_ | 01_3_72_ | 01_3_ | 0 | 0 | 0 | 355 | 0 | 0 | 0 |  | 722 | 21
143 | 01_3 | 722220121R00 | Nástěnka K 247, pro baterii G 1/2" |  | pár | 3 | 0 | 0 | 0 | 0 |  | 0 |  | 0 | 0 | 0 | 0 | 0 | 0 | 0 | 01_3 | 0 | 0 | 0 | 21 | 0 | 0 | 7 |  |  |  | 0 | 0 | 0 | 722_ | 01_3_72_ | 01_3_ | 0 | 0 | 0 | 356 | 0 | 0 | 0 |  | 722 | 21
144 | 01_3 | 722280106R00 | Tlaková zkouška vodovod.potr.do DN 32 mm |  | m | 18 | 0 | 0 | 0 | 0 |  | 0 |  | 0 | 0 | 0 | 0 | 0 | 0 | 0 | 01_3 | 0 | 0 | 0 | 21 | 0 | 0 | 7 |  |  |  | 0 | 0 | 0 | 722_ | 01_3_72_ | 01_3_ | 0 | 0 | 0 | 357 | 0 | 0 | 0 |  | 722 | 21
145 | 01_3 | 722290226R00 | Dílčí zkouška tlaku vodovod.potr.před zakrytím |  | m | 10 | 0 | 0 | 0 | 0 |  | 0 |  | 0 | 0 | 0 | 0 | 0 | 0 | 0 | 01_3 | 0 | 0 | 0 | 21 | 0 | 0 | 7 |  |  |  | 0 | 0 | 0 | 722_ | 01_3_72_ | 01_3_ | 0 | 0 | 0 | 358 | 0 | 0 | 0 |  | 722 | 21
146 | 01_3 | 722290234R00 | Proplach a dezinfekce vodovod.potr.do DN 80 mm |  | m | 18 | 0 | 0 | 0 | 0 |  | 0 |  | 0 | 0 | 0 | 0 | 0 | 0 | 0 | 01_3 | 0 | 0 | 0 | 21 | 0 | 0 | 7 |  |  |  | 0 | 0 | 0 | 722_ | 01_3_72_ | 01_3_ | 0 | 0 | 0 | 359 | 0 | 0 | 0 |  | 722 | 21
147 | 01_3 | 722S1 | Lepící páska šedá š.38x50m na PE iz.návleky potr. |  | bal | 2 | 0 | 0 | 0 | 0 |  | 0 |  | 0 | 0 | 0 | 0 | 0 | 0 | 0 | 01_3 | 0 | 0 | 0 | 21 | 0 | 0 | 7 |  |  |  | 0 | 0 | 0 | 722_ | 01_3_72_ | 01_3_ | 0 | 0 | 0 | 360 | 0 | 0 | 0 |  | 722 | 21
148 | 01_3 | 722S2 | Sponky plast.šedé Mirel.100ks/bal. |  | bal | 3 | 0 | 0 | 0 | 0 |  | 0 |  | 0 | 0 | 0 | 0 | 0 | 0 | 0 | 01_3 | 0 | 0 | 0 | 21 | 0 | 0 | 7 |  |  |  | 0 | 0 | 0 | 722_ | 01_3_72_ | 01_3_ | 0 | 0 | 0 | 361 | 0 | 0 | 0 |  | 722 | 21
| 01_3 | 725 | Zařizovací předměty |  |  |  |  | 0 | 0 | 0 | [10 empty] | 01_3 | [7 empty] | 0 | 0 | 0
149 | 01_3 | 725110811R00 | Demontáž klozetů splachovacích |  | soubor | 2 | 0 | 0 | 0 | 0 |  | 0 |  | 0 | 0 | 0 | 0 | 0 | 0 | 0 | 01_3 | 0 | 0 | 0 | 21 | 0 | 0 | 7 |  |  |  | 0 | 0 | 0 | 725_ | 01_3_72_ | 01_3_ | 0 | 0 | 0 | 363 | 0 | 0 | 0 |  | 725 | 21
150 | 01_3 | 725210821R00 | Demontáž umyvadel bez výtokových armatur |  | soubor | 5 | 0 | 0 | 0 | 0 |  | 0 |  | 0 | 0 | 0 | 0 | 0 | 0 | 0 | 01_3 | 0 | 0 | 0 | 21 | 0 | 0 | 7 |  |  |  | 0 | 0 | 0 | 725_ | 01_3_72_ | 01_3_ | 0 | 0 | 0 | 364 | 0 | 0 | 0 |  | 725 | 21
151 | 01_3 | 725820801R00 | Demontáž baterie nástěnné do G 3/4 |  | soubor | 5 | 0 | 0 | 0 | 0 |  | 0 |  | 0 | 0 | 0 | 0 | 0 | 0 | 0 | 01_3 | 0 | 0 | 0 | 21 | 0 | 0 | 7 |  |  |  | 0 | 0 | 0 | 725_ | 01_3_72_ | 01_3_ | 0 | 0 | 0 | 365 | 0 | 0 | 0 |  | 725 | 21
152 | 01_3 | 725860811R00 | Demontáž uzávěrek zápachových jednoduchých |  | kus | 5 | 0 | 0 | 0 | 0 |  | 0 |  | 0 | 0 | 0 | 0 | 0 | 0 | 0 | 01_3 | 0 | 0 | 0 | 21 | 0 | 0 | 7 |  |  |  | 0 | 0 | 0 | 725_ | 01_3_72_ | 01_3_ | 0 | 0 | 0 | 366 | 0 | 0 | 0 |  | 725 | 21
153 | 01_3 | 725991811R00 | Demontáž konzol jednoduchých |  | kus | 10 | 0 | 0 | 0 | 0 |  | 0 |  | 0 | 0 | 0 | 0 | 0 | 0 | 0 | 01_3 | 0 | 0 | 0 | 21 | 0 | 0 | 7 |  |  |  | 0 | 0 | 0 | 725_ | 01_3_72_ | 01_3_ | 0 | 0 | 0 | 367 | 0 | 0 | 0 |  | 725 | 21
154 | 01_3 | 725014173P | Klozet závěsný ZTP vč. sedátka, bílý |  | soubor | 3 | 0 | 0 | 0 | 0 |  | 0 |  | 0 | 0 | 0 | 0 | 0 | 0 | 0 | 01_3 | 0 | 0 | 0 | 21 | 0 | 0 | 7 |  |  |  | 0 | 0 | 0 | 725_ | 01_3_72_ | 01_3_ | 0 | 0 | 0 | 368 | 0 | 0 | 0 |  | 725 | 21
155 | 01_3 | 725119306R00 | Montáž klozetu závěsného |  | soubor | 3 | 0 | 0 | 0 | 0 |  | 0 |  | 0 | 0 | 0 | 0 | 0 | 0 | 0 | 01_3 | 0 | 0 | 0 | 21 | 0 | 0 | 7 |  |  |  | 0 | 0 | 0 | 725_ | 01_3_72_ | 01_3_ | 0 | 0 | 0 | 369 | 0 | 0 | 0 |  | 725 | 21
156 | 01_3 | 725119402P | Montáž předstěnových WC systémů |  | soubor | 3 | 0 | 0 | 0 | 0 |  | 0 |  | 0 | 0 | 0 | 0 | 0 | 0 | 0 | 01_3 | 0 | 0 | 0 | 21 | 0 | 0 | 7 |  |  |  | 0 | 0 | 0 | 725_ | 01_3_72_ | 01_3_ | 0 | 0 | 0 | 370 | 0 | 0 | 0 |  | 725 | 21
157 | 01_3 | 725119110R00 | Montáž splach.nádrže Kombifix závěs.WC |  | kus | 3 | 0 | 0 | 0 | 0 |  | 0 |  | 0 | 0 | 0 | 0 | 0 | 0 | 0 | 01_3 | 0 | 0 | 0 | 21 | 0 | 0 | 7 |  |  |  | 0 | 0 | 0 | 725_ | 01_3_72_ | 01_3_ | 0 | 0 | 0 | 371 | 0 | 0 | 0 |  | 725 | 21
158 | 01_3 | 725017153R00 | Umyvadlo invalidní 64 x 55 cm, bílé |  | soubor | 3 | 0 | 0 | 0 | 0 |  | 0 |  | 0 | 0 | 0 | 0 | 0 | 0 | 0 | 01_3 | 0 | 0 | 0 | 21 | 0 | 0 | 7 |  |  |  | 0 | 0 | 0 | 725_ | 01_3_72_ | 01_3_ | 0 | 0 | 0 | 372 | 0 | 0 | 0 |  | 725 | 21
159 | 01_3 | 725219201R00 | Montáž umyvadel na konzoly |  | soubor | 3 | 0 | 0 | 0 | 0 |  | 0 |  | 0 | 0 | 0 | 0 | 0 | 0 | 0 | 01_3 | 0 | 0 | 0 | 21 | 0 | 0 | 7 |  |  |  | 0 | 0 | 0 | 725_ | 01_3_72_ | 01_3_ | 0 | 0 | 0 | 373 | 0 | 0 | 0 |  | 725 | 21
160 | 01_3 | 725291123R00 | Madlo svisl.nástěn.nerez min.dl. 500 mm |  | soubor | 3 | 0 | 0 | 0 | 0 |  | 0 |  | 0 | 0 | 0 | 0 | 0 | 0 | 0 | 01_3 | 0 | 0 | 0 | 21 | 0 | 0 | 7 |  |  |  | 0 | 0 | 0 | 725_ | 01_3_72_ | 01_3_ | 0 | 0 | 0 | 374 | 0 | 0 | 0 |  | 725 | 21
161 | 01_3 | 725291142R00 | Madlo pevné boční nerez dl. 844 mm |  | soubor | 3 | 0 | 0 | 0 | 0 |  | 0 |  | 0 | 0 | 0 | 0 | 0 | 0 | 0 | 01_3 | 0 | 0 | 0 | 21 | 0 | 0 | 7 |  |  |  | 0 | 0 | 0 | 725_ | 01_3_72_ | 01_3_ | 0 | 0 | 0 | 375 | 0 | 0 | 0 |  | 725 | 21
162 | 01_3 | 725291146R00 | Madlo dvojité sklopné nerez dl. 852 mm |  | soubor | 3 | 0 | 0 | 0 | 0 |  | 0 |  | 0 | 0 | 0 | 0 | 0 | 0 | 0 | 01_3 | 0 | 0 | 0 | 21 | 0 | 0 | 7 |  |  |  | 0 | 0 | 0 | 725_ | 01_3_72_ | 01_3_ | 0 | 0 | 0 | 376 | 0 | 0 | 0 |  | 725 | 21
163 | 01_3 | 725291175R00 | Sedátko sklopné s opěrnou nohou nerez |  | soubor | 3 | 0 | 0 | 0 | 0 |  | 0 |  | 0 | 0 | 0 | 0 | 0 | 0 | 0 | 01_3 | 0 | 0 | 0 | 21 | 0 | 0 | 7 |  |  |  | 0 | 0 | 0 | 725_ | 01_3_72_ | 01_3_ | 0 | 0 | 0 | 377 | 0 | 0 | 0 |  | 725 | 21
164 | 01_3 | 725292001R00 | Zásobník na toaletní papír nerezový |  | soubor | 3 | 0 | 0 | 0 | 0 |  | 0 |  | 0 | 0 | 0 | 0 | 0 | 0 | 0 | 01_3 | 0 | 0 | 0 | 21 | 0 | 0 | 7 |  |  |  | 0 | 0 | 0 | 725_ | 01_3_72_ | 01_3_ | 0 | 0 | 0 | 378 | 0 | 0 | 0 |  | 725 | 21
165 | 01_3 | 725292011R00 | Zásobník na papírové ručníky nerezový |  | soubor | 3 | 0 | 0 | 0 | 0 |  | 0 |  | 0 | 0 | 0 | 0 | 0 | 0 | 0 | 01_3 | 0 | 0 | 0 | 21 | 0 | 0 | 7 |  |  |  | 0 | 0 | 0 | 725_ | 01_3_72_ | 01_3_ | 0 | 0 | 0 | 379 | 0 | 0 | 0 |  | 725 | 21
166 | 01_3 | 725292041R00 | Dávkovač tekutého mýdla nerezový 0,5 l |  | soubor | 3 | 0 | 0 | 0 | 0 |  | 0 |  | 0 | 0 | 0 | 0 | 0 | 0 | 0 | 01_3 | 0 | 0 | 0 | 21 | 0 | 0 | 7 |  |  |  | 0 | 0 | 0 | 725_ | 01_3_72_ | 01_3_ | 0 | 0 | 0 | 380 | 0 | 0 | 0 |  | 725 | 21
167 | 01_3 | 725292061R00 | WC kartáč s nerezovým držákem na stěnu |  | soubor | 3 | 0 | 0 | 0 | 0 |  | 0 |  | 0 | 0 | 0 | 0 | 0 | 0 | 0 | 01_3 | 0 | 0 | 0 | 21 | 0 | 0 | 7 |  |  |  | 0 | 0 | 0 | 725_ | 01_3_72_ | 01_3_ | 0 | 0 | 0 | 381 | 0 | 0 | 0 |  | 725 | 21
168 | 01_3 | 725299101R00 | Montáž koupelnových doplňků - mýdelníků, držáků ap |  | soubor | 21 | 0 | 0 | 0 | 0 |  | 0 |  | 0 | 0 | 0 | 0 | 0 | 0 | 0 | 01_3 | 0 | 0 | 0 | 21 | 0 | 0 | 7 |  |  |  | 0 | 0 | 0 | 725_ | 01_3_72_ | 01_3_ | 0 | 0 | 0 | 382 | 0 | 0 | 0 |  | 725 | 21
169 | 01_3 | 725819401R00 | Montáž ventilu rohového s trubičkou G 1/2 |  | soubor | 6 | 0 | 0 | 0 | 0 |  | 0 |  | 0 | 0 | 0 | 0 | 0 | 0 | 0 | 01_3 | 0 | 0 | 0 | 21 | 0 | 0 | 7 |  |  |  | 0 | 0 | 0 | 725_ | 01_3_72_ | 01_3_ | 0 | 0 | 0 | 383 | 0 | 0 | 0 |  | 725 | 21
170 | 01_3 | 725819402R00 | Montáž ventilu rohového bez trubičky G 1/2 |  | soubor | 3 | 0 | 0 | 0 | 0 |  | 0 |  | 0 | 0 | 0 | 0 | 0 | 0 | 0 | 01_3 | 0 | 0 | 0 | 21 | 0 | 0 | 7 |  |  |  | 0 | 0 | 0 | 725_ | 01_3_72_ | 01_3_ | 0 | 0 | 0 | 384 | 0 | 0 | 0 |  | 725 | 21
171 | 01_3 | 725810402R00 | Ventil rohový bez přípoj. trubičky TE 66 G 1/2 |  | soubor | 3 | 0 | 0 | 0 | 0 |  | 0 |  | 0 | 0 | 0 | 0 | 0 | 0 | 0 | 01_3 | 0 | 0 | 0 | 21 | 0 | 0 | 7 |  |  |  | 0 | 0 | 0 | 725_ | 01_3_72_ | 01_3_ | 0 | 0 | 0 | 385 | 0 | 0 | 0 |  | 725 | 21
172 | 01_3 | 725829202R00 | Montáž baterie umyvadlové nástěnné |  | kus | 3 | 0 | 0 | 0 | 0 |  | 0 |  | 0 | 0 | 0 | 0 | 0 | 0 | 0 | 01_3 | 0 | 0 | 0 | 21 | 0 | 0 | 7 |  |  |  | 0 | 0 | 0 | 725_ | 01_3_72_ | 01_3_ | 0 | 0 | 0 | 386 | 0 | 0 | 0 |  | 725 | 21
173 | 01_3 | 725825815R00 | Baterie termostatická ZTP- nástěnná |  | kus | 3 | 0 | 0 | 0 | 0 |  | 0 |  | 0 | 0 | 0 | 0 | 0 | 0 | 0 | 01_3 | 0 | 0 | 0 | 21 | 0 | 0 | 7 |  |  |  | 0 | 0 | 0 | 725_ | 01_3_72_ | 01_3_ | 0 | 0 | 0 | 387 | 0 | 0 | 0 |  | 725 | 21
174 | 01_3 | 725860109R00 | Uzávěrka zápachová umyvadlová DN 40 |  | kus | 3 | 0 | 0 | 0 | 0 |  | 0 |  | 0 | 0 | 0 | 0 | 0 | 0 | 0 | 01_3 | 0 | 0 | 0 | 21 | 0 | 0 | 7 |  |  |  | 0 | 0 | 0 | 725_ | 01_3_72_ | 01_3_ | 0 | 0 | 0 | 388 | 0 | 0 | 0 |  | 725 | 21
175 | 01_3 | 725869101R00 | Montáž uzávěrek zápach.umyvadlových, D40 |  | kus | 3 | 0 | 0 | 0 | 0 |  | 0 |  | 0 | 0 | 0 | 0 | 0 | 0 | 0 | 01_3 | 0 | 0 | 0 | 21 | 0 | 0 | 7 |  |  |  | 0 | 0 | 0 | 725_ | 01_3_72_ | 01_3_ | 0 | 0 | 0 | 389 | 0 | 0 | 0 |  | 725 | 21
| 01_3 | 726 | Instalační prefabrikáty |  |  |  |  | 0 | 0 | 0 | [10 empty] | 01_3 | [7 empty] | 0 | 0 | 0
176 | 01_3 | 726211332R00 | Modul-WC Duofix Special, UP320, ZTP, h 112 cm |  | soubor | 3 | 0 | 0 | 0 | 0 |  | 0 |  | 0 | 0 | 0 | 0 | 0 | 0 | 0 | 01_3 | 0 | 0 | 0 | 21 | 0 | 0 | 7 |  |  |  | 0 | 0 | 0 | 726_ | 01_3_72_ | 01_3_ | 0 | 0 | 0 | 391 | 0 | 0 | 0 |  | 726 | 21
| 01_3 | 767 | Konstrukce doplňkové stavební (zámečnické) |  |  |  |  | 0 | 0 | 0 | [10 empty] | 01_3 | [7 empty] | 0 | 0 | 0
177 | 01_3 | 767995101R00 | Výroba a montáž kovových atyp.konstr.do 5 kg |  | kg | 5 | 0 | 0 | 0 | 0 |  | 0 |  | 0 | 0 | 0 | 0 | 0 | 0 | 0 | 01_3 | 0 | 0 | 0 | 21 | 0 | 0 | 7 |  |  |  | 0 | 0 | 0 | 767_ | 01_3_76_ | 01_3_ | 0 | 0 | 0 | 393 | 0 | 0 | 0 |  | 767 | 21
178 | 01_3 | 767S1 | Uložení a uchycení potrubí zaříz.ZTI |  | kg | 5 | 0 | 0 | 0 | 0 |  | 0 |  | 0 | 0 | 0 | 0 | 0 | 0 | 0 | 01_3 | 0 | 0 | 0 | 21 | 0 | 0 | 7 |  |  |  | 0 | 0 | 0 | 767_ | 01_3_76_ | 01_3_ | 0 | 0 | 0 | 394 | 0 | 0 | 0 |  | 767 | 21
| 01_3 | H721 | Vnitřní kanalizace |  |  |  |  | 0 | 0 | 0 | [10 empty] | 01_3 | [7 empty] | 0 | 0 | 0
179 | 01_3 | 998721102R00 | Přesun hmot pro vnitřní kanalizaci, výšky do 12 m |  | t | 0.0335 | 0 | 0 | 0 | 0 |  | 0 |  | 0 | 0 | 0 | 0 | 0 | 0 | 0 | 01_3 | 0 | 0 | 0 | 21 | 0 | 0 | 5 |  |  |  | 0 | 0 | 0 | H721_ | 01_3_9_ | 01_3_ | 0 | 0 | 0 | 396 | 0 | 0 | 0 |  |  | 21
| 01_3 | H722 | Vnitřní vodovod |  |  |  |  | 0 | 0 | 0 | [10 empty] | 01_3 | [7 empty] | 0 | 0 | 0
180 | 01_3 | 998722102R00 | Přesun hmot pro vnitřní vodovod, výšky do 12 m |  | t | 0.10202 | 0 | 0 | 0 | 0 |  | 0 |  | 0 | 0 | 0 | 0 | 0 | 0 | 0 | 01_3 | 0 | 0 | 0 | 21 | 0 | 0 | 5 |  |  |  | 0 | 0 | 0 | H722_ | 01_3_9_ | 01_3_ | 0 | 0 | 0 | 398 | 0 | 0 | 0 |  |  | 21
| 01_3 | H725 | Zařizovací předměty |  |  |  |  | 0 | 0 | 0 | [10 empty] | 01_3 | [7 empty] | 0 | 0 | 0
181 | 01_3 | 998725102R00 | Přesun hmot pro zařizovací předměty, výšky do 12 m |  | t | 0.18228 | 0 | 0 | 0 | 0 |  | 0 |  | 0 | 0 | 0 | 0 | 0 | 0 | 0 | 01_3 | 0 | 0 | 0 | 21 | 0 | 0 | 5 |  |  |  | 0 | 0 | 0 | H725_ | 01_3_9_ | 01_3_ | 0 | 0 | 0 | 400 | 0 | 0 | 0 |  |  | 21
| 01_3 | H726 | Instalační prefabrikáty |  |  |  |  | 0 | 0 | 0 | [10 empty] | 01_3 | [7 empty] | 0 | 0 | 0
182 | 01_3 | 998726122R00 | Přesun hmot pro předstěnové systémy, výšky do 12 m |  | t | 0.0033 | 0 | 0 | 0 | 0 |  | 0 |  | 0 | 0 | 0 | 0 | 0 | 0 | 0 | 01_3 | 0 | 0 | 0 | 21 | 0 | 0 | 5 |  |  |  | 0 | 0 | 0 | H726_ | 01_3_9_ | 01_3_ | 0 | 0 | 0 | 402 | 0 | 0 | 0 |  |  | 21
| 01_3 | H767 | Konstrukce doplňkové stavební (zámečnické) |  |  |  |  | 0 | 0 | 0 | [10 empty] | 01_3 | [7 empty] | 0 | 0 | 0
183 | 01_3 | 998767102R00 | Přesun hmot pro zámečnické konstr., výšky do 12 m |  | t | 0.0006 | 0 | 0 | 0 | 0 |  | 0 |  | 0 | 0 | 0 | 0 | 0 | 0 | 0 | 01_3 | 0 | 0 | 0 | 21 | 0 | 0 | 5 |  |  |  | 0 | 0 | 0 | H767_ | 01_3_9_ | 01_3_ | 0 | 0 | 0 | 404 | 0 | 0 | 0 |  |  | 21
| 01_3 |  | Ostatní položky práce |  |  |  |  | 0 | 0 | 0 | [10 empty] | 01_3 | [7 empty] | 0 | 0 | 0
184 | 01_3 | HZS1 | Elektro-odpoj.zapoj.zař.ZT,zemnění,reviz.zpráva RT |  | hod | 4 | 0 | 0 | 0 | 0 |  | 0 |  | 0 | 0 | 0 | 0 | 0 | 0 | 0 | 01_3 | 0 | 0 | 0 | 21 | 0 | 0 | 1 |  |  |  | 0 | 0 | 0 | Z88888_ | 01_3_Z_ | 01_3_ | 0 | 0 | 0 | 406 | 0 | 0 | 0 |  |  | 21
185 | 01_3 | HZS2 | Zednická výpomoc-bourání+zapravení |  | hod | 8 | 0 | 0 | 0 | 0 |  | 0 |  | 0 | 0 | 0 | 0 | 0 | 0 | 0 | 01_3 | 0 | 0 | 0 | 21 | 0 | 0 | 1 |  |  |  | 0 | 0 | 0 | Z88888_ | 01_3_Z_ | 01_3_ | 0 | 0 | 0 | 407 | 0 | 0 | 0 |  |  | 21
186 | 01_3 | HZS3 | Práce nepředvídatel.rozsahu rekonstrukce-rezerva |  | hod | 4 | 0 | 0 | 0 | 0 |  | 0 |  | 0 | 0 | 0 | 0 | 0 | 0 | 0 | 01_3 | 0 | 0 | 0 | 21 | 0 | 0 | 1 |  |  |  | 0 | 0 | 0 | Z88888_ | 01_3_Z_ | 01_3_ | 0 | 0 | 0 | 408 | 0 | 0 | 0 |  |  | 21
187 | 01_3 | HZS4 | Autorský dozor, dokumentace skuteč.provedení |  | hod | 8 | 0 | 0 | 0 | 0 |  | 0 |  | 0 | 0 | 0 | 0 | 0 | 0 | 0 | 01_3 | 0 | 0 | 0 | 21 | 0 | 0 | 1 |  |  |  | 0 | 0 | 0 | Z88888_ | 01_3_Z_ | 01_3_ | 0 | 0 | 0 | 409 | 0 | 0 | 0 |  |  | 21
| 02_1 |  | Malá Informatika_Stavba |  |  |  |  | 0 | 0 | 0
| 02_1 | 34 | Stěny a příčky |  |  |  |  | 0 | 0 | 0 | [10 empty] | 02_1 | [7 empty] | 0 | 0 | 0
188 | 02_1 | 342013323RT1VD01 | Příčka SDKtl.150 mm,ocel.kce,2x oplášť.,RBI 12,5mm - doplnění chybějícíh desek |  | m2 | 21.225 | 0 | 0 | 0 | 0 | RTS II / 2023 | 0 |  | 0 | 0 | 0 | 0 | 0 | 0 | 0 | 02_1 | 0 | 0 | 0 | 21 | 0 | 0 | 1 |  |  |  | 0 | 0 | 0 | 34_ | 02_1_3_ | 02_1_ | 0 | 0 | 0 | 412 | 0 | 0 | 0 |  | 34 | 21
izolace tloušťky 80 mm, EI 60
|  |  | 7,5*2,83 | X11 |  | 21.225
|  | RTS komentář: | Příčka sádrokartonová, systém SK14 odpovídá W112, jednoduchá ocelová konstrukce, 1x opláštěná, tl. 150 mm, s minerální izolací tl. 80 mm, desky impregnované RBI (H2) tl. 12,5 mm. Požární odolnost EI 60. Maximální výška stěny 4000 mm. 3.40.06
189 | 02_1 | 347016123R00VD01 | Předstěna SDK, tl. 100 mm,ocel. kce CW, 1x RBI 12,5 mm bez izol |  | m2 | 5.76 | 0 | 0 | 0 | 0 | RTS II / 2023 | 0 |  | 0 | 0 | 0 | 0 | 0 | 0 | 0 | 02_1 | 0 | 0 | 0 | 21 | 0 | 0 | 1 |  |  |  | 0 | 0 | 0 | 34_ | 02_1_3_ | 02_1_ | 0 | 0 | 0 | 416 | 0 | 0 | 0 |  | 34 | 21
včetně horizontálního zastropení V místech kotvení umyvadla/skříňky) budou vloženy svislé profily s vloženou výdřevou 160×80 mm pro kotvení
|  |  | 1,50*(1,88+1,96) | R03/OK |  | 5.76
|  | RTS komentář: | Předsazené stěny SDK, volně stojící, systém OK11 odpovídá W625, samostatná ocelová konstrukce z profilů CW 75 a UW 75, 1x opláštěná, tl. 100 mm, bez minerální izolace, desky impregnované RBI (H2) tl. 12,5 mm. Požární odolnost EI 15. 3.21.00a
| 02_1 | 61 | Úprava povrchů vnitřní |  |  |  |  | 0 | 0 | 0 | [10 empty] | 02_1 | [7 empty] | 0 | 0 | 0
190 | 02_1 | 610991111R00 | Zakrývání výplní vnitřních otvorů |  | m2 | 8.954 | 0 | 0 | 0 | 0 | RTS II / 2023 | 0 |  | 0 | 0 | 0 | 0 | 0 | 0 | 0 | 02_1 | 0 | 0 | 0 | 21 | 0 | 0 | 1 |  |  |  | 0 | 0 | 0 | 61_ | 02_1_6_ | 02_1_ | 0 | 0 | 0 | 421 | 0 | 0 | 0 |  | 61 | 21
|  |  | 0,78*1,55*6+0,85*2,0 | výplně otvorů |  | 8.954
191 | 02_1 | 998011003R00 | Přesun hmot pro budovy zděné výšky do 24 m |  | t | 1.0925 | 0 | 0 | 0 | 0 | RTS II / 2023 | 0 |  | 0 | 0 | 0 | 0 | 0 | 0 | 0 | 02_1 | 0 | 0 | 0 | 21 | 0 | 0 | 5 |  |  |  | 0 | 0 | 0 | 61_ | 02_1_6_ | 02_1_ | 0 | 0 | 0 | 423 | 0 | 0 | 0 |  | 61 | 21
| 02_1 | 713 | Izolace tepelné |  |  |  |  | 0 | 0 | 0 | [10 empty] | 02_1 | [7 empty] | 0 | 0 | 0
192 | 02_1 | 713121118RT1 | Montáž dilatačního pásku podél stěn |  | m | 21.41 | 0 | 0 | 0 | 0 | RTS II / 2023 | 0 |  | 0 | 0 | 0 | 0 | 0 | 0 | 0 | 02_1 | 0 | 0 | 0 | 21 | 0 | 0 | 7 |  |  |  | 0 | 0 | 0 | 713_ | 02_1_71_ | 02_1_ | 0 | 0 | 0 | 425 | 0 | 0 | 0 |  | 713 | 21
materiál ve specifikaci, včetně zakrácení
|  |  | 5,15*2+5,98*2-0,85*1 | X15 |  | 21.41
193 | 02_1 | 28375327 | Pásek dilatační okrajový š. 80 mm tl. 5 mm |  | m | 23.551 | 0 | 0 | 0 | 0 | RTS II / 2023 | 0 |  | 0 | 0 | 0 | 0 | 0 | 0 | 0 | 02_1 | 0 | 0 | 0 | 21 | 0 | 0 | 7 |  |  |  | 0 | 0 | 0 | 713_ | 02_1_71_ | 02_1_ | 0 | 0 | 0 | 428 | 0 | 0 | 0 |  | 713 | 21
|  |  | 5,15*2+5,98*2-0,85*1 | X15 |  | 21.41
|  |  | ;ztratné 10%; 2,141 |  |  | 2.141
|  | RTS komentář: | kročejová izolace s uzavřenou buněčnou strukturou, balená v rolích 50 bm 101.00080
194 | 02_1 | 713571112RT2VD01 | Požárně ochranná manžeta hl. 60 mm, požární odolnost EI 90, D 63 mm |  | kus | 1 | 0 | 0 | 0 | 0 | RTS II / 2023 | 0 |  | 0 | 0 | 0 | 0 | 0 | 0 | 0 | 02_1 | 0 | 0 | 0 | 21 | 0 | 0 | 7 |  |  |  | 0 | 0 | 0 | 713_ | 02_1_71_ | 02_1_ | 0 | 0 | 0 | 432 | 0 | 0 | 0 |  | 713 | 21
D+M
|  |  | 1 | dle prostupu klima jednotky |  | 1
| 02_1 | 728 | Vzduchotechnika |  |  |  |  | 0 | 0 | 0 | [10 empty] | 02_1 | [7 empty] | 0 | 0 | 0
195 | 02_1 | 72811VD01 | Montáž uceleného systému klimatizace D+M |  | sada | 1 | 0 | 0 | 0 | 0 | vlastní | 0 |  | 0 | 0 | 0 | 0 | 0 | 0 | 0 | 02_1 | 0 | 0 | 0 | 21 | 0 | 0 | 7 |  |  |  | 0 | 0 | 0 | 728_ | 02_1_72_ | 02_1_ | 0 | 0 | 0 | 436 | 0 | 0 | 0 |  | 728 | 21
V TZ je popis jednotky (parametry) množství, vzdálenosti, související úpravy, atd…
|  |  | 1 | N4.13 |  | 1
|  | RTS komentář: | obsahuje vnitřní, vnější jednotky, rozvody media, kabeláž silno/slabo proudu, včetně montáže
| 02_1 | 766 | Konstrukce truhlářské |  |  |  |  | 0 | 0 | 0 | [10 empty] | 02_1 | [7 empty] | 0 | 0 | 0
196 | 02_1 | 998766203R00 | Přesun hmot pro truhlářské konstr., výšky do 24 m |  | % | 191.85 | 0 | 0 | 0 | 0 | RTS II / 2023 | 0 |  | 0 | 0 | 0 | 0 | 0 | 0 | 0 | 02_1 | 0 | 0 | 0 | 21 | 0 | 0 | 5 |  |  |  | 0 | 0 | 0 | 766_ | 02_1_76_ | 02_1_ | 0 | 0 | 0 | 441 | 0 | 0 | 0 |  | 766 | 21
|  |  | 19185*0,01 |  |  | 191.85
197 | 02_1 | 615290115 | Skříňka pod umyvadlo D+M - viz výpis truhlářských výrobků |  | kus | 1 | 0 | 0 | 0 | 0 | RTS II / 2023 | 0 |  | 0 | 0 | 0 | 0 | 0 | 0 | 0 | 02_1 | 0 | 0 | 0 | 21 | 0 | 0 | 7 |  |  |  | 0 | 0 | 0 | 766_ | 02_1_76_ | 02_1_ | 0 | 0 | 0 | 443 | 0 | 0 | 0 |  | 766 | 21
|  |  | 1 | T01 |  | 1
|  | RTS komentář: | Viz výpis truhlářských výrobků. Tzn, skříňka bude odpovídat dodávanému umyvadlu
198 | 02_1 | 766664121R00 | Montáž dveří, oc. zárubeň, kyvné 1kř. š. do 1 m |  | kus | 1 | 0 | 0 | 0 | 0 | RTS II / 2023 | 0 |  | 0 | 0 | 0 | 0 | 0 | 0 | 0 | 02_1 | 0 | 0 | 0 | 21 | 0 | 0 | 7 |  |  |  | 0 | 0 | 0 | 766_ | 02_1_76_ | 02_1_ | 0 | 0 | 0 | 446 | 0 | 0 | 0 |  | 766 | 21
|  |  | 1 | 02/L |  | 1
199 | 02_1 | 61165467 | Dveře vnitřní 02/L |  | kus | 1 | 0 | 0 | 0 | 0 | RTS II / 2023 | 0 |  | 0 | 0 | 0 | 0 | 0 | 0 | 0 | 02_1 | 0 | 0 | 0 | 21 | 0 | 0 | 7 |  |  |  | 0 | 0 | 0 | 766_ | 02_1_76_ | 02_1_ | 0 | 0 | 0 | 448 | 0 | 0 | 0 |  | 766 | 21
|  |  | 1 |  |  | 1
|  | RTS komentář: | popis viz výpis výplní otvorů
| 02_1 | 776 | Podlahy povlakové |  |  |  |  | 0 | 0 | 0 | [10 empty] | 02_1 | [7 empty] | 0 | 0 | 0
200 | 02_1 | 776401800RT1 | Demontáž soklíků nebo lišt, pryžových nebo z PVC |  | m | 21.41 | 0 | 0 | 0 | 0 | RTS II / 2023 | 0 |  | 0 | 0 | 0 | 0 | 0 | 0 | 0 | 02_1 | 0 | 0 | 0 | 21 | 0 | 0 | 7 |  |  |  | 0 | 0 | 0 | 776_ | 02_1_77_ | 02_1_ | 0 | 0 | 0 | 452 | 0 | 0 | 0 |  | 776 | 21
odstranění a uložení na hromady
|  |  | 5,15*2+5,98*2-0,85*1 | X15 |  | 21.41
201 | 02_1 | 776511820RT1 | Odstranění PVC a koberců lepených s podložkou |  | m2 | 30.77 | 0 | 0 | 0 | 0 | RTS II / 2023 | 0 |  | 0 | 0 | 0 | 0 | 0 | 0 | 0 | 02_1 | 0 | 0 | 0 | 21 | 0 | 0 | 7 |  |  |  | 0 | 0 | 0 | 776_ | 02_1_77_ | 02_1_ | 0 | 0 | 0 | 455 | 0 | 0 | 0 |  | 776 | 21
z ploch nad 20 m2 včetně očištění plochy od lepidla
|  |  | 30,77 | X15 |  | 30.77
202 | 02_1 | 776101115R00 | Vyrovnání podkladů samonivelační hmotou |  | m2 | 30.77 | 0 | 0 | 0 | 0 | RTS II / 2023 | 0 |  | 0 | 0 | 0 | 0 | 0 | 0 | 0 | 02_1 | 0 | 0 | 0 | 21 | 0 | 0 | 7 |  |  |  | 0 | 0 | 0 | 776_ | 02_1_77_ | 02_1_ | 0 | 0 | 0 | 458 | 0 | 0 | 0 |  | 776 | 21
|  |  | 30,77 | NS02 |  | 30.77
|  | RTS komentář: | Položka je určena pro vyrovnání podlahy před kladením nebo lepením povlakových podlah. Položka obsahuje : - zametení podkladu, - případné rozmíchání suché směsi s vodou, - lití na podklad, popřípadě rozetření hladkou stěrkou. Položka neobsahuje žádný materiál.
203 | 02_1 | 585817201 | Hmota samonivelační cementová, 25 MPa |  | kg | 164.7733 | 0 | 0 | 0 | 0 | RTS II / 2023 | 0 |  | 0 | 0 | 0 | 0 | 0 | 0 | 0 | 02_1 | 0 | 0 | 0 | 21 | 0 | 0 | 7 |  |  |  | 0 | 0 | 0 | 776_ | 02_1_77_ | 02_1_ | 0 | 0 | 0 | 461 | 0 | 0 | 0 |  | 776 | 21
|  |  | 30,77*3*1,7 |  |  | 156.927
|  |  | ;ztratné 5%; 7,84635 |  |  | 7.8464
|  | RTS komentář: | NIV 150 25 Jednosložková samonivelační podlahová hmota na bázi cementu pro vnitřní použití. Ke spolehlivému vyrovnání podkladů v interiéru. Míchá se pouze s čistou vodou. Není určena jako konečná povrchová úprava. K vyrovnání stabilních vrstev, k použití jako podkladní vrstva pod konečnou povrchovou úpravu (PVC, koberce, plovoucí podlahy a dřevěné podlahy). Spotřeba 1,7 kg/1m2/1 mm.
204 | 02_1 | 776101121R00 | Provedení penetrace podkladu pod.povlak.podlahy |  | m2 | 61.54 | 0 | 0 | 0 | 0 | RTS II / 2023 | 0 |  | 0 | 0 | 0 | 0 | 0 | 0 | 0 | 02_1 | 0 | 0 | 0 | 21 | 0 | 0 | 7 |  |  |  | 0 | 0 | 0 | 776_ | 02_1_77_ | 02_1_ | 0 | 0 | 0 | 465 | 0 | 0 | 0 |  | 776 | 21
|  |  | 30,77*2 | NS02 (pod stěrku a lepidlo) |  | 61.54
|  | RTS komentář: | Položka obsahuje provedení penetračního nátěru pro zlepšení kontaktu podkladu s lepicím materiálem. Položka neobsahuje žádný materiál.
205 | 02_1 | 24592120VD01 | Nátěr penetrační disperzní |  | kg | 12.9234 | 0 | 0 | 0 | 0 | RTS II / 2023 | 0 |  | 0 | 0 | 0 | 0 | 0 | 0 | 0 | 02_1 | 0 | 0 | 0 | 21 | 0 | 0 | 7 |  |  |  | 0 | 0 | 0 | 776_ | 02_1_77_ | 02_1_ | 0 | 0 | 0 | 468 | 0 | 0 | 0 |  | 776 | 21
|  |  | 30,77*0,2*2 | NS02 |  | 12.308
|  |  | ;ztratné 5%; 0,6154 |  |  | 0.6154
|  | RTS komentář: | univerzální disperzní penetrační nátěr pro savé i nesavé povrchy bez rozpouštědel připravený k přímému použití vysoká přilnavost na hladkých nesajících podkladech rychlé tuhnutí vhodný pro použití ve vnitřních prostorách bal. 5 kg spotřeba: 0,2 kg/m
206 | 02_1 | 776521100RT1 | Lepení povlak.podlah z pásů PVC na lepidlo |  | m2 | 31.77 | 0 | 0 | 0 | 0 | RTS II / 2023 | 0 |  | 0 | 0 | 0 | 0 | 0 | 0 | 0 | 02_1 | 0 | 0 | 0 | 21 | 0 | 0 | 7 |  |  |  | 0 | 0 | 0 | 776_ | 02_1_77_ | 02_1_ | 0 | 0 | 0 | 472 | 0 | 0 | 0 |  | 776 | 21
pouze položení - PVC ve specifikaci
|  |  | 31,77 | NS02 |  | 31.77
207 | 02_1 | 28412285 | Podlahovina PVC Novoflor extra tl. 2,0 mm |  | m2 | 32.3085 | 0 | 0 | 0 | 0 | RTS II / 2023 | 0 |  | 0 | 0 | 0 | 0 | 0 | 0 | 0 | 02_1 | 0 | 0 | 0 | 21 | 0 | 0 | 7 |  |  |  | 0 | 0 | 0 | 776_ | 02_1_77_ | 02_1_ | 0 | 0 | 0 | 475 | 0 | 0 | 0 |  | 776 | 21
|  |  | 30,77 |  |  | 30.77
|  |  | ;ztratné 5%; 1,5385 |  |  | 1.5385
|  | RTS komentář: | heterogenní pro velmi vysoký stupeň zatížení při provoz
208 | 02_1 | 776421100RU1 | Lepení podlahových soklíků z PVC a vinylu |  | m | 21.41 | 0 | 0 | 0 | 0 | RTS II / 2023 | 0 |  | 0 | 0 | 0 | 0 | 0 | 0 | 0 | 02_1 | 0 | 0 | 0 | 21 | 0 | 0 | 7 |  |  |  | 0 | 0 | 0 | 776_ | 02_1_77_ | 02_1_ | 0 | 0 | 0 | 479 | 0 | 0 | 0 |  | 776 | 21
včetně dodávky soklíku PVC (vyvzorkování dle podlahoviny)
|  |  | 21,41 | viz demontáž |  | 21.41
209 | 02_1 | 776981121RT2 | Lišta nerezová přechodová,stejná výška povl.podlah |  | m | 0.8 | 0 | 0 | 0 | 0 | RTS II / 2023 | 0 |  | 0 | 0 | 0 | 0 | 0 | 0 | 0 | 02_1 | 0 | 0 | 0 | 21 | 0 | 0 | 7 |  |  |  | 0 | 0 | 0 | 776_ | 02_1_77_ | 02_1_ | 0 | 0 | 0 | 482 | 0 | 0 | 0 |  | 776 | 21
profil 721/A, samolepicí, šířky 30 mm
|  |  | 0,80 | 02/L |  | 0.8
|  | RTS komentář: | Položka je určena pro estetické napojení podlahových krytin o stejné výšce např. PVC/PVC, PVC/koberec, koberec/koberece atd. P
210 | 02_1 | 998776203R00 | Přesun hmot pro podlahy povlakové, výšky do 24 m |  | % | 407.19 | 0 | 0 | 0 | 0 | RTS II / 2023 | 0 |  | 0 | 0 | 0 | 0 | 0 | 0 | 0 | 02_1 | 0 | 0 | 0 | 21 | 0 | 0 | 5 |  |  |  | 0 | 0 | 0 | 776_ | 02_1_77_ | 02_1_ | 0 | 0 | 0 | 486 | 0 | 0 | 0 |  | 776 | 21
|  |  | 40719*0,01 |  |  | 407.19
| 02_1 | 781 | Obklady (keramické) |  |  |  |  | 0 | 0 | 0 | [10 empty] | 02_1 | [7 empty] | 0 | 0 | 0
211 | 02_1 | 781475120RT2 | Obklad vnitřní stěn keramický, do tmele, 30 x 60 cm |  | m2 | 2.4 | 0 | 0 | 0 | 0 | RTS II / 2023 | 0 |  | 0 | 0 | 0 | 0 | 0 | 0 | 0 | 02_1 | 0 | 0 | 0 | 21 | 0 | 0 | 7 |  |  |  | 0 | 0 | 0 | 781_ | 02_1_78_ | 02_1_ | 0 | 0 | 0 | 489 | 0 | 0 | 0 |  | 781 | 21
lepidlo a spárovačka
|  |  | 1,50*(1,50+0,10) | U13 |  | 2.4
|  | RTS komentář: | (spára 10/12 mm
212 | 02_1 | 597813741 | Obkládačka System 300 x 600 mm bílá lesk |  | m2 | 2.52 | 0 | 0 | 0 | 0 | RTS II / 2023 | 0 |  | 0 | 0 | 0 | 0 | 0 | 0 | 0 | 02_1 | 0 | 0 | 0 | 21 | 0 | 0 | 7 |  |  |  | 0 | 0 | 0 | 781_ | 02_1_78_ | 02_1_ | 0 | 0 | 0 | 493 | 0 | 0 | 0 |  | 781 | 21
|  |  | 1,50*(1,50+0,10) | U13 |  | 2.4
|  |  | ;ztratné 5%; 0,12 |  |  | 0.12
|  | RTS komentář: | glazované keramické obkladové prvk
213 | 02_1 | 781497111RS3 | Lišta hliníková ukončovacích k obkladům |  | m | 4.7 | 0 | 0 | 0 | 0 | RTS II / 2023 | 0 |  | 0 | 0 | 0 | 0 | 0 | 0 | 0 | 02_1 | 0 | 0 | 0 | 21 | 0 | 0 | 7 |  |  |  | 0 | 0 | 0 | 781_ | 02_1_78_ | 02_1_ | 0 | 0 | 0 | 497 | 0 | 0 | 0 |  | 781 | 21
profil RB, pro tloušťku obkladu 10 mm
|  |  | (1,50+0,10)*2+1,50 | U13 |  | 4.7
|  | RTS komentář: | Pokládání do tmele.
214 | 02_1 | 781111115R00 | Otvor v obkladačce diamant.korunkou prům.do 30 mm |  | kus | 2 | 0 | 0 | 0 | 0 | RTS II / 2023 | 0 |  | 0 | 0 | 0 | 0 | 0 | 0 | 0 | 02_1 | 0 | 0 | 0 | 21 | 0 | 0 | 7 |  |  |  | 0 | 0 | 0 | 781_ | 02_1_78_ | 02_1_ | 0 | 0 | 0 | 501 | 0 | 0 | 0 |  | 781 | 21
|  |  | 2 |  |  | 2
215 | 02_1 | 781111116R00 | Otvor v obkladačce diamant.korunkou prům.do 90 mm |  | kus | 1 | 0 | 0 | 0 | 0 | RTS II / 2023 | 0 |  | 0 | 0 | 0 | 0 | 0 | 0 | 0 | 02_1 | 0 | 0 | 0 | 21 | 0 | 0 | 7 |  |  |  | 0 | 0 | 0 | 781_ | 02_1_78_ | 02_1_ | 0 | 0 | 0 | 503 | 0 | 0 | 0 |  | 781 | 21
|  |  | 1 |  |  | 1
216 | 02_1 | 781101141R00 | Hydroizolační stěrka jednovrstvá pod obklady |  | m2 | 2.4 | 0 | 0 | 0 | 0 | RTS II / 2023 | 0 |  | 0 | 0 | 0 | 0 | 0 | 0 | 0 | 02_1 | 0 | 0 | 0 | 21 | 0 | 0 | 7 |  |  |  | 0 | 0 | 0 | 781_ | 02_1_78_ | 02_1_ | 0 | 0 | 0 | 505 | 0 | 0 | 0 |  | 781 | 21
|  |  | 1,50*(1,50+0,10) | U13 |  | 2.4
|  | RTS komentář: | Položka obsahuje provedení penetračního nátěru. Položka neobsahuje žádný materiál.
217 | 02_1 | 23521588.A | Stěrka hydroizolační 1-složková WPS, bal. 25 kg |  | kg | 3.78 | 0 | 0 | 0 | 0 | RTS II / 2023 | 0 |  | 0 | 0 | 0 | 0 | 0 | 0 | 0 | 02_1 | 0 | 0 | 0 | 21 | 0 | 0 | 7 |  |  |  | 0 | 0 | 0 | 781_ | 02_1_78_ | 02_1_ | 0 | 0 | 0 | 508 | 0 | 0 | 0 |  | 781 | 21
|  |  | (1,50*(1,50+0,10))*1,50 | U13 |  | 3.6
|  |  | ;ztratné 5%; 0,18 |  |  | 0.18
|  | RTS komentář: | na bázi disperze použití: alternativní hydroizolace a hmota k překrytí trhlin pod obklady a dlažbu v interiéru, snadná aplikace pomocí válečku, natíráním nebo stěrkou spotřeba: 1,5 kg/m2 balení: nádoba po 25 kg balení po 20 kg 14891
218 | 02_1 | 781419711R00 | Příplatek k obkladu stěn za plochu do 10 m2 jedntl |  | m2 | 2.4 | 0 | 0 | 0 | 0 | RTS II / 2023 | 0 |  | 0 | 0 | 0 | 0 | 0 | 0 | 0 | 02_1 | 0 | 0 | 0 | 21 | 0 | 0 | 7 |  |  |  | 0 | 0 | 0 | 781_ | 02_1_78_ | 02_1_ | 0 | 0 | 0 | 512 | 0 | 0 | 0 |  | 781 | 21
|  |  | 1,50*(1,50+0,10) | U13 |  | 2.4
219 | 02_1 | 998781203R00 | Přesun hmot pro obklady keramické, výšky do 24 m |  | % | 67.66 | 0 | 0 | 0 | 0 | RTS II / 2023 | 0 |  | 0 | 0 | 0 | 0 | 0 | 0 | 0 | 02_1 | 0 | 0 | 0 | 21 | 0 | 0 | 5 |  |  |  | 0 | 0 | 0 | 781_ | 02_1_78_ | 02_1_ | 0 | 0 | 0 | 514 | 0 | 0 | 0 |  | 781 | 21
|  |  | 6766*0,01 |  |  | 67.66
| 02_1 | 783 | Nátěry |  |  |  |  | 0 | 0 | 0 | [10 empty] | 02_1 | [7 empty] | 0 | 0 | 0
220 | 02_1 | 783324140R00 | Nátěr syntetický litin. radiátorů Z +1x + 1x email |  | m2 | 10 | 0 | 0 | 0 | 0 | RTS II / 2023 | 0 |  | 0 | 0 | 0 | 0 | 0 | 0 | 0 | 02_1 | 0 | 0 | 0 | 21 | 0 | 0 | 7 |  |  |  | 0 | 0 | 0 | 783_ | 02_1_78_ | 02_1_ | 0 | 0 | 0 | 517 | 0 | 0 | 0 |  | 783 | 21
|  |  | 10 |  |  | 10
221 | 02_1 | 783424240R00 | Nátěr syntet. potrubí do DN 50 mm Z+1x +1x email |  | m | 11.96 | 0 | 0 | 0 | 0 | RTS II / 2023 | 0 |  | 0 | 0 | 0 | 0 | 0 | 0 | 0 | 02_1 | 0 | 0 | 0 | 21 | 0 | 0 | 7 |  |  |  | 0 | 0 | 0 | 783_ | 02_1_78_ | 02_1_ | 0 | 0 | 0 | 519 | 0 | 0 | 0 |  | 783 | 21
|  |  | 5,98*2 |  |  | 11.96
222 | 02_1 | 783900090RAB | Ostatní práce pro nátěry |  | m2 | 10 | 0 | 0 | 0 | 0 | RTS II / 2023 | 0 |  | 0 | 0 | 0 | 0 | 0 | 0 | 0 | 02_1 | 0 | 0 | 0 | 21 | 0 | 0 | 7 |  |  |  | 0 | 0 | 0 | 783_ | 02_1_78_ | 02_1_ | 0 | 0 | 0 | 521 | 0 | 0 | 0 |  | 783 | 21
odmaštění konstrukcí a výrobků - Radiátory
|  |  | 10 |  |  | 10
223 | 02_1 | 783222100R00 | Nátěr syntetický kovových konstrukcí dvojnásobný |  | m2 | 1.2375 | 0 | 0 | 0 | 0 | RTS II / 2023 | 0 |  | 0 | 0 | 0 | 0 | 0 | 0 | 0 | 02_1 | 0 | 0 | 0 | 21 | 0 | 0 | 7 |  |  |  | 0 | 0 | 0 | 783_ | 02_1_78_ | 02_1_ | 0 | 0 | 0 | 524 | 0 | 0 | 0 |  | 783 | 21
zárubně dveří
|  |  | (0,050*2+0,150)*(0,95+2,0*2)*1 |  |  | 1.2375
| 02_1 | 784 | Malby |  |  |  |  | 0 | 0 | 0 | [10 empty] | 02_1 | [7 empty] | 0 | 0 | 0
224 | 02_1 | 784498941R00 | Vysprávka omítky akrylátovým tmelem pl. do 0,01 m2 |  | kus | 40 | 0 | 0 | 0 | 0 | RTS II / 2023 | 0 |  | 0 | 0 | 0 | 0 | 0 | 0 | 0 | 02_1 | 0 | 0 | 0 | 21 | 0 | 0 | 7 |  |  |  | 0 | 0 | 0 | 784_ | 02_1_78_ | 02_1_ | 0 | 0 | 0 | 528 | 0 | 0 | 0 |  | 784 | 21
vysprávká po kotvení rozvodů v SDK předpoklad 40 ks
|  |  | 40 |  |  | 40
225 | 02_1 | 784011111R00 | Oprášení/ometení podkladu |  | m2 | 77.982 | 0 | 0 | 0 | 0 | RTS II / 2023 | 0 |  | 0 | 0 | 0 | 0 | 0 | 0 | 0 | 02_1 | 0 | 0 | 0 | 21 | 0 | 0 | 7 |  |  |  | 0 | 0 | 0 | 784_ | 02_1_78_ | 02_1_ | 0 | 0 | 0 | 531 | 0 | 0 | 0 |  | 784 | 21
|  |  | 2,83*(2,51*2+5,98)+2,64*(2,83-0,65)+0,65*2,64*2+0,65*5,98 | stěny |  | 44.2042
|  |  | (2,51+3,26)*5,98 | strop |  | 34.5046
|  |  | 0,76*6*2+0,52*0,78*2*6 | ostění |  | 13.9872
|  |  | -(2,3*0,78*6+0,85*2,0+1,5*1,5) | odečet výplní a obkladu |  | -14.714
|  | RTS komentář: | Provádí se za účelem odstranění veškerých drobných nepřilnavých částic a nečistot, které by mohly narušit přilnavost nanášeného materiálu k podkladu
226 | 02_1 | 784191201R00 | Penetrace podkladu hloubková 1x |  | m2 | 77.982 | 0 | 0 | 0 | 0 | RTS II / 2023 | 0 |  | 0 | 0 | 0 | 0 | 0 | 0 | 0 | 02_1 | 0 | 0 | 0 | 21 | 0 | 0 | 7 |  |  |  | 0 | 0 | 0 | 784_ | 02_1_78_ | 02_1_ | 0 | 0 | 0 | 537 | 0 | 0 | 0 |  | 784 | 21
|  |  | 77,982 | viz oprášení |  | 77.982
|  | RTS komentář: | Penetrační přípravek k provádění hloubkového napouštěcího nátěru pod interiérové a fasádní akrylátové barvy, zpevňuje podklad, sjednocuje savost, izoluje prostupování skvrn, omezuje výkvěty soli a tvorbu vlasových trhlinek a zvyšuje přilnavost dalších vrstev nátěrů.
227 | 02_1 | 784195212R00 | Malba Plus, bílá, bez penetrace, 2 x |  | m2 | 77.982 | 0 | 0 | 0 | 0 | RTS II / 2023 | 0 |  | 0 | 0 | 0 | 0 | 0 | 0 | 0 | 02_1 | 0 | 0 | 0 | 21 | 0 | 0 | 7 |  |  |  | 0 | 0 | 0 | 784_ | 02_1_78_ | 02_1_ | 0 | 0 | 0 | 540 | 0 | 0 | 0 |  | 784 | 21
|  |  | 77,982 | viz oprášení |  | 77.982
|  | RTS komentář: | Otěruvzdorný tekutý malířský vnitřní nátěr s výbornou kryvostí a bělostí. Ředí se vodou 0,5 - 0,75 l čisté vody na 1 kg barvy. Bez vyspravení sádrou a bez penetrace.
228 | 02_1 | 784011222RT2 | Zakrytí podlah, včetně odstranění |  | m2 | 30.77 | 0 | 0 | 0 | 0 | RTS II / 2023 | 0 |  | 0 | 0 | 0 | 0 | 0 | 0 | 0 | 02_1 | 0 | 0 | 0 | 21 | 0 | 0 | 7 |  |  |  | 0 | 0 | 0 | 784_ | 02_1_78_ | 02_1_ | 0 | 0 | 0 | 543 | 0 | 0 | 0 |  | 784 | 21
včetně papírové lepenky
|  |  | 30,77 |  |  | 30.77
229 | 02_1 | 784011221RT2 | Zakrytí předmětů, včetně odstranění |  | m2 | 3 | 0 | 0 | 0 | 0 | RTS II / 2023 | 0 |  | 0 | 0 | 0 | 0 | 0 | 0 | 0 | 02_1 | 0 | 0 | 0 | 21 | 0 | 0 | 7 |  |  |  | 0 | 0 | 0 | 784_ | 02_1_78_ | 02_1_ | 0 | 0 | 0 | 546 | 0 | 0 | 0 |  | 784 | 21
včetně dodávky fólie tl. 0,04 mm
|  |  | 1,5*1,0*2 |  |  | 3
230 | 02_1 | 784403801R00 | Odstranění maleb omytím v místnosti H do 3,8 m |  | m2 | 77.982 | 0 | 0 | 0 | 0 | RTS II / 2023 | 0 |  | 0 | 0 | 0 | 0 | 0 | 0 | 0 | 02_1 | 0 | 0 | 0 | 21 | 0 | 0 | 7 |  |  |  | 0 | 0 | 0 | 784_ | 02_1_78_ | 02_1_ | 0 | 0 | 0 | 549 | 0 | 0 | 0 |  | 784 | 21
|  |  | 77,982 | viz oprášení |  | 77.982
|  | RTS komentář: | Položka není určena pro úplné odstranění malby latexové
| 02_1 | 94 | Lešení a stavební výtahy |  |  |  |  | 0 | 0 | 0 | [10 empty] | 02_1 | [7 empty] | 0 | 0 | 0
231 | 02_1 | 941955002R00 | Lešení lehké pomocné, výška podlahy do 1,9 m |  | m2 | 30.77 | 0 | 0 | 0 | 0 | RTS II / 2023 | 0 |  | 0 | 0 | 0 | 0 | 0 | 0 | 0 | 02_1 | 0 | 0 | 0 | 21 | 0 | 0 | 1 |  |  |  | 0 | 0 | 0 | 94_ | 02_1_9_ | 02_1_ | 0 | 0 | 0 | 553 | 0 | 0 | 0 |  | 94 | 21
v průběhu všech stavebníc prací
|  |  | 30,77 | N4.13 |  | 30.77
232 | 02_1 | 945931101R00 | Zřízení horolezeckého úvazu pro práci ve výškách |  | kus | 2 | 0 | 0 | 0 | 0 | RTS II / 2023 | 0 |  | 0 | 0 | 0 | 0 | 0 | 0 | 0 | 02_1 | 0 | 0 | 0 | 21 | 0 | 0 | 1 |  |  |  | 0 | 0 | 0 | 94_ | 02_1_9_ | 02_1_ | 0 | 0 | 0 | 556 | 0 | 0 | 0 |  | 94 | 21
|  |  | 2 | pro instalaci klima jednotky na střeše |  | 2
|  | RTS komentář: | Položka je určena pro zřízení horolezeckého úvazu při opravách vnějších plášťů budov horolezeckým způsobem
| 02_1 | 95 | Různé dokončovací konstrukce a práce na pozemních stavbách |  |  |  |  | 0 | 0 | 0 | [10 empty] | 02_1 | [7 empty] | 0 | 0 | 0
233 | 02_1 | 952901111R00 | Vyčištění budov o výšce podlaží do 4 m |  | m2 | 30.77 | 0 | 0 | 0 | 0 | RTS II / 2023 | 0 |  | 0 | 0 | 0 | 0 | 0 | 0 | 0 | 02_1 | 0 | 0 | 0 | 21 | 0 | 0 | 1 |  |  |  | 0 | 0 | 0 | 95_ | 02_1_9_ | 02_1_ | 0 | 0 | 0 | 560 | 0 | 0 | 0 |  | 95 | 21
|  |  | 30,77 |  |  | 30.77
|  | RTS komentář: | Položka je určena pro vyčištění budov bytové nebo občanské výstavby - zametení a umytí podlah, dlažeb, obkladů, schodů v místnostech, chodbách a schodištích, vyčištění a umytí oken, dveří s rámy, zárubněmi, umytí a vyčistění jiných zasklených a natíraných ploch a zařizovacích předmětů před předáním do užívání.
| 02_1 | 96 | Bourání konstrukcí |  |  |  |  | 0 | 0 | 0 | [10 empty] | 02_1 | [7 empty] | 0 | 0 | 0
234 | 02_1 | 968061125R00 | Vyvěšení dřevěných a plastových dveřních křídel pl. do 2 m2 |  | kus | 1 | 0 | 0 | 0 | 0 | RTS II / 2023 | 0 |  | 0 | 0 | 0 | 0 | 0 | 0 | 0 | 02_1 | 0 | 0 | 0 | 21 | 0 | 0 | 1 |  |  |  | 0 | 0 | 0 | 96_ | 02_1_9_ | 02_1_ | 0 | 0 | 0 | 564 | 0 | 0 | 0 |  | 96 | 21
|  |  | 1 | X16 |  | 1
|  | RTS komentář: | Položka obsahuje náklady na vyvěšení křídel, jejich uložení a zpětné zavěšení po provedených stavebních úpravách. Položka se používá i pro vyvěšení křídel určených k likvidaci
235 | 02_1 | 962036112R00VD01 | Jednostranná demontáž desky SDK příčky, 1x kov.kce., 1x opláštěné 12,5 mm |  | m2 | 7.075 | 0 | 0 | 0 | 0 | RTS II / 2023 | 0 |  | 0 | 0 | 0 | 0 | 0 | 0 | 0 | 02_1 | 0 | 0 | 0 | 21 | 0 | 0 | 1 |  |  |  | 0 | 0 | 0 | 96_ | 02_1_9_ | 02_1_ | 0 | 0 | 0 | 567 | 0 | 0 | 0 |  | 96 | 21
|  |  | 2,50*2,83 | X11 |  | 7.075
|  | RTS komentář: | Demontáž desky 12.5 mm
| 02_1 | 97 | Prorážení otvorů a ostatní bourací práce |  |  |  |  | 0 | 0 | 0 | [10 empty] | 02_1 | [7 empty] | 0 | 0 | 0
236 | 02_1 | 978059521R00 | Odsekání vnitřních obkladů stěn do 2 m2 |  | m2 | 2.25 | 0 | 0 | 0 | 0 | RTS II / 2023 | 0 |  | 0 | 0 | 0 | 0 | 0 | 0 | 0 | 02_1 | 0 | 0 | 0 | 21 | 0 | 0 | 1 |  |  |  | 0 | 0 | 0 | 97_ | 02_1_9_ | 02_1_ | 0 | 0 | 0 | 571 | 0 | 0 | 0 |  | 97 | 21
|  |  | 1,50*1,50*1 | X11 |  | 2.25
|  | RTS komentář: | V položce není kalkulována manipulace se sutí, která se oceňuje samostatně položkami souboru 979.
| 02_1 | M23 | Montáže potrubí |  |  |  |  | 0 | 0 | 0 | [10 empty] | 02_1 | [7 empty] | 0 | 0 | 0
237 | 02_1 | 230120014R00 | Odmašťování potrubí DN 25 |  | m | 11.96 | 0 | 0 | 0 | 0 | RTS II / 2023 | 0 |  | 0 | 0 | 0 | 0 | 0 | 0 | 0 | 02_1 | 0 | 0 | 0 | 21 | 0 | 0 | 2 |  |  |  | 0 | 0 | 0 | M23_ | 02_1_9_ | 02_1_ | 0 | 0 | 0 | 575 | 0 | 0 | 0 |  |  | 21
|  |  | 5,98*2 |  |  | 11.96
| 02_1 | S | Přesuny sutí |  |  |  |  | 0 | 0 | 0 | [10 empty] | 02_1 | [7 empty] | 0 | 0 | 0
238 | 02_1 | 979011211R00 | Svislá doprava suti a vybour. hmot za 2.NP nošením |  | t | 0.3612 | 0 | 0 | 0 | 0 | RTS II / 2023 | 0 |  | 0 | 0 | 0 | 0 | 0 | 0 | 0 | 02_1 | 0 | 0 | 0 | 21 | 0 | 0 | 5 |  |  |  | 0 | 0 | 0 | S_ | 02_1_9_ | 02_1_ | 0 | 0 | 0 | 578 | 0 | 0 | 0 |  |  | 21
|  | RTS komentář: | Položka je určena pro dopravu suti a vybouraných hmot za prvé podlaží nad základním podlažím. Svislá doprava suti ze základního podlaží se neoceňuje. Základním podlažím je zpravidla přízemí
239 | 02_1 | 979011219R00 | Přípl.k svislé dopr.suti za každé další NP nošením |  | t | 0.7224 | 0 | 0 | 0 | 0 | RTS II / 2023 | 0 |  | 0 | 0 | 0 | 0 | 0 | 0 | 0 | 02_1 | 0 | 0 | 0 | 21 | 0 | 0 | 5 |  |  |  | 0 | 0 | 0 | S_ | 02_1_9_ | 02_1_ | 0 | 0 | 0 | 580 | 0 | 0 | 0 |  |  | 21
|  |  | 0,3612*2 | 3 a 4NP |  | 0.7224
240 | 02_1 | 979082111R00 | Vnitrostaveništní doprava suti do 10 m |  | t | 0.3612 | 0 | 0 | 0 | 0 | RTS II / 2023 | 0 |  | 0 | 0 | 0 | 0 | 0 | 0 | 0 | 02_1 | 0 | 0 | 0 | 21 | 0 | 0 | 5 |  |  |  | 0 | 0 | 0 | S_ | 02_1_9_ | 02_1_ | 0 | 0 | 0 | 582 | 0 | 0 | 0 |  |  | 21
|  |  | 0,3612 |  |  | 0.3612
|  | RTS komentář: | Včetně případného složení na staveništní deponii
241 | 02_1 | 979082121R00 | Příplatek k vnitrost. dopravě suti za dalších 5 m |  | t | 1.4448 | 0 | 0 | 0 | 0 | RTS II / 2023 | 0 |  | 0 | 0 | 0 | 0 | 0 | 0 | 0 | 02_1 | 0 | 0 | 0 | 21 | 0 | 0 | 5 |  |  |  | 0 | 0 | 0 | S_ | 02_1_9_ | 02_1_ | 0 | 0 | 0 | 585 | 0 | 0 | 0 |  |  | 21
|  |  | 0,3612*4 | odhad 20 m ke kontejneru |  | 1.4448
242 | 02_1 | 979086213R00 | Nakládání vybouraných hmot na dopravní prostředek |  | t | 0.3612 | 0 | 0 | 0 | 0 | RTS II / 2023 | 0 |  | 0 | 0 | 0 | 0 | 0 | 0 | 0 | 02_1 | 0 | 0 | 0 | 21 | 0 | 0 | 5 |  |  |  | 0 | 0 | 0 | S_ | 02_1_9_ | 02_1_ | 0 | 0 | 0 | 587 | 0 | 0 | 0 |  |  | 21
|  |  | 0,3612 |  |  | 0.3612
|  | RTS komentář: | Nakládání ro vodorovnou dopravu
243 | 02_1 | 979081111RT3 | Odvoz suti a vybour. hmot na skládku do 1 km |  | t | 0.3612 | 0 | 0 | 0 | 0 | RTS II / 2023 | 0 |  | 0 | 0 | 0 | 0 | 0 | 0 | 0 | 02_1 | 0 | 0 | 0 | 21 | 0 | 0 | 5 |  |  |  | 0 | 0 | 0 | S_ | 02_1_9_ | 02_1_ | 0 | 0 | 0 | 590 | 0 | 0 | 0 |  |  | 21
kontejnerem 7 t
|  |  | 0,3612 |  |  | 0.3612
244 | 02_1 | 979081121RT3 | Příplatek k odvozu za každý další 1 km |  | t | 7.224 | 0 | 0 | 0 | 0 | RTS II / 2023 | 0 |  | 0 | 0 | 0 | 0 | 0 | 0 | 0 | 02_1 | 0 | 0 | 0 | 21 | 0 | 0 | 5 |  |  |  | 0 | 0 | 0 | S_ | 02_1_9_ | 02_1_ | 0 | 0 | 0 | 593 | 0 | 0 | 0 |  |  | 21
kontejnerem 7 t
|  |  | 0,3612*20 | odhad 20 km |  | 7.224
245 | 02_1 | 979990181R00 | Poplatek za uložení suti - PVC podlahová krytina, skupina odpadu 200307 |  | t | 0.3612 | 0 | 0 | 0 | 0 | RTS II / 2023 | 0 |  | 0 | 0 | 0 | 0 | 0 | 0 | 0 | 02_1 | 0 | 0 | 0 | 21 | 0 | 0 | 5 |  |  |  | 0 | 0 | 0 | S_ | 02_1_9_ | 02_1_ | 0 | 0 | 0 | 596 | 0 | 0 | 0 |  |  | 21
|  |  | 0,3612 |  |  | 0.3612
| 02_2 |  | Malá Informatika_ZTI |  |  |  |  | 0 | 0 | 0
| 02_2 | 721 | Vnitřní kanalizace |  |  |  |  | 0 | 0 | 0 | [10 empty] | 02_2 | [7 empty] | 0 | 0 | 0
246 | 02_2 | 721171803R00 | Demontáž potrubí z PVC do D 75 mm |  | m | 1 | 0 | 0 | 0 | 0 |  | 0 |  | 0 | 0 | 0 | 0 | 0 | 0 | 0 | 02_2 | 0 | 0 | 0 | 21 | 0 | 0 | 7 |  |  |  | 0 | 0 | 0 | 721_ | 02_2_72_ | 02_2_ | 0 | 0 | 0 | 600 | 0 | 0 | 0 |  | 721 | 21
247 | 02_2 | 721220801R00 | Demontáž zápachové uzávěrky do DN70 |  | kus | 1 | 0 | 0 | 0 | 0 |  | 0 |  | 0 | 0 | 0 | 0 | 0 | 0 | 0 | 02_2 | 0 | 0 | 0 | 21 | 0 | 0 | 7 |  |  |  | 0 | 0 | 0 | 721_ | 02_2_72_ | 02_2_ | 0 | 0 | 0 | 601 | 0 | 0 | 0 |  | 721 | 21
248 | 02_2 | 721176102R00 | Potrubí HT připojovací, D 40 x 1,8 mm |  | m | 2 | 0 | 0 | 0 | 0 |  | 0 |  | 0 | 0 | 0 | 0 | 0 | 0 | 0 | 02_2 | 0 | 0 | 0 | 21 | 0 | 0 | 7 |  |  |  | 0 | 0 | 0 | 721_ | 02_2_72_ | 02_2_ | 0 | 0 | 0 | 602 | 0 | 0 | 0 |  | 721 | 21
249 | 02_2 | 721176103R00 | Potrubí HT připojovací, D 50 x 1,8 mm |  | m | 2 | 0 | 0 | 0 | 0 |  | 0 |  | 0 | 0 | 0 | 0 | 0 | 0 | 0 | 02_2 | 0 | 0 | 0 | 21 | 0 | 0 | 7 |  |  |  | 0 | 0 | 0 | 721_ | 02_2_72_ | 02_2_ | 0 | 0 | 0 | 603 | 0 | 0 | 0 |  | 721 | 21
250 | 02_2 | 721194104R00 | Vyvedení odpadních výpustek, D 40 x 1,8 mm |  | kus | 1 | 0 | 0 | 0 | 0 |  | 0 |  | 0 | 0 | 0 | 0 | 0 | 0 | 0 | 02_2 | 0 | 0 | 0 | 21 | 0 | 0 | 7 |  |  |  | 0 | 0 | 0 | 721_ | 02_2_72_ | 02_2_ | 0 | 0 | 0 | 604 | 0 | 0 | 0 |  | 721 | 21
251 | 02_2 | 721290123R00 | Zkouška těsnosti kanaliz.kouřem do DN 300 |  | m | 4 | 0 | 0 | 0 | 0 |  | 0 |  | 0 | 0 | 0 | 0 | 0 | 0 | 0 | 02_2 | 0 | 0 | 0 | 21 | 0 | 0 | 7 |  |  |  | 0 | 0 | 0 | 721_ | 02_2_72_ | 02_2_ | 0 | 0 | 0 | 605 | 0 | 0 | 0 |  | 721 | 21
| 02_2 | 722 | Vnitřní vodovod |  |  |  |  | 0 | 0 | 0 | [10 empty] | 02_2 | [7 empty] | 0 | 0 | 0
252 | 02_2 | 722130801R00 | Demontáž potrubí ocel. závit. do DN 25 mm |  | m | 1 | 0 | 0 | 0 | 0 |  | 0 |  | 0 | 0 | 0 | 0 | 0 | 0 | 0 | 02_2 | 0 | 0 | 0 | 21 | 0 | 0 | 7 |  |  |  | 0 | 0 | 0 | 722_ | 02_2_72_ | 02_2_ | 0 | 0 | 0 | 607 | 0 | 0 | 0 |  | 722 | 21
253 | 02_2 | 722130821R00 | Demontáž šroubení do G 6/4" |  | kus | 2 | 0 | 0 | 0 | 0 |  | 0 |  | 0 | 0 | 0 | 0 | 0 | 0 | 0 | 02_2 | 0 | 0 | 0 | 21 | 0 | 0 | 7 |  |  |  | 0 | 0 | 0 | 722_ | 02_2_72_ | 02_2_ | 0 | 0 | 0 | 608 | 0 | 0 | 0 |  | 722 | 21
254 | 02_2 | 722130831R00 | Demontáž nástěnky |  | kus | 2 | 0 | 0 | 0 | 0 |  | 0 |  | 0 | 0 | 0 | 0 | 0 | 0 | 0 | 02_2 | 0 | 0 | 0 | 21 | 0 | 0 | 7 |  |  |  | 0 | 0 | 0 | 722_ | 02_2_72_ | 02_2_ | 0 | 0 | 0 | 609 | 0 | 0 | 0 |  | 722 | 21
255 | 02_2 | 722181812R00 | Demontáž plstěných pásů z tr.do D 50 mm |  | m | 2 | 0 | 0 | 0 | 0 |  | 0 |  | 0 | 0 | 0 | 0 | 0 | 0 | 0 | 02_2 | 0 | 0 | 0 | 21 | 0 | 0 | 7 |  |  |  | 0 | 0 | 0 | 722_ | 02_2_72_ | 02_2_ | 0 | 0 | 0 | 610 | 0 | 0 | 0 |  | 722 | 21
256 | 02_2 | 722172331R00 | Potrubí plastové PP-R, PN 20, D 20 x 3,4 mm |  | m | 3 | 0 | 0 | 0 | 0 |  | 0 |  | 0 | 0 | 0 | 0 | 0 | 0 | 0 | 02_2 | 0 | 0 | 0 | 21 | 0 | 0 | 7 |  |  |  | 0 | 0 | 0 | 722_ | 02_2_72_ | 02_2_ | 0 | 0 | 0 | 611 | 0 | 0 | 0 |  | 722 | 21
257 | 02_2 | 722172332R00 | Potrubí plastové PP-R, PN 20, D 25 x 4,2 mm |  | m | 3 | 0 | 0 | 0 | 0 |  | 0 |  | 0 | 0 | 0 | 0 | 0 | 0 | 0 | 02_2 | 0 | 0 | 0 | 21 | 0 | 0 | 7 |  |  |  | 0 | 0 | 0 | 722_ | 02_2_72_ | 02_2_ | 0 | 0 | 0 | 612 | 0 | 0 | 0 |  | 722 | 21
258 | 02_2 | 722176112R00 | Montáž plast. vodovod. potr. polyfuz.svař. D 20 mm |  | m | 3 | 0 | 0 | 0 | 0 |  | 0 |  | 0 | 0 | 0 | 0 | 0 | 0 | 0 | 02_2 | 0 | 0 | 0 | 21 | 0 | 0 | 7 |  |  |  | 0 | 0 | 0 | 722_ | 02_2_72_ | 02_2_ | 0 | 0 | 0 | 613 | 0 | 0 | 0 |  | 722 | 21
259 | 02_2 | 722176113R00 | Montáž plast. vodovod. potr. polyfuz.svař. D 25 mm |  | m | 3 | 0 | 0 | 0 | 0 |  | 0 |  | 0 | 0 | 0 | 0 | 0 | 0 | 0 | 02_2 | 0 | 0 | 0 | 21 | 0 | 0 | 7 |  |  |  | 0 | 0 | 0 | 722_ | 02_2_72_ | 02_2_ | 0 | 0 | 0 | 614 | 0 | 0 | 0 |  | 722 | 21
260 | 02_2 | 722181211RZ6 | Izolace SV návlek.PE-MIREL.tl.stěny 6 mm/Di=20 mm |  | m | 1 | 0 | 0 | 0 | 0 |  | 0 |  | 0 | 0 | 0 | 0 | 0 | 0 | 0 | 02_2 | 0 | 0 | 0 | 21 | 0 | 0 | 7 |  |  |  | 0 | 0 | 0 | 722_ | 02_2_72_ | 02_2_ | 0 | 0 | 0 | 615 | 0 | 0 | 0 |  | 722 | 21
261 | 02_2 | 722181211RT8 | Izolace SV návlek.PE-MIREL.tl.stěny 6 mm/Di=25 mm |  | m | 4 | 0 | 0 | 0 | 0 |  | 0 |  | 0 | 0 | 0 | 0 | 0 | 0 | 0 | 02_2 | 0 | 0 | 0 | 21 | 0 | 0 | 7 |  |  |  | 0 | 0 | 0 | 722_ | 02_2_72_ | 02_2_ | 0 | 0 | 0 | 616 | 0 | 0 | 0 |  | 722 | 21
262 | 02_2 | 722182011R00 | Montáž tepel.izol.skruží na potr.do DN 25 mm |  | m | 5 | 0 | 0 | 0 | 0 |  | 0 |  | 0 | 0 | 0 | 0 | 0 | 0 | 0 | 02_2 | 0 | 0 | 0 | 21 | 0 | 0 | 7 |  |  |  | 0 | 0 | 0 | 722_ | 02_2_72_ | 02_2_ | 0 | 0 | 0 | 617 | 0 | 0 | 0 |  | 722 | 21
263 | 02_2 | 722182091R00 | Příplatek za montáž izolač.tvarovek do DN 25 mm |  | kus | 4 | 0 | 0 | 0 | 0 |  | 0 |  | 0 | 0 | 0 | 0 | 0 | 0 | 0 | 02_2 | 0 | 0 | 0 | 21 | 0 | 0 | 7 |  |  |  | 0 | 0 | 0 | 722_ | 02_2_72_ | 02_2_ | 0 | 0 | 0 | 618 | 0 | 0 | 0 |  | 722 | 21
264 | 02_2 | 722182200R00 | Výroba izolační tvarovky do DN 40 mm |  | kus | 4 | 0 | 0 | 0 | 0 |  | 0 |  | 0 | 0 | 0 | 0 | 0 | 0 | 0 | 02_2 | 0 | 0 | 0 | 21 | 0 | 0 | 7 |  |  |  | 0 | 0 | 0 | 722_ | 02_2_72_ | 02_2_ | 0 | 0 | 0 | 619 | 0 | 0 | 0 |  | 722 | 21
265 | 02_2 | 722190401R00 | Vyvedení a upevnění výpustek DN 15 mm |  | kus | 2 | 0 | 0 | 0 | 0 |  | 0 |  | 0 | 0 | 0 | 0 | 0 | 0 | 0 | 02_2 | 0 | 0 | 0 | 21 | 0 | 0 | 7 |  |  |  | 0 | 0 | 0 | 722_ | 02_2_72_ | 02_2_ | 0 | 0 | 0 | 620 | 0 | 0 | 0 |  | 722 | 21
266 | 02_2 | 722191112R00 | Hadice flexibilní k baterii M 10, DN 15 mm, délka 500 mm |  | soubor | 2 | 0 | 0 | 0 | 0 |  | 0 |  | 0 | 0 | 0 | 0 | 0 | 0 | 0 | 02_2 | 0 | 0 | 0 | 21 | 0 | 0 | 7 |  |  |  | 0 | 0 | 0 | 722_ | 02_2_72_ | 02_2_ | 0 | 0 | 0 | 621 | 0 | 0 | 0 |  | 722 | 21
267 | 02_2 | 722220121R00 | Nástěnka K 247, pro baterii G 1/2" |  | pár | 1 | 0 | 0 | 0 | 0 |  | 0 |  | 0 | 0 | 0 | 0 | 0 | 0 | 0 | 02_2 | 0 | 0 | 0 | 21 | 0 | 0 | 7 |  |  |  | 0 | 0 | 0 | 722_ | 02_2_72_ | 02_2_ | 0 | 0 | 0 | 622 | 0 | 0 | 0 |  | 722 | 21
268 | 02_2 | 722280106R00 | Tlaková zkouška vodovod.potr.do DN 32 mm |  | m | 6 | 0 | 0 | 0 | 0 |  | 0 |  | 0 | 0 | 0 | 0 | 0 | 0 | 0 | 02_2 | 0 | 0 | 0 | 21 | 0 | 0 | 7 |  |  |  | 0 | 0 | 0 | 722_ | 02_2_72_ | 02_2_ | 0 | 0 | 0 | 623 | 0 | 0 | 0 |  | 722 | 21
269 | 02_2 | 722290234R00 | Proplach a dezinfekce vodovod.potr.do DN 80 mm |  | m | 6 | 0 | 0 | 0 | 0 |  | 0 |  | 0 | 0 | 0 | 0 | 0 | 0 | 0 | 02_2 | 0 | 0 | 0 | 21 | 0 | 0 | 7 |  |  |  | 0 | 0 | 0 | 722_ | 02_2_72_ | 02_2_ | 0 | 0 | 0 | 624 | 0 | 0 | 0 |  | 722 | 21
270 | 02_2 | 722S1 | Lepící páska šedá š.38x50m na PE iz.návleky potr. |  | bal | 1 | 0 | 0 | 0 | 0 |  | 0 |  | 0 | 0 | 0 | 0 | 0 | 0 | 0 | 02_2 | 0 | 0 | 0 | 21 | 0 | 0 | 7 |  |  |  | 0 | 0 | 0 | 722_ | 02_2_72_ | 02_2_ | 0 | 0 | 0 | 625 | 0 | 0 | 0 |  | 722 | 21
271 | 02_2 | 722S2 | Sponky plast.šedé Mirel.100ks/bal. |  | bal | 1 | 0 | 0 | 0 | 0 |  | 0 |  | 0 | 0 | 0 | 0 | 0 | 0 | 0 | 02_2 | 0 | 0 | 0 | 21 | 0 | 0 | 7 |  |  |  | 0 | 0 | 0 | 722_ | 02_2_72_ | 02_2_ | 0 | 0 | 0 | 626 | 0 | 0 | 0 |  | 722 | 21
| 02_2 | 725 | Zařizovací předměty |  |  |  |  | 0 | 0 | 0 | [10 empty] | 02_2 | [7 empty] | 0 | 0 | 0
272 | 02_2 | 725210821R00 | Demontáž umyvadel bez výtokových armatur |  | soubor | 1 | 0 | 0 | 0 | 0 |  | 0 |  | 0 | 0 | 0 | 0 | 0 | 0 | 0 | 02_2 | 0 | 0 | 0 | 21 | 0 | 0 | 7 |  |  |  | 0 | 0 | 0 | 725_ | 02_2_72_ | 02_2_ | 0 | 0 | 0 | 628 | 0 | 0 | 0 |  | 725 | 21
273 | 02_2 | 725820801R00 | Demontáž baterie nástěnné do G 3/4 |  | soubor | 1 | 0 | 0 | 0 | 0 |  | 0 |  | 0 | 0 | 0 | 0 | 0 | 0 | 0 | 02_2 | 0 | 0 | 0 | 21 | 0 | 0 | 7 |  |  |  | 0 | 0 | 0 | 725_ | 02_2_72_ | 02_2_ | 0 | 0 | 0 | 629 | 0 | 0 | 0 |  | 725 | 21
274 | 02_2 | 725860811R00 | Demontáž uzávěrek zápachových jednoduchých |  | kus | 1 | 0 | 0 | 0 | 0 |  | 0 |  | 0 | 0 | 0 | 0 | 0 | 0 | 0 | 02_2 | 0 | 0 | 0 | 21 | 0 | 0 | 7 |  |  |  | 0 | 0 | 0 | 725_ | 02_2_72_ | 02_2_ | 0 | 0 | 0 | 630 | 0 | 0 | 0 |  | 725 | 21
275 | 02_2 | 725991811R00 | Demontáž konzol jednoduchých |  | kus | 2 | 0 | 0 | 0 | 0 |  | 0 |  | 0 | 0 | 0 | 0 | 0 | 0 | 0 | 02_2 | 0 | 0 | 0 | 21 | 0 | 0 | 7 |  |  |  | 0 | 0 | 0 | 725_ | 02_2_72_ | 02_2_ | 0 | 0 | 0 | 631 | 0 | 0 | 0 |  | 725 | 21
276 | 02_2 | 725017123P | Umyvadlo nástěnné 60 x 45 cm, bílé, keram. |  | soubor | 3 | 0 | 0 | 0 | 0 |  | 0 |  | 0 | 0 | 0 | 0 | 0 | 0 | 0 | 02_2 | 0 | 0 | 0 | 21 | 0 | 0 | 7 |  |  |  | 0 | 0 | 0 | 725_ | 02_2_72_ | 02_2_ | 0 | 0 | 0 | 632 | 0 | 0 | 0 |  | 725 | 21
277 | 02_2 | 725219521R00 | Montáž umyvadel se závěsnou skříňkou |  | soubor | 1 | 0 | 0 | 0 | 0 |  | 0 |  | 0 | 0 | 0 | 0 | 0 | 0 | 0 | 02_2 | 0 | 0 | 0 | 21 | 0 | 0 | 7 |  |  |  | 0 | 0 | 0 | 725_ | 02_2_72_ | 02_2_ | 0 | 0 | 0 | 633 | 0 | 0 | 0 |  | 725 | 21
278 | 02_2 | 725819401R00 | Montáž ventilu rohového s trubičkou G 1/2 |  | soubor | 2 | 0 | 0 | 0 | 0 |  | 0 |  | 0 | 0 | 0 | 0 | 0 | 0 | 0 | 02_2 | 0 | 0 | 0 | 21 | 0 | 0 | 7 |  |  |  | 0 | 0 | 0 | 725_ | 02_2_72_ | 02_2_ | 0 | 0 | 0 | 634 | 0 | 0 | 0 |  | 725 | 21
279 | 02_2 | 725829202R00 | Montáž baterie umyvadlové nástěnné |  | kus | 1 | 0 | 0 | 0 | 0 |  | 0 |  | 0 | 0 | 0 | 0 | 0 | 0 | 0 | 02_2 | 0 | 0 | 0 | 21 | 0 | 0 | 7 |  |  |  | 0 | 0 | 0 | 725_ | 02_2_72_ | 02_2_ | 0 | 0 | 0 | 635 | 0 | 0 | 0 |  | 725 | 21
280 | 02_2 | 725860109R00 | Uzávěrka zápachová umyvadlová DN 40 |  | kus | 1 | 0 | 0 | 0 | 0 |  | 0 |  | 0 | 0 | 0 | 0 | 0 | 0 | 0 | 02_2 | 0 | 0 | 0 | 21 | 0 | 0 | 7 |  |  |  | 0 | 0 | 0 | 725_ | 02_2_72_ | 02_2_ | 0 | 0 | 0 | 636 | 0 | 0 | 0 |  | 725 | 21
281 | 02_2 | 725869101R00 | Montáž uzávěrek zápach.umyvadlových, D40 |  | kus | 1 | 0 | 0 | 0 | 0 |  | 0 |  | 0 | 0 | 0 | 0 | 0 | 0 | 0 | 02_2 | 0 | 0 | 0 | 21 | 0 | 0 | 7 |  |  |  | 0 | 0 | 0 | 725_ | 02_2_72_ | 02_2_ | 0 | 0 | 0 | 637 | 0 | 0 | 0 |  | 725 | 21
282 | 02_2 | 725S1 | Ohřívák vody elektro-průtok.PTO 5kW/230V |  | sb | 1 | 0 | 0 | 0 | 0 |  | 0 |  | 0 | 0 | 0 | 0 | 0 | 0 | 0 | 02_2 | 0 | 0 | 0 | 21 | 0 | 0 | 7 |  |  |  | 0 | 0 | 0 | 725_ | 02_2_72_ | 02_2_ | 0 | 0 | 0 | 638 | 0 | 0 | 0 |  | 725 | 21
283 | 02_2 | 725S2 | Baterie el.ohř.PTO-umyv.beztl.BE1845.A1 |  | sb | 1 | 0 | 0 | 0 | 0 |  | 0 |  | 0 | 0 | 0 | 0 | 0 | 0 | 0 | 02_2 | 0 | 0 | 0 | 21 | 0 | 0 | 7 |  |  |  | 0 | 0 | 0 | 725_ | 02_2_72_ | 02_2_ | 0 | 0 | 0 | 639 | 0 | 0 | 0 |  | 725 | 21
| 02_2 | H721 | Vnitřní kanalizace |  |  |  |  | 0 | 0 | 0 | [10 empty] | 02_2 | [7 empty] | 0 | 0 | 0
284 | 02_2 | 998721102R00 | Přesun hmot pro vnitřní kanalizaci, výšky do 12 m |  | t | 0.0017 | 0 | 0 | 0 | 0 |  | 0 |  | 0 | 0 | 0 | 0 | 0 | 0 | 0 | 02_2 | 0 | 0 | 0 | 21 | 0 | 0 | 5 |  |  |  | 0 | 0 | 0 | H721_ | 02_2_9_ | 02_2_ | 0 | 0 | 0 | 641 | 0 | 0 | 0 |  |  | 21
| 02_2 | H722 | Vnitřní vodovod |  |  |  |  | 0 | 0 | 0 | [10 empty] | 02_2 | [7 empty] | 0 | 0 | 0
285 | 02_2 | 998722102R00 | Přesun hmot pro vnitřní vodovod, výšky do 12 m |  | t | 0.03288 | 0 | 0 | 0 | 0 |  | 0 |  | 0 | 0 | 0 | 0 | 0 | 0 | 0 | 02_2 | 0 | 0 | 0 | 21 | 0 | 0 | 5 |  |  |  | 0 | 0 | 0 | H722_ | 02_2_9_ | 02_2_ | 0 | 0 | 0 | 643 | 0 | 0 | 0 |  |  | 21
| 02_2 | H725 | Zařizovací předměty |  |  |  |  | 0 | 0 | 0 | [10 empty] | 02_2 | [7 empty] | 0 | 0 | 0
286 | 02_2 | 998725102R00 | Přesun hmot pro zařizovací předměty, výšky do 12 m |  | t | 0.05214 | 0 | 0 | 0 | 0 |  | 0 |  | 0 | 0 | 0 | 0 | 0 | 0 | 0 | 02_2 | 0 | 0 | 0 | 21 | 0 | 0 | 5 |  |  |  | 0 | 0 | 0 | H725_ | 02_2_9_ | 02_2_ | 0 | 0 | 0 | 645 | 0 | 0 | 0 |  |  | 21
| 02_2 |  | Ostatní položky práce |  |  |  |  | 0 | 0 | 0 | [10 empty] | 02_2 | [7 empty] | 0 | 0 | 0
287 | 02_2 | HZS1 | Elektro-odpoj.zapoj.zař.ZT,zemnění,reviz.zpráva RT |  | hod | 4 | 0 | 0 | 0 | 0 |  | 0 |  | 0 | 0 | 0 | 0 | 0 | 0 | 0 | 02_2 | 0 | 0 | 0 | 21 | 0 | 0 | 1 |  |  |  | 0 | 0 | 0 | Z88888_ | 02_2_Z_ | 02_2_ | 0 | 0 | 0 | 647 | 0 | 0 | 0 |  |  | 21
288 | 02_2 | HZS2 | Zednická výpomoc-bourání+zapravení |  | hod | 4 | 0 | 0 | 0 | 0 |  | 0 |  | 0 | 0 | 0 | 0 | 0 | 0 | 0 | 02_2 | 0 | 0 | 0 | 21 | 0 | 0 | 1 |  |  |  | 0 | 0 | 0 | Z88888_ | 02_2_Z_ | 02_2_ | 0 | 0 | 0 | 648 | 0 | 0 | 0 |  |  | 21
289 | 02_2 | HZS3 | Práce nepředvídatel.rozsahu rekonstrukce-rezerva |  | hod | 4 | 0 | 0 | 0 | 0 |  | 0 |  | 0 | 0 | 0 | 0 | 0 | 0 | 0 | 02_2 | 0 | 0 | 0 | 21 | 0 | 0 | 1 |  |  |  | 0 | 0 | 0 | Z88888_ | 02_2_Z_ | 02_2_ | 0 | 0 | 0 | 649 | 0 | 0 | 0 |  |  | 21
290 | 02_2 | HZS4 | Autorský dozor, dokumentace skuteč.provedení |  | hod | 8 | 0 | 0 | 0 | 0 |  | 0 |  | 0 | 0 | 0 | 0 | 0 | 0 | 0 | 02_2 | 0 | 0 | 0 | 21 | 0 | 0 | 1 |  |  |  | 0 | 0 | 0 | Z88888_ | 02_2_Z_ | 02_2_ | 0 | 0 | 0 | 650 | 0 | 0 | 0 |  |  | 21
| 03_1 |  | Velká Informatika_Stavba |  |  |  |  | 0 | 0 | 0
| 03_1 | 34 | Stěny a příčky |  |  |  |  | 0 | 0 | 0 | [10 empty] | 03_1 | [7 empty] | 0 | 0 | 0
291 | 03_1 | 342013323RT1VD01 | Příčka SDKtl.150 mm,ocel.kce,2x oplášť.,RBI 12,5mm - doplnění chybějícíh desek |  | m2 | 28.3 | 0 | 0 | 0 | 0 | RTS II / 2023 | 0 |  | 0 | 0 | 0 | 0 | 0 | 0 | 0 | 03_1 | 0 | 0 | 0 | 21 | 0 | 0 | 1 |  |  |  | 0 | 0 | 0 | 34_ | 03_1_3_ | 03_1_ | 0 | 0 | 0 | 653 | 0 | 0 | 0 |  | 34 | 21
izolace tloušťky 80 mm, EI 60
|  |  | 10*2,83 | X11 |  | 28.3
| 03_1 | 61 | Úprava povrchů vnitřní |  |  |  |  | 0 | 0 | 0 | [10 empty] | 03_1 | [7 empty] | 0 | 0 | 0
292 | 03_1 | 610991111R00 | Zakrývání výplní vnitřních otvorů |  | m2 | 29.48 | 0 | 0 | 0 | 0 | RTS II / 2023 | 0 |  | 0 | 0 | 0 | 0 | 0 | 0 | 0 | 03_1 | 0 | 0 | 0 | 21 | 0 | 0 | 1 |  |  |  | 0 | 0 | 0 | 61_ | 03_1_6_ | 03_1_ | 0 | 0 | 0 | 657 | 0 | 0 | 0 |  | 61 | 21
|  |  | 0,78*1,55*20+0,85*2,0*2+0,95*2,0*1 | výplně otvorů |  | 29.48
293 | 03_1 | 998011003R00 | Přesun hmot pro budovy zděné výšky do 24 m |  | t | 0.34149 | 0 | 0 | 0 | 0 | RTS II / 2023 | 0 |  | 0 | 0 | 0 | 0 | 0 | 0 | 0 | 03_1 | 0 | 0 | 0 | 21 | 0 | 0 | 5 |  |  |  | 0 | 0 | 0 | 61_ | 03_1_6_ | 03_1_ | 0 | 0 | 0 | 659 | 0 | 0 | 0 |  | 61 | 21
| 03_1 | 713 | Izolace tepelné |  |  |  |  | 0 | 0 | 0 | [10 empty] | 03_1 | [7 empty] | 0 | 0 | 0
294 | 03_1 | 713121118RT1 | Montáž dilatačního pásku podél stěn |  | m | 58.78 | 0 | 0 | 0 | 0 | RTS II / 2023 | 0 |  | 0 | 0 | 0 | 0 | 0 | 0 | 0 | 03_1 | 0 | 0 | 0 | 21 | 0 | 0 | 7 |  |  |  | 0 | 0 | 0 | 713_ | 03_1_71_ | 03_1_ | 0 | 0 | 0 | 661 | 0 | 0 | 0 |  | 713 | 21
materiál ve specifikaci, včetně zakrácení
|  |  | 12,87*2+2,84*2+5,70*4+0,38*4*3 | X15 |  | 58.78
295 | 03_1 | 28375327 | Pásek dilatační okrajový š. 80 mm tl. 5 mm |  | m | 64.658 | 0 | 0 | 0 | 0 | RTS II / 2023 | 0 |  | 0 | 0 | 0 | 0 | 0 | 0 | 0 | 03_1 | 0 | 0 | 0 | 21 | 0 | 0 | 7 |  |  |  | 0 | 0 | 0 | 713_ | 03_1_71_ | 03_1_ | 0 | 0 | 0 | 664 | 0 | 0 | 0 |  | 713 | 21
|  |  | 12,87*2+2,84*2+5,70*4+0,38*4*3 | X15 |  | 58.78
|  |  | ;ztratné 10%; 5,878 |  |  | 5.878
296 | 03_1 | 998713203R00 | Přesun hmot pro izolace tepelné, výšky do 24 m |  | % | 17.93 | 0 | 0 | 0 | 0 | RTS II / 2023 | 0 |  | 0 | 0 | 0 | 0 | 0 | 0 | 0 | 03_1 | 0 | 0 | 0 | 21 | 0 | 0 | 5 |  |  |  | 0 | 0 | 0 | 713_ | 03_1_71_ | 03_1_ | 0 | 0 | 0 | 667 | 0 | 0 | 0 |  | 713 | 21
|  |  | 1793*0,01 |  |  | 17.93
297 | 03_1 | 713571112RT2VD01 | Požárně ochranná manžeta hl. 60 mm, požární odolnost EI 90, D 63 mm |  | kus | 3 | 0 | 0 | 0 | 0 | RTS II / 2023 | 0 |  | 0 | 0 | 0 | 0 | 0 | 0 | 0 | 03_1 | 0 | 0 | 0 | 21 | 0 | 0 | 7 |  |  |  | 0 | 0 | 0 | 713_ | 03_1_71_ | 03_1_ | 0 | 0 | 0 | 669 | 0 | 0 | 0 |  | 713 | 21
D+M
|  |  | 3 | dle prostupu klima jednotky |  | 3
|  | RTS komentář: | Požárně ochranná manžeta tvoří přepážku pro prostup SDK podhledem, hodnota požární odolnosti EI 90. Provedení včetně dodávky a montáže, včetně úpravy SDK podhledu.
| 03_1 | 728 | Vzduchotechnika |  |  |  |  | 0 | 0 | 0 | [10 empty] | 03_1 | [7 empty] | 0 | 0 | 0
298 | 03_1 | 72811VD02 | Montáž uceleného systému klimatizace D+M |  | sada | 3 | 0 | 0 | 0 | 0 | vlastní | 0 |  | 0 | 0 | 0 | 0 | 0 | 0 | 0 | 03_1 | 0 | 0 | 0 | 21 | 0 | 0 | 7 |  |  |  | 0 | 0 | 0 | 728_ | 03_1_72_ | 03_1_ | 0 | 0 | 0 | 674 | 0 | 0 | 0 |  | 728 | 21
popis viz PD. včetně stavebmních úprav prostupu střechou, úprav krytiny, prostup SDK podhledem. V TZ je popis jednotky (parametry) množství, vzdálenosti, související úpravy, atd… Pro nacenění je toto dostatečně…
|  |  | 2 | N4.11 |  | 2
|  |  | 1 | N4.12 |  | 1
299 | 03_1 | 7286VD01 | Demontáž klima jednotky (vnitřní a venkovní) |  | sada | 1 | 0 | 0 | 0 | 0 | vlastní | 0 |  | 0 | 0 | 0 | 0 | 0 | 0 | 0 | 03_1 | 0 | 0 | 0 | 21 | 0 | 0 | 7 |  |  |  | 0 | 0 | 0 | 728_ | 03_1_72_ | 03_1_ | 0 | 0 | 0 | 678 | 0 | 0 | 0 |  | 728 | 21
Viz popis v TZ: „Demontáž stávající vnitřní klima jednotky včetně rozvodů“
|  |  | 1 |  |  | 1
| 03_1 | 766 | Konstrukce truhlářské |  |  |  |  | 0 | 0 | 0 | [10 empty] | 03_1 | [7 empty] | 0 | 0 | 0
300 | 03_1 | 766664121R00 | Montáž dveří, oc. zárubeň, kyvné 1kř. š. do 1 m |  | kus | 3 | 0 | 0 | 0 | 0 | RTS II / 2023 | 0 |  | 0 | 0 | 0 | 0 | 0 | 0 | 0 | 03_1 | 0 | 0 | 0 | 21 | 0 | 0 | 7 |  |  |  | 0 | 0 | 0 | 766_ | 03_1_76_ | 03_1_ | 0 | 0 | 0 | 682 | 0 | 0 | 0 |  | 766 | 21
|  |  | 2 | 02/L |  | 2
|  |  | 1 | 03/P |  | 1
301 | 03_1 | 615290115 | Skříňka pod umyvadlo D+M - viz výpis truhlářských výrobků |  | kus | 1 | 0 | 0 | 0 | 0 | RTS II / 2023 | 0 |  | 0 | 0 | 0 | 0 | 0 | 0 | 0 | 03_1 | 0 | 0 | 0 | 21 | 0 | 0 | 7 |  |  |  | 0 | 0 | 0 | 766_ | 03_1_76_ | 03_1_ | 0 | 0 | 0 | 685 | 0 | 0 | 0 |  | 766 | 21
|  |  | 1 | T01 |  | 1
|  | RTS komentář: | Viz výpis truhlářských výrobků. Tzn, skříňka bude odpovídat dodávanému umyvadlu
302 | 03_1 | 61165467 | Dveře vnitřní 02/L |  | kus | 2 | 0 | 0 | 0 | 0 | RTS II / 2023 | 0 |  | 0 | 0 | 0 | 0 | 0 | 0 | 0 | 03_1 | 0 | 0 | 0 | 21 | 0 | 0 | 7 |  |  |  | 0 | 0 | 0 | 766_ | 03_1_76_ | 03_1_ | 0 | 0 | 0 | 688 | 0 | 0 | 0 |  | 766 | 21
|  |  | 2 |  |  | 2
303 | 03_1 | 611654671 | Dveře vnitřní 03/P |  | kus | 1 | 0 | 0 | 0 | 0 | RTS II / 2023 | 0 |  | 0 | 0 | 0 | 0 | 0 | 0 | 0 | 03_1 | 0 | 0 | 0 | 21 | 0 | 0 | 7 |  |  |  | 0 | 0 | 0 | 766_ | 03_1_76_ | 03_1_ | 0 | 0 | 0 | 690 | 0 | 0 | 0 |  | 766 | 21
|  |  | 1 |  |  | 1
|  | RTS komentář: | viz výpis výplní otvorů
304 | 03_1 | 998766203R00 | Přesun hmot pro truhlářské konstr., výšky do 24 m |  | % | 523.45 | 0 | 0 | 0 | 0 | RTS II / 2023 | 0 |  | 0 | 0 | 0 | 0 | 0 | 0 | 0 | 03_1 | 0 | 0 | 0 | 21 | 0 | 0 | 5 |  |  |  | 0 | 0 | 0 | 766_ | 03_1_76_ | 03_1_ | 0 | 0 | 0 | 693 | 0 | 0 | 0 |  | 766 | 21
|  |  | 52345*0,01 |  |  | 523.45
| 03_1 | 776 | Podlahy povlakové |  |  |  |  | 0 | 0 | 0 | [10 empty] | 03_1 | [7 empty] | 0 | 0 | 0
305 | 03_1 | 776401800RT1 | Demontáž soklíků nebo lišt, pryžových nebo z PVC |  | m | 58.78 | 0 | 0 | 0 | 0 | RTS II / 2023 | 0 |  | 0 | 0 | 0 | 0 | 0 | 0 | 0 | 03_1 | 0 | 0 | 0 | 21 | 0 | 0 | 7 |  |  |  | 0 | 0 | 0 | 776_ | 03_1_77_ | 03_1_ | 0 | 0 | 0 | 696 | 0 | 0 | 0 |  | 776 | 21
odstranění a uložení na hromady
|  |  | 12,87*2+2,84*2+5,70*4+0,38*4*3 | X15 |  | 58.78
306 | 03_1 | 776511820RT1 | Odstranění PVC a koberců lepených s podložkou |  | m2 | 89.88 | 0 | 0 | 0 | 0 | RTS II / 2023 | 0 |  | 0 | 0 | 0 | 0 | 0 | 0 | 0 | 03_1 | 0 | 0 | 0 | 21 | 0 | 0 | 7 |  |  |  | 0 | 0 | 0 | 776_ | 03_1_77_ | 03_1_ | 0 | 0 | 0 | 699 | 0 | 0 | 0 |  | 776 | 21
z ploch nad 20 m2 včetně očištění plochy od lepidla
|  |  | 73,69+16,19 | X15 |  | 89.88
307 | 03_1 | 776101115R00 | Vyrovnání podkladů samonivelační hmotou |  | m2 | 89.88 | 0 | 0 | 0 | 0 | RTS II / 2023 | 0 |  | 0 | 0 | 0 | 0 | 0 | 0 | 0 | 03_1 | 0 | 0 | 0 | 21 | 0 | 0 | 7 |  |  |  | 0 | 0 | 0 | 776_ | 03_1_77_ | 03_1_ | 0 | 0 | 0 | 702 | 0 | 0 | 0 |  | 776 | 21
tl. 3 mm
|  |  | 73,69+16,19 | NS02 |  | 89.88
308 | 03_1 | 585817201 | Hmota samonivelační cementová, 25 MPa - tl. 3,0 mm |  | kg | 458.388 | 0 | 0 | 0 | 0 | RTS II / 2023 | 0 |  | 0 | 0 | 0 | 0 | 0 | 0 | 0 | 03_1 | 0 | 0 | 0 | 21 | 0 | 0 | 7 |  |  |  | 0 | 0 | 0 | 776_ | 03_1_77_ | 03_1_ | 0 | 0 | 0 | 705 | 0 | 0 | 0 |  | 776 | 21
|  |  | 89,88*3*1,7 |  |  | 458.388
309 | 03_1 | 776101121R00 | Provedení penetrace podkladu pod.povlak.podlahy |  | m2 | 179.76 | 0 | 0 | 0 | 0 | RTS II / 2023 | 0 |  | 0 | 0 | 0 | 0 | 0 | 0 | 0 | 03_1 | 0 | 0 | 0 | 21 | 0 | 0 | 7 |  |  |  | 0 | 0 | 0 | 776_ | 03_1_77_ | 03_1_ | 0 | 0 | 0 | 707 | 0 | 0 | 0 |  | 776 | 21
|  |  | 89,88*2 | NS02 (pod stěrku a lepidlo) |  | 179.76
310 | 03_1 | 24592120VD01 | Nátěr penetrační disperzní |  | kg | 35.952 | 0 | 0 | 0 | 0 | RTS II / 2023 | 0 |  | 0 | 0 | 0 | 0 | 0 | 0 | 0 | 03_1 | 0 | 0 | 0 | 21 | 0 | 0 | 7 |  |  |  | 0 | 0 | 0 | 776_ | 03_1_77_ | 03_1_ | 0 | 0 | 0 | 709 | 0 | 0 | 0 |  | 776 | 21
|  |  | 89,88*0,2*2 | NS02 |  | 35.952
311 | 03_1 | 776521100RT1 | Lepení povlak.podlah z pásů PVC na lepidlo |  | m2 | 89.88 | 0 | 0 | 0 | 0 | RTS II / 2023 | 0 |  | 0 | 0 | 0 | 0 | 0 | 0 | 0 | 03_1 | 0 | 0 | 0 | 21 | 0 | 0 | 7 |  |  |  | 0 | 0 | 0 | 776_ | 03_1_77_ | 03_1_ | 0 | 0 | 0 | 711 | 0 | 0 | 0 |  | 776 | 21
pouze položení - PVC ve specifikaci
|  |  | 89,88 | NS02 |  | 89.88
312 | 03_1 | 28412285 | Podlahovina PVC Novoflor extra tl. 2,0 mm |  | m2 | 94.374 | 0 | 0 | 0 | 0 | RTS II / 2023 | 0 |  | 0 | 0 | 0 | 0 | 0 | 0 | 0 | 03_1 | 0 | 0 | 0 | 21 | 0 | 0 | 7 |  |  |  | 0 | 0 | 0 | 776_ | 03_1_77_ | 03_1_ | 0 | 0 | 0 | 714 | 0 | 0 | 0 |  | 776 | 21
|  |  | 89,88 |  |  | 89.88
|  |  | ;ztratné 5%; 4,494 |  |  | 4.494
313 | 03_1 | 776421100RU1 | Lepení podlahových soklíků z PVC a vinylu |  | m | 58.78 | 0 | 0 | 0 | 0 | RTS II / 2023 | 0 |  | 0 | 0 | 0 | 0 | 0 | 0 | 0 | 03_1 | 0 | 0 | 0 | 21 | 0 | 0 | 7 |  |  |  | 0 | 0 | 0 | 776_ | 03_1_77_ | 03_1_ | 0 | 0 | 0 | 717 | 0 | 0 | 0 |  | 776 | 21
včetně dodávky soklíku PVC (vyvzorkování dle podlahoviny)
|  |  | 12,87*2+2,84*2+5,70*4+0,38*4*3 | X15 |  | 58.78
314 | 03_1 | 776981121RT2 | Lišta nerezová přechodová,stejná výška povl.podlah |  | m | 2.5 | 0 | 0 | 0 | 0 | RTS II / 2023 | 0 |  | 0 | 0 | 0 | 0 | 0 | 0 | 0 | 03_1 | 0 | 0 | 0 | 21 | 0 | 0 | 7 |  |  |  | 0 | 0 | 0 | 776_ | 03_1_77_ | 03_1_ | 0 | 0 | 0 | 720 | 0 | 0 | 0 |  | 776 | 21
profil 721/A, samolepicí, šířky 30 mm
|  |  | 0,80*2 | 02/L |  | 1.6
|  |  | 0,9*1 | 03/P |  | 0.9
315 | 03_1 | 998776203R00 | Přesun hmot pro podlahy povlakové, výšky do 24 m |  | % | 1165 | 0 | 0 | 0 | 0 | RTS II / 2023 | 0 |  | 0 | 0 | 0 | 0 | 0 | 0 | 0 | 03_1 | 0 | 0 | 0 | 21 | 0 | 0 | 5 |  |  |  | 0 | 0 | 0 | 776_ | 03_1_77_ | 03_1_ | 0 | 0 | 0 | 724 | 0 | 0 | 0 |  | 776 | 21
|  |  | 116500*0,01 |  |  | 1165
| 03_1 | 781 | Obklady (keramické) |  |  |  |  | 0 | 0 | 0 | [10 empty] | 03_1 | [7 empty] | 0 | 0 | 0
316 | 03_1 | 781475120RT2 | Obklad vnitřní stěn keramický, do tmele, 30 x 60 cm |  | m2 | 2.25 | 0 | 0 | 0 | 0 | RTS II / 2023 | 0 |  | 0 | 0 | 0 | 0 | 0 | 0 | 0 | 03_1 | 0 | 0 | 0 | 21 | 0 | 0 | 7 |  |  |  | 0 | 0 | 0 | 781_ | 03_1_78_ | 03_1_ | 0 | 0 | 0 | 727 | 0 | 0 | 0 |  | 781 | 21
lepidlo a spárovačka
|  |  | 1,50*(1,50) | U13 |  | 2.25
317 | 03_1 | 597813741 | Obkládačka System 300 x 600 mm bílá lesk |  | m2 | 2.25 | 0 | 0 | 0 | 0 | RTS II / 2023 | 0 |  | 0 | 0 | 0 | 0 | 0 | 0 | 0 | 03_1 | 0 | 0 | 0 | 21 | 0 | 0 | 7 |  |  |  | 0 | 0 | 0 | 781_ | 03_1_78_ | 03_1_ | 0 | 0 | 0 | 730 | 0 | 0 | 0 |  | 781 | 21
|  |  | 1,50*(1,50) | U13 |  | 2.25
318 | 03_1 | 781497111RS3 | Lišta hliníková ukončovacích k obkladům |  | m | 4.5 | 0 | 0 | 0 | 0 | RTS II / 2023 | 0 |  | 0 | 0 | 0 | 0 | 0 | 0 | 0 | 03_1 | 0 | 0 | 0 | 21 | 0 | 0 | 7 |  |  |  | 0 | 0 | 0 | 781_ | 03_1_78_ | 03_1_ | 0 | 0 | 0 | 732 | 0 | 0 | 0 |  | 781 | 21
profil RB, pro tloušťku obkladu 10 mm
|  |  | (1,50)*2+1,50 | U13 |  | 4.5
319 | 03_1 | 781111115R00 | Otvor v obkladačce diamant.korunkou prům.do 30 mm |  | kus | 2 | 0 | 0 | 0 | 0 | RTS II / 2023 | 0 |  | 0 | 0 | 0 | 0 | 0 | 0 | 0 | 03_1 | 0 | 0 | 0 | 21 | 0 | 0 | 7 |  |  |  | 0 | 0 | 0 | 781_ | 03_1_78_ | 03_1_ | 0 | 0 | 0 | 735 | 0 | 0 | 0 |  | 781 | 21
|  |  | 2 |  |  | 2
320 | 03_1 | 781111116R00 | Otvor v obkladačce diamant.korunkou prům.do 90 mm |  | kus | 1 | 0 | 0 | 0 | 0 | RTS II / 2023 | 0 |  | 0 | 0 | 0 | 0 | 0 | 0 | 0 | 03_1 | 0 | 0 | 0 | 21 | 0 | 0 | 7 |  |  |  | 0 | 0 | 0 | 781_ | 03_1_78_ | 03_1_ | 0 | 0 | 0 | 737 | 0 | 0 | 0 |  | 781 | 21
|  |  | 1 |  |  | 1
321 | 03_1 | 781101141R00 | Hydroizolační stěrka jednovrstvá pod obklady |  | m2 | 2.25 | 0 | 0 | 0 | 0 | RTS II / 2023 | 0 |  | 0 | 0 | 0 | 0 | 0 | 0 | 0 | 03_1 | 0 | 0 | 0 | 21 | 0 | 0 | 7 |  |  |  | 0 | 0 | 0 | 781_ | 03_1_78_ | 03_1_ | 0 | 0 | 0 | 739 | 0 | 0 | 0 |  | 781 | 21
|  |  | 1,50*(1,50) | U13 |  | 2.25
322 | 03_1 | 23521588.A | Stěrka hydroizolační 1-složková WPS, bal. 25 kg |  | kg | 3.375 | 0 | 0 | 0 | 0 | RTS II / 2023 | 0 |  | 0 | 0 | 0 | 0 | 0 | 0 | 0 | 03_1 | 0 | 0 | 0 | 21 | 0 | 0 | 7 |  |  |  | 0 | 0 | 0 | 781_ | 03_1_78_ | 03_1_ | 0 | 0 | 0 | 741 | 0 | 0 | 0 |  | 781 | 21
|  |  | (1,50*(1,50))*1,50 | U13 |  | 3.375
323 | 03_1 | 781419711R00 | Příplatek k obkladu stěn za plochu do 10 m2 jedntl |  | m2 | 2.4 | 0 | 0 | 0 | 0 | RTS II / 2023 | 0 |  | 0 | 0 | 0 | 0 | 0 | 0 | 0 | 03_1 | 0 | 0 | 0 | 21 | 0 | 0 | 7 |  |  |  | 0 | 0 | 0 | 781_ | 03_1_78_ | 03_1_ | 0 | 0 | 0 | 743 | 0 | 0 | 0 |  | 781 | 21
|  |  | 1,50*(1,50+0,10) | U13 |  | 2.4
324 | 03_1 | 998781203R00 | Přesun hmot pro obklady keramické, výšky do 24 m |  | % | 62.86 | 0 | 0 | 0 | 0 | RTS II / 2023 | 0 |  | 0 | 0 | 0 | 0 | 0 | 0 | 0 | 03_1 | 0 | 0 | 0 | 21 | 0 | 0 | 5 |  |  |  | 0 | 0 | 0 | 781_ | 03_1_78_ | 03_1_ | 0 | 0 | 0 | 745 | 0 | 0 | 0 |  | 781 | 21
|  |  | 6286*0,01 |  |  | 62.86
| 03_1 | 783 | Nátěry |  |  |  |  | 0 | 0 | 0 | [10 empty] | 03_1 | [7 empty] | 0 | 0 | 0
325 | 03_1 | 783324140R00 | Nátěr syntetický litin. radiátorů Z +1x + 1x email |  | m2 | 25 | 0 | 0 | 0 | 0 | RTS II / 2023 | 0 |  | 0 | 0 | 0 | 0 | 0 | 0 | 0 | 03_1 | 0 | 0 | 0 | 21 | 0 | 0 | 7 |  |  |  | 0 | 0 | 0 | 783_ | 03_1_78_ | 03_1_ | 0 | 0 | 0 | 748 | 0 | 0 | 0 |  | 783 | 21
|  |  | 25 |  |  | 25
326 | 03_1 | 783424240R00 | Nátěr syntet. potrubí do DN 50 mm Z+1x +1x email |  | m | 31.42 | 0 | 0 | 0 | 0 | RTS II / 2023 | 0 |  | 0 | 0 | 0 | 0 | 0 | 0 | 0 | 03_1 | 0 | 0 | 0 | 21 | 0 | 0 | 7 |  |  |  | 0 | 0 | 0 | 783_ | 03_1_78_ | 03_1_ | 0 | 0 | 0 | 750 | 0 | 0 | 0 |  | 783 | 21
|  |  | (12,87+2,84)*2 |  |  | 31.42
327 | 03_1 | 783900090RAB | Ostatní práce pro nátěry |  | m2 | 25 | 0 | 0 | 0 | 0 | RTS II / 2023 | 0 |  | 0 | 0 | 0 | 0 | 0 | 0 | 0 | 03_1 | 0 | 0 | 0 | 21 | 0 | 0 | 7 |  |  |  | 0 | 0 | 0 | 783_ | 03_1_78_ | 03_1_ | 0 | 0 | 0 | 752 | 0 | 0 | 0 |  | 783 | 21
odmaštění konstrukcí a výrobků
|  |  | 25 |  |  | 25
328 | 03_1 | 230120014R00 | Odmašťování potrubí DN 25 |  | m | 31.42 | 0 | 0 | 0 | 0 | RTS II / 2023 | 0 |  | 0 | 0 | 0 | 0 | 0 | 0 | 0 | 03_1 | 0 | 0 | 0 | 21 | 0 | 0 | 2 |  |  |  | 0 | 0 | 0 | 783_ | 03_1_78_ | 03_1_ | 0 | 0 | 0 | 755 | 0 | 0 | 0 |  | 783 | 21
|  |  | (12,87+2,84)*2 |  |  | 31.42
329 | 03_1 | 783222100R00 | Nátěr syntetický kovových konstrukcí dvojnásobný |  | m2 | 3.7125 | 0 | 0 | 0 | 0 | RTS II / 2023 | 0 |  | 0 | 0 | 0 | 0 | 0 | 0 | 0 | 03_1 | 0 | 0 | 0 | 21 | 0 | 0 | 7 |  |  |  | 0 | 0 | 0 | 783_ | 03_1_78_ | 03_1_ | 0 | 0 | 0 | 757 | 0 | 0 | 0 |  | 783 | 21
zárubně dveří
|  |  | (0,050*2+0,150)*(0,95+2,0*2)*3 |  |  | 3.7125
| 03_1 | 784 | Malby |  |  |  |  | 0 | 0 | 0 | [10 empty] | 03_1 | [7 empty] | 0 | 0 | 0
330 | 03_1 | 784498941R00 | Vysprávka omítky akrylátovým tmelem pl. do 0,01 m2 |  | kus | 100 | 0 | 0 | 0 | 0 | RTS II / 2023 | 0 |  | 0 | 0 | 0 | 0 | 0 | 0 | 0 | 03_1 | 0 | 0 | 0 | 21 | 0 | 0 | 7 |  |  |  | 0 | 0 | 0 | 784_ | 03_1_78_ | 03_1_ | 0 | 0 | 0 | 761 | 0 | 0 | 0 |  | 784 | 21
vysprávká po kotvení rozvodů v SDK předpoklad 40 ks
|  |  | 100 |  |  | 100
331 | 03_1 | 784011111R00 | Oprášení/ometení podkladu |  | m2 | 233.7524 | 0 | 0 | 0 | 0 | RTS II / 2023 | 0 |  | 0 | 0 | 0 | 0 | 0 | 0 | 0 | 03_1 | 0 | 0 | 0 | 21 | 0 | 0 | 7 |  |  |  | 0 | 0 | 0 | 784_ | 03_1_78_ | 03_1_ | 0 | 0 | 0 | 764 | 0 | 0 | 0 |  | 784 | 21
|  |  | 2,83*(3,27*4+12,87+2,84)+2,44*(2,83-0,65)*2+0,65*2,44*4+0,65*(12,87+2,84) | stěny |  | 108.6696
|  |  | 0,375*4*2,83*3*1,5 | sloupy |  | 19.1025
|  |  | (12,87+2,84)*6,53 | strop |  | 102.5863
|  |  | 0,76*20*2+0,52*0,78*2*20 | ostění |  | 46.624
|  |  | -(2,3*0,78*20+0,85*2,0*3+1,5*1,5) | odečet výplní a obkladu |  | -43.23
332 | 03_1 | 784191201R00 | Penetrace podkladu hloubková 1x |  | m2 | 233.7524 | 0 | 0 | 0 | 0 | RTS II / 2023 | 0 |  | 0 | 0 | 0 | 0 | 0 | 0 | 0 | 03_1 | 0 | 0 | 0 | 21 | 0 | 0 | 7 |  |  |  | 0 | 0 | 0 | 784_ | 03_1_78_ | 03_1_ | 0 | 0 | 0 | 770 | 0 | 0 | 0 |  | 784 | 21
|  |  | 233,7524 | viz oprášení |  | 233.7524
333 | 03_1 | 784195212R00 | Malba Plus, bílá, bez penetrace, 2 x |  | m2 | 233.7524 | 0 | 0 | 0 | 0 | RTS II / 2023 | 0 |  | 0 | 0 | 0 | 0 | 0 | 0 | 0 | 03_1 | 0 | 0 | 0 | 21 | 0 | 0 | 7 |  |  |  | 0 | 0 | 0 | 784_ | 03_1_78_ | 03_1_ | 0 | 0 | 0 | 772 | 0 | 0 | 0 |  | 784 | 21
|  |  | 233,7524 | viz oprášení |  | 233.7524
334 | 03_1 | 784011222RT2 | Zakrytí podlah, včetně odstranění |  | m2 | 89.88 | 0 | 0 | 0 | 0 | RTS II / 2023 | 0 |  | 0 | 0 | 0 | 0 | 0 | 0 | 0 | 03_1 | 0 | 0 | 0 | 21 | 0 | 0 | 7 |  |  |  | 0 | 0 | 0 | 784_ | 03_1_78_ | 03_1_ | 0 | 0 | 0 | 774 | 0 | 0 | 0 |  | 784 | 21
včetně papírové lepenky
|  |  | 73,69+16,19 |  |  | 89.88
335 | 03_1 | 784011221RT2 | Zakrytí předmětů, včetně odstranění |  | m2 | 7.5 | 0 | 0 | 0 | 0 | RTS II / 2023 | 0 |  | 0 | 0 | 0 | 0 | 0 | 0 | 0 | 03_1 | 0 | 0 | 0 | 21 | 0 | 0 | 7 |  |  |  | 0 | 0 | 0 | 784_ | 03_1_78_ | 03_1_ | 0 | 0 | 0 | 777 | 0 | 0 | 0 |  | 784 | 21
včetně dodávky fólie tl. 0,04 mm
|  |  | 1,5*1,0*5 |  |  | 7.5
336 | 03_1 | 784403801R00 | Odstranění maleb omytím v místnosti H do 3,8 m |  | m2 | 233.7524 | 0 | 0 | 0 | 0 | RTS II / 2023 | 0 |  | 0 | 0 | 0 | 0 | 0 | 0 | 0 | 03_1 | 0 | 0 | 0 | 21 | 0 | 0 | 7 |  |  |  | 0 | 0 | 0 | 784_ | 03_1_78_ | 03_1_ | 0 | 0 | 0 | 780 | 0 | 0 | 0 |  | 784 | 21
|  |  | 233,7524 | viz oprášení |  | 233.7524
|  | RTS komentář: | Položka není určena pro úplné odstranění malby latexové
| 03_1 | 94 | Lešení a stavební výtahy |  |  |  |  | 0 | 0 | 0 | [10 empty] | 03_1 | [7 empty] | 0 | 0 | 0
337 | 03_1 | 941955002R00 | Lešení lehké pomocné, výška podlahy do 1,9 m |  | m2 | 89.88 | 0 | 0 | 0 | 0 | RTS II / 2023 | 0 |  | 0 | 0 | 0 | 0 | 0 | 0 | 0 | 03_1 | 0 | 0 | 0 | 21 | 0 | 0 | 1 |  |  |  | 0 | 0 | 0 | 94_ | 03_1_9_ | 03_1_ | 0 | 0 | 0 | 784 | 0 | 0 | 0 |  | 94 | 21
v průběhu všech stavebníc prací
|  |  | 73,69+16,19 | N4.11 a N4.12 |  | 89.88
338 | 03_1 | 945931101R00 | Zřízení horolezeckého úvazu pro práci ve výškách |  | kus | 6 | 0 | 0 | 0 | 0 | RTS II / 2023 | 0 |  | 0 | 0 | 0 | 0 | 0 | 0 | 0 | 03_1 | 0 | 0 | 0 | 21 | 0 | 0 | 1 |  |  |  | 0 | 0 | 0 | 94_ | 03_1_9_ | 03_1_ | 0 | 0 | 0 | 787 | 0 | 0 | 0 |  | 94 | 21
|  |  | 6 | pro venkovní klima jednotku |  | 6
|  | RTS komentář: | Položka je určena pro zřízení horolezeckého úvazu při opravách vnějších plášťů budov horolezeckým způsobem
| 03_1 | 95 | Různé dokončovací konstrukce a práce na pozemních stavbách |  |  |  |  | 0 | 0 | 0 | [10 empty] | 03_1 | [7 empty] | 0 | 0 | 0
339 | 03_1 | 952901111R00 | Vyčištění budov o výšce podlaží do 4 m |  | m2 | 89.88 | 0 | 0 | 0 | 0 | RTS II / 2023 | 0 |  | 0 | 0 | 0 | 0 | 0 | 0 | 0 | 03_1 | 0 | 0 | 0 | 21 | 0 | 0 | 1 |  |  |  | 0 | 0 | 0 | 95_ | 03_1_9_ | 03_1_ | 0 | 0 | 0 | 791 | 0 | 0 | 0 |  | 95 | 21
|  |  | 89,88 |  |  | 89.88
| 03_1 | 96 | Bourání konstrukcí |  |  |  |  | 0 | 0 | 0 | [10 empty] | 03_1 | [7 empty] | 0 | 0 | 0
340 | 03_1 | 968061125R00 | Vyvěšení dřevěných a plastových dveřních křídel pl. do 2 m2 |  | kus | 1 | 0 | 0 | 0 | 0 | RTS II / 2023 | 0 |  | 0 | 0 | 0 | 0 | 0 | 0 | 0 | 03_1 | 0 | 0 | 0 | 21 | 0 | 0 | 1 |  |  |  | 0 | 0 | 0 | 96_ | 03_1_9_ | 03_1_ | 0 | 0 | 0 | 794 | 0 | 0 | 0 |  | 96 | 21
|  |  | 1 | X16 |  | 1
341 | 03_1 | 962036112R00VD01 | Jednostranná demontáž desky SDK příčky, 1x kov.kce., 1x opláštěné 12,5 mm |  | m2 | 7.075 | 0 | 0 | 0 | 0 | RTS II / 2023 | 0 |  | 0 | 0 | 0 | 0 | 0 | 0 | 0 | 03_1 | 0 | 0 | 0 | 21 | 0 | 0 | 1 |  |  |  | 0 | 0 | 0 | 96_ | 03_1_9_ | 03_1_ | 0 | 0 | 0 | 796 | 0 | 0 | 0 |  | 96 | 21
|  |  | 2,50*2,83 | X11 |  | 7.075
| 03_1 | 97 | Prorážení otvorů a ostatní bourací práce |  |  |  |  | 0 | 0 | 0 | [10 empty] | 03_1 | [7 empty] | 0 | 0 | 0
342 | 03_1 | 978059521R00 | Odsekání vnitřních obkladů stěn do 2 m2 |  | m2 | 2.25 | 0 | 0 | 0 | 0 | RTS II / 2023 | 0 |  | 0 | 0 | 0 | 0 | 0 | 0 | 0 | 03_1 | 0 | 0 | 0 | 21 | 0 | 0 | 1 |  |  |  | 0 | 0 | 0 | 97_ | 03_1_9_ | 03_1_ | 0 | 0 | 0 | 799 | 0 | 0 | 0 |  | 97 | 21
|  |  | 1,50*1,50*1 | X11 |  | 2.25
| 03_1 | S | Přesuny sutí |  |  |  |  | 0 | 0 | 0 | [10 empty] | 03_1 | [7 empty] | 0 | 0 | 0
343 | 03_1 | 979011211R00 | Svislá doprava suti a vybour. hmot za 2.NP nošením |  | t | 0.40543 | 0 | 0 | 0 | 0 | RTS II / 2023 | 0 |  | 0 | 0 | 0 | 0 | 0 | 0 | 0 | 03_1 | 0 | 0 | 0 | 21 | 0 | 0 | 5 |  |  |  | 0 | 0 | 0 | S_ | 03_1_9_ | 03_1_ | 0 | 0 | 0 | 802 | 0 | 0 | 0 |  |  | 21
|  | RTS komentář: | Položka je určena pro dopravu suti a vybouraných hmot za prvé podlaží nad základním podlažím. Svislá doprava suti ze základního podlaží se neoceňuje. Základním podlažím je zpravidla přízemí
344 | 03_1 | 979011219R00 | Přípl.k svislé dopr.suti za každé další NP nošením |  | t | 0.81086 | 0 | 0 | 0 | 0 | RTS II / 2023 | 0 |  | 0 | 0 | 0 | 0 | 0 | 0 | 0 | 03_1 | 0 | 0 | 0 | 21 | 0 | 0 | 5 |  |  |  | 0 | 0 | 0 | S_ | 03_1_9_ | 03_1_ | 0 | 0 | 0 | 804 | 0 | 0 | 0 |  |  | 21
|  |  | 0,40543*2 | 3 a 4NP |  | 0.81086
345 | 03_1 | 979082111R00 | Vnitrostaveništní doprava suti do 10 m |  | t | 0.40543 | 0 | 0 | 0 | 0 | RTS II / 2023 | 0 |  | 0 | 0 | 0 | 0 | 0 | 0 | 0 | 03_1 | 0 | 0 | 0 | 21 | 0 | 0 | 5 |  |  |  | 0 | 0 | 0 | S_ | 03_1_9_ | 03_1_ | 0 | 0 | 0 | 806 | 0 | 0 | 0 |  |  | 21
|  |  | 0,40543 |  |  | 0.40543
346 | 03_1 | 979082121R00 | Příplatek k vnitrost. dopravě suti za dalších 5 m |  | t | 5.2706 | 0 | 0 | 0 | 0 | RTS II / 2023 | 0 |  | 0 | 0 | 0 | 0 | 0 | 0 | 0 | 03_1 | 0 | 0 | 0 | 21 | 0 | 0 | 5 |  |  |  | 0 | 0 | 0 | S_ | 03_1_9_ | 03_1_ | 0 | 0 | 0 | 808 | 0 | 0 | 0 |  |  | 21
|  |  | 0,40543*13 | odhad 65 m ke kontejneru |  | 5.2706
347 | 03_1 | 979086213R00 | Nakládání vybouraných hmot na dopravní prostředek |  | t | 0.40543 | 0 | 0 | 0 | 0 | RTS II / 2023 | 0 |  | 0 | 0 | 0 | 0 | 0 | 0 | 0 | 03_1 | 0 | 0 | 0 | 21 | 0 | 0 | 5 |  |  |  | 0 | 0 | 0 | S_ | 03_1_9_ | 03_1_ | 0 | 0 | 0 | 810 | 0 | 0 | 0 |  |  | 21
|  |  | 0,40543 |  |  | 0.40543
348 | 03_1 | 979081111RT3 | Odvoz suti a vybour. hmot na skládku do 1 km |  | t | 0.40543 | 0 | 0 | 0 | 0 | RTS II / 2023 | 0 |  | 0 | 0 | 0 | 0 | 0 | 0 | 0 | 03_1 | 0 | 0 | 0 | 21 | 0 | 0 | 5 |  |  |  | 0 | 0 | 0 | S_ | 03_1_9_ | 03_1_ | 0 | 0 | 0 | 812 | 0 | 0 | 0 |  |  | 21
kontejnerem 7 t
|  |  | 0,40543 |  |  | 0.40543
349 | 03_1 | 979081121RT3 | Příplatek k odvozu za každý další 1 km |  | t | 8.1086 | 0 | 0 | 0 | 0 | RTS II / 2023 | 0 |  | 0 | 0 | 0 | 0 | 0 | 0 | 0 | 03_1 | 0 | 0 | 0 | 21 | 0 | 0 | 5 |  |  |  | 0 | 0 | 0 | S_ | 03_1_9_ | 03_1_ | 0 | 0 | 0 | 815 | 0 | 0 | 0 |  |  | 21
kontejnerem 7 t
|  |  | 0,40543*20 | odhad 20 km |  | 8.1086
350 | 03_1 | 979990181R00 | Poplatek za uložení suti - PVC podlahová krytina, skupina odpadu 200307 |  | t | 0.40543 | 0 | 0 | 0 | 0 | RTS II / 2023 | 0 |  | 0 | 0 | 0 | 0 | 0 | 0 | 0 | 03_1 | 0 | 0 | 0 | 21 | 0 | 0 | 5 |  |  |  | 0 | 0 | 0 | S_ | 03_1_9_ | 03_1_ | 0 | 0 | 0 | 818 | 0 | 0 | 0 |  |  | 21
|  |  | 0,40543 |  |  | 0.40543
| 03_2 |  | Velká Informatika_ZTI |  |  |  |  | 0 | 0 | 0
| 03_2 | 721 | Vnitřní kanalizace |  |  |  |  | 0 | 0 | 0 | [10 empty] | 03_2 | [7 empty] | 0 | 0 | 0
351 | 03_2 | 721171803R00 | Demontáž potrubí z PVC do D 75 mm |  | m | 1 | 0 | 0 | 0 | 0 |  | 0 |  | 0 | 0 | 0 | 0 | 0 | 0 | 0 | 03_2 | 0 | 0 | 0 | 21 | 0 | 0 | 7 |  |  |  | 0 | 0 | 0 | 721_ | 03_2_72_ | 03_2_ | 0 | 0 | 0 | 822 | 0 | 0 | 0 |  | 721 | 21
352 | 03_2 | 721220801R00 | Demontáž zápachové uzávěrky do DN70 |  | kus | 1 | 0 | 0 | 0 | 0 |  | 0 |  | 0 | 0 | 0 | 0 | 0 | 0 | 0 | 03_2 | 0 | 0 | 0 | 21 | 0 | 0 | 7 |  |  |  | 0 | 0 | 0 | 721_ | 03_2_72_ | 03_2_ | 0 | 0 | 0 | 823 | 0 | 0 | 0 |  | 721 | 21
353 | 03_2 | 721176102R00 | Potrubí HT připojovací, D 40 x 1,8 mm |  | m | 1 | 0 | 0 | 0 | 0 |  | 0 |  | 0 | 0 | 0 | 0 | 0 | 0 | 0 | 03_2 | 0 | 0 | 0 | 21 | 0 | 0 | 7 |  |  |  | 0 | 0 | 0 | 721_ | 03_2_72_ | 03_2_ | 0 | 0 | 0 | 824 | 0 | 0 | 0 |  | 721 | 21
354 | 03_2 | 721176103R00 | Potrubí HT připojovací, D 50 x 1,8 mm |  | m | 1 | 0 | 0 | 0 | 0 |  | 0 |  | 0 | 0 | 0 | 0 | 0 | 0 | 0 | 03_2 | 0 | 0 | 0 | 21 | 0 | 0 | 7 |  |  |  | 0 | 0 | 0 | 721_ | 03_2_72_ | 03_2_ | 0 | 0 | 0 | 825 | 0 | 0 | 0 |  | 721 | 21
355 | 03_2 | 721194104R00 | Vyvedení odpadních výpustek, D 40 x 1,8 mm |  | kus | 1 | 0 | 0 | 0 | 0 |  | 0 |  | 0 | 0 | 0 | 0 | 0 | 0 | 0 | 03_2 | 0 | 0 | 0 | 21 | 0 | 0 | 7 |  |  |  | 0 | 0 | 0 | 721_ | 03_2_72_ | 03_2_ | 0 | 0 | 0 | 826 | 0 | 0 | 0 |  | 721 | 21
356 | 03_2 | 721290123R00 | Zkouška těsnosti kanaliz.kouřem do DN 300 |  | m | 2 | 0 | 0 | 0 | 0 |  | 0 |  | 0 | 0 | 0 | 0 | 0 | 0 | 0 | 03_2 | 0 | 0 | 0 | 21 | 0 | 0 | 7 |  |  |  | 0 | 0 | 0 | 721_ | 03_2_72_ | 03_2_ | 0 | 0 | 0 | 827 | 0 | 0 | 0 |  | 721 | 21
| 03_2 | 722 | Vnitřní vodovod |  |  |  |  | 0 | 0 | 0 | [10 empty] | 03_2 | [7 empty] | 0 | 0 | 0
357 | 03_2 | 722130801R00 | Demontáž potrubí ocel. závit. do DN 25 mm |  | m | 1 | 0 | 0 | 0 | 0 |  | 0 |  | 0 | 0 | 0 | 0 | 0 | 0 | 0 | 03_2 | 0 | 0 | 0 | 21 | 0 | 0 | 7 |  |  |  | 0 | 0 | 0 | 722_ | 03_2_72_ | 03_2_ | 0 | 0 | 0 | 829 | 0 | 0 | 0 |  | 722 | 21
358 | 03_2 | 722130821R00 | Demontáž šroubení do G 6/4" |  | kus | 2 | 0 | 0 | 0 | 0 |  | 0 |  | 0 | 0 | 0 | 0 | 0 | 0 | 0 | 03_2 | 0 | 0 | 0 | 21 | 0 | 0 | 7 |  |  |  | 0 | 0 | 0 | 722_ | 03_2_72_ | 03_2_ | 0 | 0 | 0 | 830 | 0 | 0 | 0 |  | 722 | 21
359 | 03_2 | 722130831R00 | Demontáž nástěnky |  | kus | 2 | 0 | 0 | 0 | 0 |  | 0 |  | 0 | 0 | 0 | 0 | 0 | 0 | 0 | 03_2 | 0 | 0 | 0 | 21 | 0 | 0 | 7 |  |  |  | 0 | 0 | 0 | 722_ | 03_2_72_ | 03_2_ | 0 | 0 | 0 | 831 | 0 | 0 | 0 |  | 722 | 21
360 | 03_2 | 722181812R00 | Demontáž plstěných pásů z tr.do D 50 mm |  | m | 2 | 0 | 0 | 0 | 0 |  | 0 |  | 0 | 0 | 0 | 0 | 0 | 0 | 0 | 03_2 | 0 | 0 | 0 | 21 | 0 | 0 | 7 |  |  |  | 0 | 0 | 0 | 722_ | 03_2_72_ | 03_2_ | 0 | 0 | 0 | 832 | 0 | 0 | 0 |  | 722 | 21
361 | 03_2 | 722172331R00 | Potrubí plastové PP-R, PN 20, D 20 x 3,4 mm |  | m | 1 | 0 | 0 | 0 | 0 |  | 0 |  | 0 | 0 | 0 | 0 | 0 | 0 | 0 | 03_2 | 0 | 0 | 0 | 21 | 0 | 0 | 7 |  |  |  | 0 | 0 | 0 | 722_ | 03_2_72_ | 03_2_ | 0 | 0 | 0 | 833 | 0 | 0 | 0 |  | 722 | 21
362 | 03_2 | 722176112R00 | Montáž plast. vodovod. potr. polyfuz.svař. D 20 mm |  | m | 1 | 0 | 0 | 0 | 0 |  | 0 |  | 0 | 0 | 0 | 0 | 0 | 0 | 0 | 03_2 | 0 | 0 | 0 | 21 | 0 | 0 | 7 |  |  |  | 0 | 0 | 0 | 722_ | 03_2_72_ | 03_2_ | 0 | 0 | 0 | 834 | 0 | 0 | 0 |  | 722 | 21
363 | 03_2 | 722181211RZ6 | Izolace SV návlek.PE-MIREL.tl.stěny 6 mm/Di=20 mm |  | m | 1 | 0 | 0 | 0 | 0 |  | 0 |  | 0 | 0 | 0 | 0 | 0 | 0 | 0 | 03_2 | 0 | 0 | 0 | 21 | 0 | 0 | 7 |  |  |  | 0 | 0 | 0 | 722_ | 03_2_72_ | 03_2_ | 0 | 0 | 0 | 835 | 0 | 0 | 0 |  | 722 | 21
364 | 03_2 | 722182011R00 | Montáž tepel.izol.skruží na potr.do DN 25 mm |  | m | 1 | 0 | 0 | 0 | 0 |  | 0 |  | 0 | 0 | 0 | 0 | 0 | 0 | 0 | 03_2 | 0 | 0 | 0 | 21 | 0 | 0 | 7 |  |  |  | 0 | 0 | 0 | 722_ | 03_2_72_ | 03_2_ | 0 | 0 | 0 | 836 | 0 | 0 | 0 |  | 722 | 21
365 | 03_2 | 722182091R00 | Příplatek za montáž izolač.tvarovek do DN 25 mm |  | kus | 2 | 0 | 0 | 0 | 0 |  | 0 |  | 0 | 0 | 0 | 0 | 0 | 0 | 0 | 03_2 | 0 | 0 | 0 | 21 | 0 | 0 | 7 |  |  |  | 0 | 0 | 0 | 722_ | 03_2_72_ | 03_2_ | 0 | 0 | 0 | 837 | 0 | 0 | 0 |  | 722 | 21
366 | 03_2 | 722182200R00 | Výroba izolační tvarovky do DN 40 mm |  | kus | 2 | 0 | 0 | 0 | 0 |  | 0 |  | 0 | 0 | 0 | 0 | 0 | 0 | 0 | 03_2 | 0 | 0 | 0 | 21 | 0 | 0 | 7 |  |  |  | 0 | 0 | 0 | 722_ | 03_2_72_ | 03_2_ | 0 | 0 | 0 | 838 | 0 | 0 | 0 |  | 722 | 21
367 | 03_2 | 722190401R00 | Vyvedení a upevnění výpustek DN 15 mm |  | kus | 2 | 0 | 0 | 0 | 0 |  | 0 |  | 0 | 0 | 0 | 0 | 0 | 0 | 0 | 03_2 | 0 | 0 | 0 | 21 | 0 | 0 | 7 |  |  |  | 0 | 0 | 0 | 722_ | 03_2_72_ | 03_2_ | 0 | 0 | 0 | 839 | 0 | 0 | 0 |  | 722 | 21
368 | 03_2 | 722191112R00 | Hadice flexibilní k baterii M 10, DN 15 mm, délka 500 mm |  | soubor | 2 | 0 | 0 | 0 | 0 |  | 0 |  | 0 | 0 | 0 | 0 | 0 | 0 | 0 | 03_2 | 0 | 0 | 0 | 21 | 0 | 0 | 7 |  |  |  | 0 | 0 | 0 | 722_ | 03_2_72_ | 03_2_ | 0 | 0 | 0 | 840 | 0 | 0 | 0 |  | 722 | 21
369 | 03_2 | 722220121R00 | Nástěnka K 247, pro baterii G 1/2" |  | pár | 1 | 0 | 0 | 0 | 0 |  | 0 |  | 0 | 0 | 0 | 0 | 0 | 0 | 0 | 03_2 | 0 | 0 | 0 | 21 | 0 | 0 | 7 |  |  |  | 0 | 0 | 0 | 722_ | 03_2_72_ | 03_2_ | 0 | 0 | 0 | 841 | 0 | 0 | 0 |  | 722 | 21
370 | 03_2 | 722280106R00 | Tlaková zkouška vodovod.potr.do DN 32 mm |  | m | 1 | 0 | 0 | 0 | 0 |  | 0 |  | 0 | 0 | 0 | 0 | 0 | 0 | 0 | 03_2 | 0 | 0 | 0 | 21 | 0 | 0 | 7 |  |  |  | 0 | 0 | 0 | 722_ | 03_2_72_ | 03_2_ | 0 | 0 | 0 | 842 | 0 | 0 | 0 |  | 722 | 21
371 | 03_2 | 722290234R00 | Proplach a dezinfekce vodovod.potr.do DN 80 mm |  | m | 1 | 0 | 0 | 0 | 0 |  | 0 |  | 0 | 0 | 0 | 0 | 0 | 0 | 0 | 03_2 | 0 | 0 | 0 | 21 | 0 | 0 | 7 |  |  |  | 0 | 0 | 0 | 722_ | 03_2_72_ | 03_2_ | 0 | 0 | 0 | 843 | 0 | 0 | 0 |  | 722 | 21
372 | 03_2 | 722S1 | Lepící páska šedá š.38x50m na PE iz.návleky potr. |  | bal | 1 | 0 | 0 | 0 | 0 |  | 0 |  | 0 | 0 | 0 | 0 | 0 | 0 | 0 | 03_2 | 0 | 0 | 0 | 21 | 0 | 0 | 7 |  |  |  | 0 | 0 | 0 | 722_ | 03_2_72_ | 03_2_ | 0 | 0 | 0 | 844 | 0 | 0 | 0 |  | 722 | 21
373 | 03_2 | 722S2 | Sponky plast.šedé Mirel.100ks/bal. |  | bal | 1 | 0 | 0 | 0 | 0 |  | 0 |  | 0 | 0 | 0 | 0 | 0 | 0 | 0 | 03_2 | 0 | 0 | 0 | 21 | 0 | 0 | 7 |  |  |  | 0 | 0 | 0 | 722_ | 03_2_72_ | 03_2_ | 0 | 0 | 0 | 845 | 0 | 0 | 0 |  | 722 | 21
| 03_2 | 725 | Zařizovací předměty |  |  |  |  | 0 | 0 | 0 | [10 empty] | 03_2 | [7 empty] | 0 | 0 | 0
374 | 03_2 | 725210821R00 | Demontáž umyvadel bez výtokových armatur |  | soubor | 1 | 0 | 0 | 0 | 0 |  | 0 |  | 0 | 0 | 0 | 0 | 0 | 0 | 0 | 03_2 | 0 | 0 | 0 | 21 | 0 | 0 | 7 |  |  |  | 0 | 0 | 0 | 725_ | 03_2_72_ | 03_2_ | 0 | 0 | 0 | 847 | 0 | 0 | 0 |  | 725 | 21
375 | 03_2 | 725820801R00 | Demontáž baterie nástěnné do G 3/4 |  | soubor | 1 | 0 | 0 | 0 | 0 |  | 0 |  | 0 | 0 | 0 | 0 | 0 | 0 | 0 | 03_2 | 0 | 0 | 0 | 21 | 0 | 0 | 7 |  |  |  | 0 | 0 | 0 | 725_ | 03_2_72_ | 03_2_ | 0 | 0 | 0 | 848 | 0 | 0 | 0 |  | 725 | 21
376 | 03_2 | 725860811R00 | Demontáž uzávěrek zápachových jednoduchých |  | kus | 1 | 0 | 0 | 0 | 0 |  | 0 |  | 0 | 0 | 0 | 0 | 0 | 0 | 0 | 03_2 | 0 | 0 | 0 | 21 | 0 | 0 | 7 |  |  |  | 0 | 0 | 0 | 725_ | 03_2_72_ | 03_2_ | 0 | 0 | 0 | 849 | 0 | 0 | 0 |  | 725 | 21
377 | 03_2 | 725991811R00 | Demontáž konzol jednoduchých |  | kus | 2 | 0 | 0 | 0 | 0 |  | 0 |  | 0 | 0 | 0 | 0 | 0 | 0 | 0 | 03_2 | 0 | 0 | 0 | 21 | 0 | 0 | 7 |  |  |  | 0 | 0 | 0 | 725_ | 03_2_72_ | 03_2_ | 0 | 0 | 0 | 850 | 0 | 0 | 0 |  | 725 | 21
378 | 03_2 | 725017123P | Umyvadlo nástěnné 60 x 45 cm, bílé, keram. |  | soubor | 1 | 0 | 0 | 0 | 0 |  | 0 |  | 0 | 0 | 0 | 0 | 0 | 0 | 0 | 03_2 | 0 | 0 | 0 | 21 | 0 | 0 | 7 |  |  |  | 0 | 0 | 0 | 725_ | 03_2_72_ | 03_2_ | 0 | 0 | 0 | 851 | 0 | 0 | 0 |  | 725 | 21
379 | 03_2 | 725219521R00 | Montáž umyvadel se závěsnou skříňkou |  | soubor | 1 | 0 | 0 | 0 | 0 |  | 0 |  | 0 | 0 | 0 | 0 | 0 | 0 | 0 | 03_2 | 0 | 0 | 0 | 21 | 0 | 0 | 7 |  |  |  | 0 | 0 | 0 | 725_ | 03_2_72_ | 03_2_ | 0 | 0 | 0 | 852 | 0 | 0 | 0 |  | 725 | 21
380 | 03_2 | 725819401R00 | Montáž ventilu rohového s trubičkou G 1/2 |  | soubor | 2 | 0 | 0 | 0 | 0 |  | 0 |  | 0 | 0 | 0 | 0 | 0 | 0 | 0 | 03_2 | 0 | 0 | 0 | 21 | 0 | 0 | 7 |  |  |  | 0 | 0 | 0 | 725_ | 03_2_72_ | 03_2_ | 0 | 0 | 0 | 853 | 0 | 0 | 0 |  | 725 | 21
381 | 03_2 | 725829202R00 | Montáž baterie umyvadlové nástěnné |  | kus | 1 | 0 | 0 | 0 | 0 |  | 0 |  | 0 | 0 | 0 | 0 | 0 | 0 | 0 | 03_2 | 0 | 0 | 0 | 21 | 0 | 0 | 7 |  |  |  | 0 | 0 | 0 | 725_ | 03_2_72_ | 03_2_ | 0 | 0 | 0 | 854 | 0 | 0 | 0 |  | 725 | 21
382 | 03_2 | 725860109R00 | Uzávěrka zápachová umyvadlová DN 40 |  | kus | 1 | 0 | 0 | 0 | 0 |  | 0 |  | 0 | 0 | 0 | 0 | 0 | 0 | 0 | 03_2 | 0 | 0 | 0 | 21 | 0 | 0 | 7 |  |  |  | 0 | 0 | 0 | 725_ | 03_2_72_ | 03_2_ | 0 | 0 | 0 | 855 | 0 | 0 | 0 |  | 725 | 21
383 | 03_2 | 725869101R00 | Montáž uzávěrek zápach.umyvadlových, D40 |  | kus | 1 | 0 | 0 | 0 | 0 |  | 0 |  | 0 | 0 | 0 | 0 | 0 | 0 | 0 | 03_2 | 0 | 0 | 0 | 21 | 0 | 0 | 7 |  |  |  | 0 | 0 | 0 | 725_ | 03_2_72_ | 03_2_ | 0 | 0 | 0 | 856 | 0 | 0 | 0 |  | 725 | 21
384 | 03_2 | 725S1 | Ohřívák vody elektro-průtok.PTO 5kW/230V |  | sb | 1 | 0 | 0 | 0 | 0 |  | 0 |  | 0 | 0 | 0 | 0 | 0 | 0 | 0 | 03_2 | 0 | 0 | 0 | 21 | 0 | 0 | 7 |  |  |  | 0 | 0 | 0 | 725_ | 03_2_72_ | 03_2_ | 0 | 0 | 0 | 857 | 0 | 0 | 0 |  | 725 | 21
385 | 03_2 | 725S2 | Baterie el.ohř.PTO-umyv.beztl.BE1845.A1 |  | sb | 1 | 0 | 0 | 0 | 0 |  | 0 |  | 0 | 0 | 0 | 0 | 0 | 0 | 0 | 03_2 | 0 | 0 | 0 | 21 | 0 | 0 | 7 |  |  |  | 0 | 0 | 0 | 725_ | 03_2_72_ | 03_2_ | 0 | 0 | 0 | 858 | 0 | 0 | 0 |  | 725 | 21
| 03_2 | H721 | Vnitřní kanalizace |  |  |  |  | 0 | 0 | 0 | [10 empty] | 03_2 | [7 empty] | 0 | 0 | 0
386 | 03_2 | 998721102R00 | Přesun hmot pro vnitřní kanalizaci, výšky do 12 m |  | t | 0.00085 | 0 | 0 | 0 | 0 |  | 0 |  | 0 | 0 | 0 | 0 | 0 | 0 | 0 | 03_2 | 0 | 0 | 0 | 21 | 0 | 0 | 5 |  |  |  | 0 | 0 | 0 | H721_ | 03_2_9_ | 03_2_ | 0 | 0 | 0 | 860 | 0 | 0 | 0 |  |  | 21
| 03_2 | H722 | Vnitřní vodovod |  |  |  |  | 0 | 0 | 0 | [10 empty] | 03_2 | [7 empty] | 0 | 0 | 0
387 | 03_2 | 998722102R00 | Přesun hmot pro vnitřní vodovod, výšky do 12 m |  | t | 0.00751 | 0 | 0 | 0 | 0 |  | 0 |  | 0 | 0 | 0 | 0 | 0 | 0 | 0 | 03_2 | 0 | 0 | 0 | 21 | 0 | 0 | 5 |  |  |  | 0 | 0 | 0 | H722_ | 03_2_9_ | 03_2_ | 0 | 0 | 0 | 862 | 0 | 0 | 0 |  |  | 21
| 03_2 | H725 | Zařizovací předměty |  |  |  |  | 0 | 0 | 0 | [10 empty] | 03_2 | [7 empty] | 0 | 0 | 0
388 | 03_2 | 998725102R00 | Přesun hmot pro zařizovací předměty, výšky do 12 m |  | t | 0.02172 | 0 | 0 | 0 | 0 |  | 0 |  | 0 | 0 | 0 | 0 | 0 | 0 | 0 | 03_2 | 0 | 0 | 0 | 21 | 0 | 0 | 5 |  |  |  | 0 | 0 | 0 | H725_ | 03_2_9_ | 03_2_ | 0 | 0 | 0 | 864 | 0 | 0 | 0 |  |  | 21
| 03_2 |  | Ostatní položky práce |  |  |  |  | 0 | 0 | 0 | [10 empty] | 03_2 | [7 empty] | 0 | 0 | 0
389 | 03_2 | HZS1 | Elektro-odpoj.zapoj.zař.ZT,zemnění,reviz.zpráva RT |  | hod | 4 | 0 | 0 | 0 | 0 |  | 0 |  | 0 | 0 | 0 | 0 | 0 | 0 | 0 | 03_2 | 0 | 0 | 0 | 21 | 0 | 0 | 1 |  |  |  | 0 | 0 | 0 | Z88888_ | 03_2_Z_ | 03_2_ | 0 | 0 | 0 | 866 | 0 | 0 | 0 |  |  | 21
390 | 03_2 | HZS2 | Zednická výpomoc-bourání+zapravení |  | hod | 4 | 0 | 0 | 0 | 0 |  | 0 |  | 0 | 0 | 0 | 0 | 0 | 0 | 0 | 03_2 | 0 | 0 | 0 | 21 | 0 | 0 | 1 |  |  |  | 0 | 0 | 0 | Z88888_ | 03_2_Z_ | 03_2_ | 0 | 0 | 0 | 867 | 0 | 0 | 0 |  |  | 21
391 | 03_2 | HZS3 | Práce nepředvídatel.rozsahu rekonstrukce-rezerva |  | hod | 4 | 0 | 0 | 0 | 0 |  | 0 |  | 0 | 0 | 0 | 0 | 0 | 0 | 0 | 03_2 | 0 | 0 | 0 | 21 | 0 | 0 | 1 |  |  |  | 0 | 0 | 0 | Z88888_ | 03_2_Z_ | 03_2_ | 0 | 0 | 0 | 868 | 0 | 0 | 0 |  |  | 21
392 | 03_2 | HZS4 | Autorský dozor, dokumentace skuteč.provedení |  | hod | 8 | 0 | 0 | 0 | 0 |  | 0 |  | 0 | 0 | 0 | 0 | 0 | 0 | 0 | 03_2 | 0 | 0 | 0 | 21 | 0 | 0 | 1 |  |  |  | 0 | 0 | 0 | Z88888_ | 03_2_Z_ | 03_2_ | 0 | 0 | 0 | 869 | 0 | 0 | 0 |  |  | 21
| 04_1 |  | Přírodověda_Stavba |  |  |  |  | 0 | 0 | 0
| 04_1 | 61 | Úprava povrchů vnitřní |  |  |  |  | 0 | 0 | 0 | [10 empty] | 04_1 | [7 empty] | 0 | 0 | 0
393 | 04_1 | 610991111R00 | Zakrývání výplní vnitřních otvorů |  | m2 | 12.235 | 0 | 0 | 0 | 0 | RTS II / 2023 | 0 |  | 0 | 0 | 0 | 0 | 0 | 0 | 0 | 04_1 | 0 | 0 | 0 | 21 | 0 | 0 | 1 |  |  |  | 0 | 0 | 0 | 61_ | 04_1_6_ | 04_1_ | 0 | 0 | 0 | 872 | 0 | 0 | 0 |  | 61 | 21
|  |  | 2,45*2,15*2+0,85*2,0*1 | výplně otvorů |  | 12.235
394 | 04_1 | 974100020RA0 | Vysekání rýh ve zdivu z cihel, 10 x 10 cm |  | m | 12 | 0 | 0 | 0 | 0 | RTS II / 2023 | 0 |  | 0 | 0 | 0 | 0 | 0 | 0 | 0 | 04_1 | 0 | 0 | 0 | 21 | 0 | 0 | 1 |  |  |  | 0 | 0 | 0 | 61_ | 04_1_6_ | 04_1_ | 0 | 0 | 0 | 874 | 0 | 0 | 0 |  | 61 | 21
|  |  | (1,0+5,0)*2 |  |  | 12
|  | RTS komentář: | V položce není kalkulován poplatek za skládku pro vybouranou suť. Tyto náklady se oceňují individuálně podle místních podmínek. Orientační hmotnost vybouraných konstrukcí je 0,018 t/m konstrukce.
395 | 04_1 | 612403386RT1 | Hrubá výplň rýh ve stěnách do 10x10cm maltou z SMS |  | m | 12 | 0 | 0 | 0 | 0 | RTS II / 2023 | 0 |  | 0 | 0 | 0 | 0 | 0 | 0 | 0 | 04_1 | 0 | 0 | 0 | 21 | 0 | 0 | 1 |  |  |  | 0 | 0 | 0 | 61_ | 04_1_6_ | 04_1_ | 0 | 0 | 0 | 877 | 0 | 0 | 0 |  | 61 | 21
zdicí maltou
|  |  | (1,0+5,0)*2 |  |  | 12
|  | RTS komentář: | V položce nejsou zakalkulovány náklady na omítku rýh. Tyto práce se oceňují samostatně položkami souboru 612 44.
396 | 04_1 | 612403380RT1 | Hrubá výplň rýh ve stěnách do 3x3 cm maltou ze SMS |  | m | 19.52 | 0 | 0 | 0 | 0 | RTS II / 2023 | 0 |  | 0 | 0 | 0 | 0 | 0 | 0 | 0 | 04_1 | 0 | 0 | 0 | 21 | 0 | 0 | 1 |  |  |  | 0 | 0 | 0 | 61_ | 04_1_6_ | 04_1_ | 0 | 0 | 0 | 881 | 0 | 0 | 0 |  | 61 | 21
zdicí maltou
|  |  | 19,52 |  |  | 19.52
|  | RTS komentář: | V položce nejsou zakalkulovány náklady na omítku rýh. Tyto práce se oceňují samostatně položkami souboru 612 44.
397 | 04_1 | 612401191RT2 | Omítka malých ploch vnitřních stěn do 0,09 m2 |  | kus | 10 | 0 | 0 | 0 | 0 | RTS II / 2023 | 0 |  | 0 | 0 | 0 | 0 | 0 | 0 | 0 | 04_1 | 0 | 0 | 0 | 21 | 0 | 0 | 1 |  |  |  | 0 | 0 | 0 | 61_ | 04_1_6_ | 04_1_ | 0 | 0 | 0 | 885 | 0 | 0 | 0 |  | 61 | 21
vápennou štukovou omítkou
|  |  | 10 | odhad |  | 10
|  | RTS komentář: | V položce jsou zakalkulovány náklady na pomocné pracovní lešení o výšce podlahy do 1900 mm a pro zatížení do 1,5 kPa. Položka obsahuje cementový postřik, jádrovou omítku a štukovou omítku
398 | 04_1 | 612423531RT2 | Omítka rýh stěn vápenná šířky do 15 cm, štuková |  | m2 | 31.52 | 0 | 0 | 0 | 0 | RTS II / 2023 | 0 |  | 0 | 0 | 0 | 0 | 0 | 0 | 0 | 04_1 | 0 | 0 | 0 | 21 | 0 | 0 | 1 |  |  |  | 0 | 0 | 0 | 61_ | 04_1_6_ | 04_1_ | 0 | 0 | 0 | 889 | 0 | 0 | 0 |  | 61 | 21
s použitím suché maltové směsi
|  |  | 19,52+12 |  |  | 31.52
|  | RTS komentář: | V položce jsou zakalkulovány náklady na pomocné pracovní lešení o výšce podlahy do 1900 mm a pro zatížení do 1,5 kPa
399 | 04_1 | 612421331RT2 | Oprava vápen.omítek stěn do 30 % pl. - štukových |  | m2 | 143.282 | 0 | 0 | 0 | 0 | RTS II / 2023 | 0 |  | 0 | 0 | 0 | 0 | 0 | 0 | 0 | 04_1 | 0 | 0 | 0 | 21 | 0 | 0 | 1 |  |  |  | 0 | 0 | 0 | 61_ | 04_1_6_ | 04_1_ | 0 | 0 | 0 | 893 | 0 | 0 | 0 |  | 61 | 21
s použitím suché maltové směsi
|  |  | 143,282 |  |  | 143.282
|  | RTS komentář: | V položce jsou zakalkulovány náklady na pomocné pracovní lešení o výšce podlahy do 1900 mm a pro zatížení do 1,5 kPa
| 04_1 | 63 | Podlahy a podlahové konstrukce |  |  |  |  | 0 | 0 | 0 | [10 empty] | 04_1 | [7 empty] | 0 | 0 | 0
400 | 04_1 | 631581002R00VD01 | Násyp ze škváry tříděné - srovnání do roviny |  | m3 | 0.4299 | 0 | 0 | 0 | 0 | RTS II / 2023 | 0 |  | 0 | 0 | 0 | 0 | 0 | 0 | 0 | 04_1 | 0 | 0 | 0 | 21 | 0 | 0 | 1 |  |  |  | 0 | 0 | 0 | 63_ | 04_1_6_ | 04_1_ | 0 | 0 | 0 | 898 | 0 | 0 | 0 |  | 63 | 21
stávající násyp bude srovnán pro další vrstvy
|  |  | 42,99*0,01 | NS01 - N3.11 |  | 0.4299
401 | 04_1 | 635110051R00VD01 | Montáž separační vrstvy v podlaze |  | m2 | 42.99 | 0 | 0 | 0 | 0 | RTS II / 2023 | 0 |  | 0 | 0 | 0 | 0 | 0 | 0 | 0 | 04_1 | 0 | 0 | 0 | 21 | 0 | 0 | 1 |  |  |  | 0 | 0 | 0 | 63_ | 04_1_6_ | 04_1_ | 0 | 0 | 0 | 901 | 0 | 0 | 0 |  | 63 | 21
materiál ve specifikaci
|  |  | 42,99 | N3.11 - NS01 |  | 42.99
402 | 04_1 | 69366196 | Geotextilie 150 g/m2 ze 100% PP |  | m2 | 49.4385 | 0 | 0 | 0 | 0 | RTS II / 2023 | 0 |  | 0 | 0 | 0 | 0 | 0 | 0 | 0 | 04_1 | 0 | 0 | 0 | 21 | 0 | 0 | 1 |  |  |  | 0 | 0 | 0 | 63_ | 04_1_6_ | 04_1_ | 0 | 0 | 0 | 904 | 0 | 0 | 0 |  | 63 | 21
|  |  | 42,99 |  |  | 42.99
|  |  | ;ztratné 15%; 6,4485 |  |  | 6.4485
|  | RTS komentář: | Netkaná geotextilie zpevněná vpichováním ze 100% z polypropylenu se separační, ochranou, filtrační a zpevňovací funkcí. Použití v pozemním stavitelství při výstavbě střech, zakládání staveb a výstavbě drenáží, v silničním a železničním stavitelství při výstavbě silničních a železničních násypů, zajišťování svahů, při výstavbě tunelů a drenážních systémů, ve vodním stavitelství při výstavbě nádrží, kanálů a rybníků, pro zajišťování hrází a břehů, při výstavbě ekologických staveb a skládek TKO. Základní vlastnosti textilie FILTEK: odolává plísním, bakteriím a běžným chemikáliím, nemá negativní vliv na kvalitu pitné vody.
| 04_1 | 64 | Výplně otvorů |  |  |  |  | 0 | 0 | 0 | [10 empty] | 04_1 | [7 empty] | 0 | 0 | 0
403 | 04_1 | 642202011RAB | Zazdění dveří jednokřídlových, omítka |  | kus | 1 | 0 | 0 | 0 | 0 | RTS II / 2023 | 0 |  | 0 | 0 | 0 | 0 | 0 | 0 | 0 | 04_1 | 0 | 0 | 0 | 21 | 0 | 0 | 1 |  |  |  | 0 | 0 | 0 | 64_ | 04_1_6_ | 04_1_ | 0 | 0 | 0 | 909 | 0 | 0 | 0 |  | 64 | 21
zeď tloušťky 30 cm pórobetonovými tvarovkami tl. 300 mm. S okolními konstrukcemi bude zdivo spojeny systémovými nerezovými spojkami v každé druhé vrstvě. Povrch bude přestěrkován a opatřen tenkovrstvou štukovou omítkou. Se stávající omítkou bude povrch napojen.
|  |  | 1 | U05 |  | 1
|  | RTS komentář: | V položce není kalkulován poplatek za skládku pro vybouranou suť. Tyto náklady se oceňují individuálně podle místních podmínek. Orientační hmotnost vybouraných konstrukcí je 0,137 t/kus konstrukce
404 | 04_1 | 998011003R00 | Přesun hmot pro budovy zděné výšky do 24 m |  | t | 3.3332 | 0 | 0 | 0 | 0 | RTS II / 2023 | 0 |  | 0 | 0 | 0 | 0 | 0 | 0 | 0 | 04_1 | 0 | 0 | 0 | 21 | 0 | 0 | 5 |  |  |  | 0 | 0 | 0 | 64_ | 04_1_6_ | 04_1_ | 0 | 0 | 0 | 913 | 0 | 0 | 0 |  | 64 | 21
| 04_1 | 713 | Izolace tepelné |  |  |  |  | 0 | 0 | 0 | [10 empty] | 04_1 | [7 empty] | 0 | 0 | 0
405 | 04_1 | 713121118RT1 | Montáž dilatačního pásku podél stěn |  | m | 25.46 | 0 | 0 | 0 | 0 | RTS II / 2023 | 0 |  | 0 | 0 | 0 | 0 | 0 | 0 | 0 | 04_1 | 0 | 0 | 0 | 21 | 0 | 0 | 7 |  |  |  | 0 | 0 | 0 | 713_ | 04_1_71_ | 04_1_ | 0 | 0 | 0 | 915 | 0 | 0 | 0 |  | 713 | 21
materiál ve specifikaci, včetně zakrácení
|  |  | 7,0*2+6,13*2-0,8 | NS01 |  | 25.46
406 | 04_1 | 28375327 | Pásek dilatační okrajový š. 80 mm tl. 5 mm |  | m | 28.006 | 0 | 0 | 0 | 0 | RTS II / 2023 | 0 |  | 0 | 0 | 0 | 0 | 0 | 0 | 0 | 04_1 | 0 | 0 | 0 | 21 | 0 | 0 | 7 |  |  |  | 0 | 0 | 0 | 713_ | 04_1_71_ | 04_1_ | 0 | 0 | 0 | 918 | 0 | 0 | 0 |  | 713 | 21
|  |  | 7,0*2+6,13*2-0,8 | NS01 |  | 25.46
|  |  | ;ztratné 10%; 2,546 |  |  | 2.546
407 | 04_1 | 713102111R00 | Odstranění tepelné izolace podlah, volně uložené, z desek EPS, tl. do 100 mm |  | m2 | 42.19 | 0 | 0 | 0 | 0 | RTS II / 2023 | 0 |  | 0 | 0 | 0 | 0 | 0 | 0 | 0 | 04_1 | 0 | 0 | 0 | 21 | 0 | 0 | 7 |  |  |  | 0 | 0 | 0 | 713_ | 04_1_71_ | 04_1_ | 0 | 0 | 0 | 921 | 0 | 0 | 0 |  | 713 | 21
|  |  | 22,76+19,43 | S01 |  | 42.19
408 | 04_1 | 713121121RT1 | Montáž tepelné izolace podlah na sucho, dvouvrstvá |  | m2 | 42.99 | 0 | 0 | 0 | 0 | RTS II / 2023 | 0 |  | 0 | 0 | 0 | 0 | 0 | 0 | 0 | 04_1 | 0 | 0 | 0 | 21 | 0 | 0 | 7 |  |  |  | 0 | 0 | 0 | 713_ | 04_1_71_ | 04_1_ | 0 | 0 | 0 | 923 | 0 | 0 | 0 |  | 713 | 21
materiál ve specifikaci
|  |  | 42,99 | N3.11 - NS01 |  | 42.99
|  | RTS komentář: | V položce není zakalkulována dodávka izolačního materiálu. Tato dodávka se oceňuje ve specifikaci. Při stanovení množství tepelné izolace se z celkového množství neodečítají otvory nebo neizolované plochy menší než 2 m2
409 | 04_1 | 28375768.A | Deska izolační polystyrén samozhášivý EPS 150 |  | m3 | 2.257 | 0 | 0 | 0 | 0 | RTS II / 2023 | 0 |  | 0 | 0 | 0 | 0 | 0 | 0 | 0 | 04_1 | 0 | 0 | 0 | 21 | 0 | 0 | 7 |  |  |  | 0 | 0 | 0 | 713_ | 04_1_71_ | 04_1_ | 0 | 0 | 0 | 927 | 0 | 0 | 0 |  | 713 | 21
|  |  | 42,99*(0,02+0,03) |  |  | 2.1495
|  |  | ;ztratné 5%; 0,107475 |  |  | 0.10748
|  | RTS komentář: | Desky z pěnového polystyrenu pro vysoce tlakově namáhané podlahové a střešní konstrukce Součinitel tepelné vodivosti 0,035 W/m K Napětí v tlaku CS(10) 150 kPa Formát: 1000 x 500 m
410 | 04_1 | 713521131R00VD01 | Provedení izolace podhledů jenovrstvé na nosné konstrukci |  | m2 | 43 | 0 | 0 | 0 | 0 | RTS II / 2023 | 0 |  | 0 | 0 | 0 | 0 | 0 | 0 | 0 | 04_1 | 0 | 0 | 0 | 21 | 0 | 0 | 7 |  |  |  | 0 | 0 | 0 | 713_ | 04_1_71_ | 04_1_ | 0 | 0 | 0 | 931 | 0 | 0 | 0 |  | 713 | 21
materiál ve specifikaci
|  |  | 43 | U06 |  | 43
411 | 04_1 | 63150892 | Plsť příčková 10/5 tl. 50 mm |  | m2 | 45.15 | 0 | 0 | 0 | 0 | RTS II / 2023 | 0 |  | 0 | 0 | 0 | 0 | 0 | 0 | 0 | 04_1 | 0 | 0 | 0 | 21 | 0 | 0 | 7 |  |  |  | 0 | 0 | 0 | 713_ | 04_1_71_ | 04_1_ | 0 | 0 | 0 | 934 | 0 | 0 | 0 |  | 713 | 21
|  |  | 43 |  |  | 43
|  |  | ;ztratné 5%; 2,15 |  |  | 2.15
|  | RTS komentář: | Role I jsou vhodné jako tepelné, zvukové a nezatížené izolace pro zabudování do lehkých konstrukcí příček. V obytných, administrativních budovách, v podkroví, hotelích, nemocnicích a v průmyslových budovách zvýší zvukoizolační schopnosti konstrukce (může být dosaženo zlepšení neprůzvučnosti až o 18 dB), zvláště při zaplnění celé šířky dutiny (o 5 až 7 dB vyšší neprůzvučnost oproti polovičnímu zaplnění dutiny). Vlákna jsou po celém povrchu hydrofobizována. rozměry: 12000 x 625 mm balení: 15,00 m2
412 | 04_1 | 998713203R00 | Přesun hmot pro izolace tepelné, výšky do 24 m |  | % | 434.91 | 0 | 0 | 0 | 0 | RTS II / 2023 | 0 |  | 0 | 0 | 0 | 0 | 0 | 0 | 0 | 04_1 | 0 | 0 | 0 | 21 | 0 | 0 | 5 |  |  |  | 0 | 0 | 0 | 713_ | 04_1_71_ | 04_1_ | 0 | 0 | 0 | 938 | 0 | 0 | 0 |  | 713 | 21
|  |  | 43491*0,01 |  |  | 434.91
| 04_1 | 728 | Vzduchotechnika |  |  |  |  | 0 | 0 | 0 | [10 empty] | 04_1 | [7 empty] | 0 | 0 | 0
413 | 04_1 | 728114112R00 | Montáž potrubí plastového kruhového do d 200 mm |  | m | 3.8 | 0 | 0 | 0 | 0 | RTS II / 2023 | 0 |  | 0 | 0 | 0 | 0 | 0 | 0 | 0 | 04_1 | 0 | 0 | 0 | 21 | 0 | 0 | 7 |  |  |  | 0 | 0 | 0 | 728_ | 04_1_72_ | 04_1_ | 0 | 0 | 0 | 941 | 0 | 0 | 0 |  | 728 | 21
|  |  | (1,30+1,0+1,50) | U09 |  | 3.8
414 | 04_1 | 429851132 | Potrubí plastové kulaté VP 150/1000 KP |  | kus | 5 | 0 | 0 | 0 | 0 | RTS II / 2023 | 0 |  | 0 | 0 | 0 | 0 | 0 | 0 | 0 | 04_1 | 0 | 0 | 0 | 21 | 0 | 0 | 7 |  |  |  | 0 | 0 | 0 | 728_ | 04_1_72_ | 04_1_ | 0 | 0 | 0 | 943 | 0 | 0 | 0 |  | 728 | 21
|  |  | 5 |  |  | 5
|  | RTS komentář: | Kulaté ventilační potrubí z plastu pr. 150 mm Kruhové plastové potrubí se dá využít k digestoři, k rekuperaci či ke krbu jako přívod vzduchu. Používá se k odvětrávání malých až středně velkých prostor. V kombinaci s PVC tvarovkami, odbočkami či přechodkami můžeme použít i na jiné velikosti kruhového či plochého potrubí z plastu. Všechny části se dají jednoduchým způsobem složit jako stavebnice (zasunou se do sebe) a přelepí se PVC těsnící páskou a ke spojení 2 ks potrubí se použijí spojky potrubí. Vede-li potrubí přes chladnější prostory doporučuje se izolované potrubí . Plastové potrubí řadu předností – je hladké a nedrží se na něm plísně a nečistoty, jednoduše a rychle se montuje, může se zkracovat, má neomezenou životnost, nízkou hmotnost. Vzduchovody mají teplotní odolnost +50°C až -15°C.
415 | 04_1 | 429853272 | Montážní rámeček kruhový VP 150 KMR |  | kus | 3 | 0 | 0 | 0 | 0 | RTS II / 2023 | 0 |  | 0 | 0 | 0 | 0 | 0 | 0 | 0 | 04_1 | 0 | 0 | 0 | 21 | 0 | 0 | 7 |  |  |  | 0 | 0 | 0 | 728_ | 04_1_72_ | 04_1_ | 0 | 0 | 0 | 946 | 0 | 0 | 0 |  | 728 | 21
|  |  | 3 |  |  | 3
|  | RTS komentář: | Vzduchotechnické plastové potrubí - jednotlivé části Kruhový plastový montážní rámeček bez kruhového napojení o průměru 150 mm. Teplotní odolnost vzduchovodů je +50°C až -15°C
416 | 04_1 | 429727812 | Mřížka kruhová PVC průměr 150 mm, včětně síťky proti hmyzu |  | kus | 1 | 0 | 0 | 0 | 0 | RTS II / 2023 | 0 |  | 0 | 0 | 0 | 0 | 0 | 0 | 0 | 04_1 | 0 | 0 | 0 | 21 | 0 | 0 | 7 |  |  |  | 0 | 0 | 0 | 728_ | 04_1_72_ | 04_1_ | 0 | 0 | 0 | 949 | 0 | 0 | 0 |  | 728 | 21
|  |  | 1 | U08 |  | 1
|  | RTS komentář: | Popis produktu Plastová větrací mřížka O 100 mm v bílé barvě se síťkou a přírubou je vhodná jak pro větrání, tak i nasávání. Mřížka má pevné horizontální žaluzie se sklonem. Použití Mřížka je určena k větrání z bytů či průmyslových objektů, jako jsou kuchyně, koupelny, kanceláře, WC, prodejny, sklady, garáže apod. Montáž Ventilační mřížka se připevňuje na zeď či omítku pomocí šroubů do děr, které jsou skryty pod mřížkou, nebo se spojí s potrubím stejného průměru jednoduchým zasunutím. Materiál Větrací mřížka je vyrobena z ABS plastu (drží si stálost barvy i na sluníčku), dále jsou opatřeny síťkou proti hmyzu
417 | 04_1 | 728214112R00 | Montáž oblouku plastového kruhového do d 200 mm |  | kus | 2 | 0 | 0 | 0 | 0 | RTS II / 2023 | 0 |  | 0 | 0 | 0 | 0 | 0 | 0 | 0 | 04_1 | 0 | 0 | 0 | 21 | 0 | 0 | 7 |  |  |  | 0 | 0 | 0 | 728_ | 04_1_72_ | 04_1_ | 0 | 0 | 0 | 952 | 0 | 0 | 0 |  | 728 | 21
|  |  | 2 |  |  | 2
418 | 04_1 | 429853212 | Koleno 90° kulaté VP 150-90 KO |  | kus | 2 | 0 | 0 | 0 | 0 | RTS II / 2023 | 0 |  | 0 | 0 | 0 | 0 | 0 | 0 | 0 | 04_1 | 0 | 0 | 0 | 21 | 0 | 0 | 7 |  |  |  | 0 | 0 | 0 | 728_ | 04_1_72_ | 04_1_ | 0 | 0 | 0 | 954 | 0 | 0 | 0 |  | 728 | 21
|  |  | 2 |  |  | 2
|  | RTS komentář: | Vzduchotechnické plastové potrubí - jednotlivé části Kruhová odbočka je určená k napojení kruhového plastového potrubí o průměru 150 mm. Odbočení je v úhlu 90°. Teplotní odolnost vzduchovodů je +50°C až -15°C.
419 | 04_1 | 728214412R00 | Montáž klapky plastové kruhové do d 200mm |  | kus | 1 | 0 | 0 | 0 | 0 | RTS II / 2023 | 0 |  | 0 | 0 | 0 | 0 | 0 | 0 | 0 | 04_1 | 0 | 0 | 0 | 21 | 0 | 0 | 7 |  |  |  | 0 | 0 | 0 | 728_ | 04_1_72_ | 04_1_ | 0 | 0 | 0 | 957 | 0 | 0 | 0 |  | 728 | 21
|  |  | 1 |  |  | 1
420 | 04_1 | 429853252 | Klapka zpětná s pérkem do potrubí průměr 150 mm |  | kus | 1 | 0 | 0 | 0 | 0 | RTS II / 2023 | 0 |  | 0 | 0 | 0 | 0 | 0 | 0 | 0 | 04_1 | 0 | 0 | 0 | 21 | 0 | 0 | 7 |  |  |  | 0 | 0 | 0 | 728_ | 04_1_72_ | 04_1_ | 0 | 0 | 0 | 959 | 0 | 0 | 0 |  | 728 | 21
|  |  | 1 |  |  | 1
|  | RTS komentář: | Vzduchotechnické plastové potrubí - jednotlivé části Zpětná klapka do potrubí s pérkem RKK o průměru 150 mm pro plastové vzduchovody nebo hliníkové hadice. Vkládá se do potrubí stejného průměru. Motýlové provedení pro montáž do vodorovného potrubí. Doporučuje se klapku obalit pryžovým těsněním. Pryžové těsnění není součástí balení
421 | 04_1 | 728214512R00 | Montáž spojky plastové kruhové do d 200 mm |  | kus | 1 | 0 | 0 | 0 | 0 | RTS II / 2023 | 0 |  | 0 | 0 | 0 | 0 | 0 | 0 | 0 | 04_1 | 0 | 0 | 0 | 21 | 0 | 0 | 7 |  |  |  | 0 | 0 | 0 | 728_ | 04_1_72_ | 04_1_ | 0 | 0 | 0 | 962 | 0 | 0 | 0 |  | 728 | 21
|  |  | 1 |  |  | 1
422 | 04_1 | 429853242 | Spojka potrubí kruhová VP 150 KS |  | kus | 5 | 0 | 0 | 0 | 0 | RTS II / 2023 | 0 |  | 0 | 0 | 0 | 0 | 0 | 0 | 0 | 04_1 | 0 | 0 | 0 | 21 | 0 | 0 | 7 |  |  |  | 0 | 0 | 0 | 728_ | 04_1_72_ | 04_1_ | 0 | 0 | 0 | 964 | 0 | 0 | 0 |  | 728 | 21
|  |  | 5 |  |  | 5
|  | RTS komentář: | Vzduchotechnické plastové potrubí - jednotlivé části Kruhová plastová spojka slouží k napojení dvou kusů vzduchovodů o průměru 150 mm. Jednotlivé komponenty se skládají jednoduše jako stavebnice (pouhým zasunutím) a přelepením PVC těsnící páskou. Teplotní odolnost vzduchovodů je +50°C až -15°C.
| 04_1 | 762 | Konstrukce tesařské |  |  |  |  | 0 | 0 | 0 | [10 empty] | 04_1 | [7 empty] | 0 | 0 | 0
423 | 04_1 | 762900060RABVD01 | Demontáž dřevěných podlah z MDF desek |  | m2 | 42.19 | 0 | 0 | 0 | 0 | RTS II / 2023 | 0 |  | 0 | 0 | 0 | 0 | 0 | 0 | 0 | 04_1 | 0 | 0 | 0 | 21 | 0 | 0 | 7 |  |  |  | 0 | 0 | 0 | 762_ | 04_1_76_ | 04_1_ | 0 | 0 | 0 | 968 | 0 | 0 | 0 |  | 762 | 21
s polštáři
|  |  | 22,76+19,43 | S01 |  | 42.19
|  | RTS komentář: | V položce není kalkulován poplatek za skládku pro vybouranou suť. Tyto náklady se oceňují individuálně podle místních podmínek. Orientační hmotnost vybouraných konstrukcí je 0,020 t/m2 konstrukce.
424 | 04_1 | 762512115R00 | Položení podlahových desek na pero a drážku |  | m2 | 85.98 | 0 | 0 | 0 | 0 | RTS II / 2023 | 0 |  | 0 | 0 | 0 | 0 | 0 | 0 | 0 | 04_1 | 0 | 0 | 0 | 21 | 0 | 0 | 7 |  |  |  | 0 | 0 | 0 | 762_ | 04_1_76_ | 04_1_ | 0 | 0 | 0 | 972 | 0 | 0 | 0 |  | 762 | 21
|  |  | 42,99*2 | N3.11 - S01 |  | 85.98
|  | RTS komentář: | Položení podlahových desek (OSB, Cetris...) spojovaných na pero a drážku se slepením spoje, na rovinný únosný podklad. V položce nejsou zakalkulovány náklady na dodávku desek.Tato dodávka se oceňuje ve specifikaci, ztratné se doporučuje ve výši 8 %.
425 | 04_1 | 60726120 | Deska dřevoštěpková OSB 3 broušená 4PD, tl. 15 mm |  | m2 | 92.8584 | 0 | 0 | 0 | 0 | RTS II / 2023 | 0 |  | 0 | 0 | 0 | 0 | 0 | 0 | 0 | 04_1 | 0 | 0 | 0 | 21 | 0 | 0 | 7 |  |  |  | 0 | 0 | 0 | 762_ | 04_1_76_ | 04_1_ | 0 | 0 | 0 | 975 | 0 | 0 | 0 |  | 762 | 21
|  |  | 42,99*2 |  |  | 85.98
|  |  | ;ztratné 8%; 6,8784 |  |  | 6.8784
|  | RTS komentář: | OSB3 - konstrukční deska pro použití ve vlhkém prostředí B - broušená strana 4PD - pero/drážka po celém obvodu desky rozměr 250 x 67,5 cm
426 | 04_1 | 762526110RT2 | Položení polštářů pod podlahy rozteče do 65 cm |  | m2 | 42.99 | 0 | 0 | 0 | 0 | RTS II / 2023 | 0 |  | 0 | 0 | 0 | 0 | 0 | 0 | 0 | 04_1 | 0 | 0 | 0 | 21 | 0 | 0 | 7 |  |  |  | 0 | 0 | 0 | 762_ | 04_1_76_ | 04_1_ | 0 | 0 | 0 | 979 | 0 | 0 | 0 |  | 762 | 21
včetně dodávky OSB, polštáře tl. 20×200 mm
|  |  | 42,99 | N3.11 - S01 |  | 42.99
427 | 04_1 | 762712110RT2VD01 | Montáž vázaných konstrukcí hraněných do 120 cm2 |  | m | 21.6 | 0 | 0 | 0 | 0 | RTS II / 2023 | 0 |  | 0 | 0 | 0 | 0 | 0 | 0 | 0 | 04_1 | 0 | 0 | 0 | 21 | 0 | 0 | 7 |  |  |  | 0 | 0 | 0 | 762_ | 04_1_76_ | 04_1_ | 0 | 0 | 0 | 982 | 0 | 0 | 0 |  | 762 | 21
včetně dodávky řeziva, fošny 6/10
|  |  | 9*1,60+3,6*2 | konstrukce stupínku |  | 21.6
|  | RTS komentář: | V položce jsou zakalkulovány i naklady na vyvrtání děr, osazení svorníků a dotažení rektifikačních článků. V položce nejsou zakalkulovány náklady na montáž hmoždinek a táhel.Tyto práce se oceňují položkami souboru 762 31 Montáž hmoždinek a táhel
428 | 04_1 | 762512245R00 | Položení podlah pod PVC šroubováním |  | m2 | 13.288 | 0 | 0 | 0 | 0 | RTS II / 2023 | 0 |  | 0 | 0 | 0 | 0 | 0 | 0 | 0 | 04_1 | 0 | 0 | 0 | 21 | 0 | 0 | 7 |  |  |  | 0 | 0 | 0 | 762_ | 04_1_76_ | 04_1_ | 0 | 0 | 0 | 986 | 0 | 0 | 0 |  | 762 | 21
|  |  | (1,6*3,6+0,13*(1,6*2+3,60))*2 | opláštění stupínku |  | 13.288
|  | RTS komentář: | Položení podlah pod PVC na dřevěný podklad z desek dřevotřískových. V položce nejsou zakalkulovány i náklady na dodávku desek.Tato dodávka se oceňuje ve specifikaci, ztratné se doporučuje ve výši 8%
429 | 04_1 | 60726120 | Deska dřevoštěpková OSB 3 broušená 4PD, tl. 15 mm |  | m2 | 14.351 | 0 | 0 | 0 | 0 | RTS II / 2023 | 0 |  | 0 | 0 | 0 | 0 | 0 | 0 | 0 | 04_1 | 0 | 0 | 0 | 21 | 0 | 0 | 7 |  |  |  | 0 | 0 | 0 | 762_ | 04_1_76_ | 04_1_ | 0 | 0 | 0 | 989 | 0 | 0 | 0 |  | 762 | 21
|  |  | (1,6*3,6+0,13*(1,6*2+3,60))*2 | opláštění stupínku |  | 13.288
|  |  | ;ztratné 8%; 1,06304 |  |  | 1.063
|  | RTS komentář: | OSB3 - konstrukční deska pro použití ve vlhkém prostředí B - broušená strana 4PD - pero/drážka po celém obvodu desky rozměr 250 x 67,5 cm
430 | 04_1 | 762795000R00 | Spojovací prostředky pro vázané konstrukce |  | m3 | 0.3024 | 0 | 0 | 0 | 0 | RTS II / 2023 | 0 |  | 0 | 0 | 0 | 0 | 0 | 0 | 0 | 04_1 | 0 | 0 | 0 | 21 | 0 | 0 | 7 |  |  |  | 0 | 0 | 0 | 762_ | 04_1_76_ | 04_1_ | 0 | 0 | 0 | 993 | 0 | 0 | 0 |  | 762 | 21
|  |  | (9*1,60+3,6*2)*(0,1*0,06) | konstrukce stupínku |  | 0.1296
|  |  | 3,60*1,60*0,03 |  |  | 0.1728
|  | RTS komentář: | Položka je určena pouze pro soubor 762 7 Montáž prostorových vázaných konstrukcí
431 | 04_1 | 998762203R00 | Přesun hmot pro tesařské konstrukce, výšky do 24 m |  | % | 716.05 | 0 | 0 | 0 | 0 | RTS II / 2023 | 0 |  | 0 | 0 | 0 | 0 | 0 | 0 | 0 | 04_1 | 0 | 0 | 0 | 21 | 0 | 0 | 5 |  |  |  | 0 | 0 | 0 | 762_ | 04_1_76_ | 04_1_ | 0 | 0 | 0 | 997 | 0 | 0 | 0 |  | 762 | 21
|  |  | 71605*0,01 |  |  | 716.05
| 04_1 | 766 | Konstrukce truhlářské |  |  |  |  | 0 | 0 | 0 | [10 empty] | 04_1 | [7 empty] | 0 | 0 | 0
432 | 04_1 | 766664121R00 | Montáž dveří, oc. zárubeň, kyvné 1kř. š. do 1 m |  | kus | 1 | 0 | 0 | 0 | 0 | RTS II / 2023 | 0 |  | 0 | 0 | 0 | 0 | 0 | 0 | 0 | 04_1 | 0 | 0 | 0 | 21 | 0 | 0 | 7 |  |  |  | 0 | 0 | 0 | 766_ | 04_1_76_ | 04_1_ | 0 | 0 | 0 | 1000 | 0 | 0 | 0 |  | 766 | 21
|  |  | 1 | 02/L |  | 1
433 | 04_1 | 61165467 | Dveře vnitřní 02/L |  | kus | 1 | 0 | 0 | 0 | 0 | RTS II / 2023 | 0 |  | 0 | 0 | 0 | 0 | 0 | 0 | 0 | 04_1 | 0 | 0 | 0 | 21 | 0 | 0 | 7 |  |  |  | 0 | 0 | 0 | 766_ | 04_1_76_ | 04_1_ | 0 | 0 | 0 | 1002 | 0 | 0 | 0 |  | 766 | 21
|  |  | 1 |  |  | 1
434 | 04_1 | 615290115 | Skříňka pod umyvadlo D+M - viz výpis truhlářských výrobků |  | kus | 1 | 0 | 0 | 0 | 0 | RTS II / 2023 | 0 |  | 0 | 0 | 0 | 0 | 0 | 0 | 0 | 04_1 | 0 | 0 | 0 | 21 | 0 | 0 | 7 |  |  |  | 0 | 0 | 0 | 766_ | 04_1_76_ | 04_1_ | 0 | 0 | 0 | 1004 | 0 | 0 | 0 |  | 766 | 21
|  |  | 1 | T01 |  | 1
|  | RTS komentář: | Viz výpis truhlářských výrobků. Tzn, skříňka bude odpovídat dodávanému umyvadlu
435 | 04_1 | 998766203R00 | Přesun hmot pro truhlářské konstr., výšky do 24 m |  | % | 191.85 | 0 | 0 | 0 | 0 | RTS II / 2023 | 0 |  | 0 | 0 | 0 | 0 | 0 | 0 | 0 | 04_1 | 0 | 0 | 0 | 21 | 0 | 0 | 5 |  |  |  | 0 | 0 | 0 | 766_ | 04_1_76_ | 04_1_ | 0 | 0 | 0 | 1007 | 0 | 0 | 0 |  | 766 | 21
|  |  | 19185*0,01 |  |  | 191.85
| 04_1 | 767 | Konstrukce doplňkové stavební (zámečnické) |  |  |  |  | 0 | 0 | 0 | [10 empty] | 04_1 | [7 empty] | 0 | 0 | 0
436 | 04_1 | 767587211RU7 | Podhled minerální, vidit.kce,kazeta 600x600mm |  | m2 | 43 | 0 | 0 | 0 | 0 | RTS II / 2023 | 0 |  | 0 | 0 | 0 | 0 | 0 | 0 | 0 | 04_1 | 0 | 0 | 0 | 21 | 0 | 0 | 7 |  |  |  | 0 | 0 | 0 | 767_ | 04_1_76_ | 04_1_ | 0 | 0 | 0 | 1010 | 0 | 0 | 0 |  | 767 | 21
kod kce 4.07.50
|  |  | 43 | N3.11 - U06 |  | 43
|  | RTS komentář: | Položka je určena pro montáž podhledů z kazet 600 x 600 mm. V položce jsou zakalkulovány náklady na: - montáž a dodávku profilů a kazet. Bude použita hrana "A"
437 | 04_1 | 998767203R00 | Přesun hmot pro zámečnické konstr., výšky do 24 m |  | % | 507.83 | 0 | 0 | 0 | 0 | RTS II / 2023 | 0 |  | 0 | 0 | 0 | 0 | 0 | 0 | 0 | 04_1 | 0 | 0 | 0 | 21 | 0 | 0 | 5 |  |  |  | 0 | 0 | 0 | 767_ | 04_1_76_ | 04_1_ | 0 | 0 | 0 | 1014 | 0 | 0 | 0 |  | 767 | 21
|  |  | 50783*0,01 |  |  | 507.83
| 04_1 | 776 | Podlahy povlakové |  |  |  |  | 0 | 0 | 0 | [10 empty] | 04_1 | [7 empty] | 0 | 0 | 0
438 | 04_1 | 776401800RT1 | Demontáž soklíků nebo lišt, pryžových nebo z PVC |  | m | 35.72 | 0 | 0 | 0 | 0 | RTS II / 2023 | 0 |  | 0 | 0 | 0 | 0 | 0 | 0 | 0 | 04_1 | 0 | 0 | 0 | 21 | 0 | 0 | 7 |  |  |  | 0 | 0 | 0 | 776_ | 04_1_77_ | 04_1_ | 0 | 0 | 0 | 1017 | 0 | 0 | 0 |  | 776 | 21
odstranění a uložení na hromady
|  |  | 3,71*2+3,14*2+6,13*4-0,80*2-0,9*1 | S01 místnost 3.12 a 3.11 |  | 35.72
439 | 04_1 | 776511820RT1 | Odstranění PVC a koberců lepených s podložkou |  | m2 | 42.19 | 0 | 0 | 0 | 0 | RTS II / 2023 | 0 |  | 0 | 0 | 0 | 0 | 0 | 0 | 0 | 04_1 | 0 | 0 | 0 | 21 | 0 | 0 | 7 |  |  |  | 0 | 0 | 0 | 776_ | 04_1_77_ | 04_1_ | 0 | 0 | 0 | 1020 | 0 | 0 | 0 |  | 776 | 21
z ploch nad 20 m2 včetně očištění plochy od lepidla
|  |  | 22,76+19,43 | S01 místnost 3.12 a 3.11 |  | 42.19
440 | 04_1 | 776101121R00 | Provedení penetrace podkladu pod.povlak.podlahy |  | m2 | 43.874 | 0 | 0 | 0 | 0 | RTS II / 2023 | 0 |  | 0 | 0 | 0 | 0 | 0 | 0 | 0 | 04_1 | 0 | 0 | 0 | 21 | 0 | 0 | 7 |  |  |  | 0 | 0 | 0 | 776_ | 04_1_77_ | 04_1_ | 0 | 0 | 0 | 1023 | 0 | 0 | 0 |  | 776 | 21
|  |  | 42,99 | NS01 |  | 42.99
|  |  | 0,13*(1,60*2+3,60) | NS01 - stupínek katedry |  | 0.884
441 | 04_1 | 776521100RT1 | Lepení povlak.podlah z pásů PVC na lepidlo |  | m2 | 43.874 | 0 | 0 | 0 | 0 | RTS II / 2023 | 0 |  | 0 | 0 | 0 | 0 | 0 | 0 | 0 | 04_1 | 0 | 0 | 0 | 21 | 0 | 0 | 7 |  |  |  | 0 | 0 | 0 | 776_ | 04_1_77_ | 04_1_ | 0 | 0 | 0 | 1026 | 0 | 0 | 0 |  | 776 | 21
pouze položení - PVC ve specifikaci
|  |  | 42,99 | NS01 |  | 42.99
|  |  | 0,13*(1,60*2+3,60) | NS01 - stupínek katedry |  | 0.884
442 | 04_1 | 28412285 | Podlahovina PVC Novoflor extra tl. 2,0 mm |  | m2 | 46.0677 | 0 | 0 | 0 | 0 | RTS II / 2023 | 0 |  | 0 | 0 | 0 | 0 | 0 | 0 | 0 | 04_1 | 0 | 0 | 0 | 21 | 0 | 0 | 7 |  |  |  | 0 | 0 | 0 | 776_ | 04_1_77_ | 04_1_ | 0 | 0 | 0 | 1030 | 0 | 0 | 0 |  | 776 | 21
|  |  | 42,99 | NS01 |  | 42.99
|  |  | 0,13*(1,60*2+3,60) | NS01 - stupínek katedry |  | 0.884
|  |  | ;ztratné 5%; 2,1937 |  |  | 2.1937
443 | 04_1 | 776421100RU1 | Lepení podlahových soklíků z PVC a vinylu |  | m | 25.72 | 0 | 0 | 0 | 0 | RTS II / 2023 | 0 |  | 0 | 0 | 0 | 0 | 0 | 0 | 0 | 04_1 | 0 | 0 | 0 | 21 | 0 | 0 | 7 |  |  |  | 0 | 0 | 0 | 776_ | 04_1_77_ | 04_1_ | 0 | 0 | 0 | 1034 | 0 | 0 | 0 |  | 776 | 21
včetně dodávky soklíku PVC (vyvzorkování dle podlahoviny)
|  |  | 7,0*2+6,13*2-0,8 | X15 |  | 25.46
|  |  | 0,13*2 | NS01 - stupínek katedry |  | 0.26
444 | 04_1 | 776981121RT2 | Lišta nerezová přechodová,stejná výška povl.podlah |  | m | 0.8 | 0 | 0 | 0 | 0 | RTS II / 2023 | 0 |  | 0 | 0 | 0 | 0 | 0 | 0 | 0 | 04_1 | 0 | 0 | 0 | 21 | 0 | 0 | 7 |  |  |  | 0 | 0 | 0 | 776_ | 04_1_77_ | 04_1_ | 0 | 0 | 0 | 1038 | 0 | 0 | 0 |  | 776 | 21
profil 721/A, samolepicí, šířky 30 mm
|  |  | 0,80*1 | 02/L |  | 0.8
445 | 04_1 | 776101115R00 | Vyrovnání podkladů samonivelační hmotou |  | m2 | 42.99 | 0 | 0 | 0 | 0 | RTS II / 2023 | 0 |  | 0 | 0 | 0 | 0 | 0 | 0 | 0 | 04_1 | 0 | 0 | 0 | 21 | 0 | 0 | 7 |  |  |  | 0 | 0 | 0 | 776_ | 04_1_77_ | 04_1_ | 0 | 0 | 0 | 1041 | 0 | 0 | 0 |  | 776 | 21
|  |  | 42,99 | NS01 |  | 42.99
|  | RTS komentář: | Položka je určena pro vyrovnání podlahy před kladením nebo lepením povlakových podlah. Položka obsahuje : - zametení podkladu, - případné rozmíchání suché směsi s vodou, - lití na podklad, popřípadě rozetření hladkou stěrkou. Položka neobsahuje žádný materiál.
446 | 04_1 | 585817227 | Hmota samonivelační cementová, s vlákny, 40 MPa |  | kg | 752.7549 | 0 | 0 | 0 | 0 | RTS II / 2023 | 0 |  | 0 | 0 | 0 | 0 | 0 | 0 | 0 | 04_1 | 0 | 0 | 0 | 21 | 0 | 0 | 7 |  |  |  | 0 | 0 | 0 | 776_ | 04_1_77_ | 04_1_ | 0 | 0 | 0 | 1044 | 0 | 0 | 0 |  | 776 | 21
|  |  | 42,99*1,7*10 | NS01 |  | 730.83
|  |  | ;ztratné 3%; 21,9249 |  |  | 21.9249
|  | RTS komentář: | Jednosložková šedá samonivelační podlahová hmota na bázi cementu a modifikujících přísad pro vnitřní použití s armovacím vláknem. Pro vyrovnání podkladů zhotovených z cementových i anhydritových potěrů, pro vyrovnání teraca a ploch s aplikovanou soudržnou dlažbou. Je vhodná i pro vyrovnání stabilních podkladů ze dřeva, dřevotřískových desek a OSB desek. Pomocí hmoty weberfloor fiber lze zhotovit samonosné vrstvy na problematických podkladech. Používá se pro tloušťku vrstvy 2 – 50 mm. Minimální pevnost v tlaku pro potěry 40 MPa. Spotřeba: cca 1,7 kg/m2/mm. Balení: 25 k
447 | 04_1 | 776210300RU2 | Lepení hran pryžových na stupně |  | m | 6.8 | 0 | 0 | 0 | 0 | RTS II / 2023 | 0 |  | 0 | 0 | 0 | 0 | 0 | 0 | 0 | 04_1 | 0 | 0 | 0 | 21 | 0 | 0 | 7 |  |  |  | 0 | 0 | 0 | 776_ | 04_1_77_ | 04_1_ | 0 | 0 | 0 | 1048 | 0 | 0 | 0 |  | 776 | 21
včetně dodávky hran - barevná hrana š. 65 mm, bude vyvzorkováno
|  |  | 1,60*2+3,6 | hrana stupínku |  | 6.8
448 | 04_1 | 998776203R00 | Přesun hmot pro podlahy povlakové, výšky do 24 m |  | % | 770.68 | 0 | 0 | 0 | 0 | RTS II / 2023 | 0 |  | 0 | 0 | 0 | 0 | 0 | 0 | 0 | 04_1 | 0 | 0 | 0 | 21 | 0 | 0 | 5 |  |  |  | 0 | 0 | 0 | 776_ | 04_1_77_ | 04_1_ | 0 | 0 | 0 | 1051 | 0 | 0 | 0 |  | 776 | 21
|  |  | 77068*0,01 |  |  | 770.68
| 04_1 | 777 | Podlahy ze syntetických hmot |  |  |  |  | 0 | 0 | 0 | [10 empty] | 04_1 | [7 empty] | 0 | 0 | 0
449 | 04_1 | 777553010R00VD1 | Penetrace savého podkladu |  | m2 | 42.99 | 0 | 0 | 0 | 0 | vlastní | 0 |  | 0 | 0 | 0 | 0 | 0 | 0 | 0 | 04_1 | 0 | 0 | 0 | 21 | 0 | 0 | 7 |  |  |  | 0 | 0 | 0 | 777_ | 04_1_77_ | 04_1_ | 0 | 0 | 0 | 1054 | 0 | 0 | 0 |  | 777 | 21
materiál ve specifikaci
|  |  | 42,99 | NS01 |  | 42.99
|  | RTS komentář: | Penetrační nátěr
450 | 04_1 | 24592120VD01 | Nátěr penetrační disperzní |  | kg | 9.0279 | 0 | 0 | 0 | 0 | RTS II / 2023 | 0 |  | 0 | 0 | 0 | 0 | 0 | 0 | 0 | 04_1 | 0 | 0 | 0 | 21 | 0 | 0 | 7 |  |  |  | 0 | 0 | 0 | 777_ | 04_1_77_ | 04_1_ | 0 | 0 | 0 | 1058 | 0 | 0 | 0 |  | 777 | 21
|  |  | 42,99*0,2 | NS01 |  | 8.598
|  |  | ;ztratné 5%; 0,4299 |  |  | 0.4299
|  | RTS komentář: | NP653 univerzální disperzní penetrační nátěr pro savé i nesavé povrchy bez rozpouštědel připravený k přímému použití vysoká přilnavost na hladkých nesajících podkladech rychlé tuhnutí vhodný pro použití ve vnitřních prostorách bal. 5 kg spotřeba: 0,2 kg/m
451 | 04_1 | 998777203R00 | Přesun hmot pro podlahy syntetické, výšky do 24 m |  | % | 34.6 | 0 | 0 | 0 | 0 | RTS II / 2023 | 0 |  | 0 | 0 | 0 | 0 | 0 | 0 | 0 | 04_1 | 0 | 0 | 0 | 21 | 0 | 0 | 5 |  |  |  | 0 | 0 | 0 | 777_ | 04_1_77_ | 04_1_ | 0 | 0 | 0 | 1062 | 0 | 0 | 0 |  | 777 | 21
|  |  | 3460*0,01 |  |  | 34.6
| 04_1 | 781 | Obklady (keramické) |  |  |  |  | 0 | 0 | 0 | [10 empty] | 04_1 | [7 empty] | 0 | 0 | 0
452 | 04_1 | 781475120RT2 | Obklad vnitřní stěn keramický, do tmele, 30 x 60 cm |  | m2 | 2.25 | 0 | 0 | 0 | 0 | RTS II / 2023 | 0 |  | 0 | 0 | 0 | 0 | 0 | 0 | 0 | 04_1 | 0 | 0 | 0 | 21 | 0 | 0 | 7 |  |  |  | 0 | 0 | 0 | 781_ | 04_1_78_ | 04_1_ | 0 | 0 | 0 | 1065 | 0 | 0 | 0 |  | 781 | 21
lepidlo a spárovačka
|  |  | 1,50*(1,50) | U13 |  | 2.25
453 | 04_1 | 597813741 | Obkládačka System 300 x 600 mm bílá lesk |  | m2 | 2.25 | 0 | 0 | 0 | 0 | RTS II / 2023 | 0 |  | 0 | 0 | 0 | 0 | 0 | 0 | 0 | 04_1 | 0 | 0 | 0 | 21 | 0 | 0 | 7 |  |  |  | 0 | 0 | 0 | 781_ | 04_1_78_ | 04_1_ | 0 | 0 | 0 | 1068 | 0 | 0 | 0 |  | 781 | 21
|  |  | 1,50*(1,50) | U13 |  | 2.25
454 | 04_1 | 781497111RS3 | Lišta hliníková ukončovacích k obkladům |  | m | 4.5 | 0 | 0 | 0 | 0 | RTS II / 2023 | 0 |  | 0 | 0 | 0 | 0 | 0 | 0 | 0 | 04_1 | 0 | 0 | 0 | 21 | 0 | 0 | 7 |  |  |  | 0 | 0 | 0 | 781_ | 04_1_78_ | 04_1_ | 0 | 0 | 0 | 1070 | 0 | 0 | 0 |  | 781 | 21
profil RB, pro tloušťku obkladu 10 mm
|  |  | (1,50)*2+1,50 | U13 |  | 4.5
455 | 04_1 | 781111115R00 | Otvor v obkladačce diamant.korunkou prům.do 30 mm |  | kus | 2 | 0 | 0 | 0 | 0 | RTS II / 2023 | 0 |  | 0 | 0 | 0 | 0 | 0 | 0 | 0 | 04_1 | 0 | 0 | 0 | 21 | 0 | 0 | 7 |  |  |  | 0 | 0 | 0 | 781_ | 04_1_78_ | 04_1_ | 0 | 0 | 0 | 1073 | 0 | 0 | 0 |  | 781 | 21
|  |  | 2 |  |  | 2
456 | 04_1 | 781111116R00 | Otvor v obkladačce diamant.korunkou prům.do 90 mm |  | kus | 1 | 0 | 0 | 0 | 0 | RTS II / 2023 | 0 |  | 0 | 0 | 0 | 0 | 0 | 0 | 0 | 04_1 | 0 | 0 | 0 | 21 | 0 | 0 | 7 |  |  |  | 0 | 0 | 0 | 781_ | 04_1_78_ | 04_1_ | 0 | 0 | 0 | 1075 | 0 | 0 | 0 |  | 781 | 21
|  |  | 1 |  |  | 1
457 | 04_1 | 781101141R00 | Hydroizolační stěrka jednovrstvá pod obklady |  | m2 | 2.25 | 0 | 0 | 0 | 0 | RTS II / 2023 | 0 |  | 0 | 0 | 0 | 0 | 0 | 0 | 0 | 04_1 | 0 | 0 | 0 | 21 | 0 | 0 | 7 |  |  |  | 0 | 0 | 0 | 781_ | 04_1_78_ | 04_1_ | 0 | 0 | 0 | 1077 | 0 | 0 | 0 |  | 781 | 21
|  |  | 1,50*(1,50) | U13 |  | 2.25
458 | 04_1 | 23521588.A | Stěrka hydroizolační 1-složková WPS, bal. 25 kg |  | kg | 3.375 | 0 | 0 | 0 | 0 | RTS II / 2023 | 0 |  | 0 | 0 | 0 | 0 | 0 | 0 | 0 | 04_1 | 0 | 0 | 0 | 21 | 0 | 0 | 7 |  |  |  | 0 | 0 | 0 | 781_ | 04_1_78_ | 04_1_ | 0 | 0 | 0 | 1079 | 0 | 0 | 0 |  | 781 | 21
|  |  | (1,50*(1,50))*1,50 | U13 |  | 3.375
459 | 04_1 | 781419711R00 | Příplatek k obkladu stěn za plochu do 10 m2 jedntl |  | m2 | 2.4 | 0 | 0 | 0 | 0 | RTS II / 2023 | 0 |  | 0 | 0 | 0 | 0 | 0 | 0 | 0 | 04_1 | 0 | 0 | 0 | 21 | 0 | 0 | 7 |  |  |  | 0 | 0 | 0 | 781_ | 04_1_78_ | 04_1_ | 0 | 0 | 0 | 1081 | 0 | 0 | 0 |  | 781 | 21
|  |  | 1,50*(1,50+0,10) | U13 |  | 2.4
460 | 04_1 | 781101121R00 | Provedení penetrace podkladu - práce |  | m2 | 2.25 | 0 | 0 | 0 | 0 | RTS II / 2023 | 0 |  | 0 | 0 | 0 | 0 | 0 | 0 | 0 | 04_1 | 0 | 0 | 0 | 21 | 0 | 0 | 7 |  |  |  | 0 | 0 | 0 | 781_ | 04_1_78_ | 04_1_ | 0 | 0 | 0 | 1083 | 0 | 0 | 0 |  | 781 | 21
|  |  | 1,50*1,50 | X17 |  | 2.25
|  | RTS komentář: | Položka obsahuje provedení penetračního nátěru. Položka neobsahuje žádný materiál.
461 | 04_1 | 781101111R00 | Vyrovnání podkladu maltou ze SMS tl. do 7 mm |  | m2 | 2.25 | 0 | 0 | 0 | 0 | RTS II / 2023 | 0 |  | 0 | 0 | 0 | 0 | 0 | 0 | 0 | 04_1 | 0 | 0 | 0 | 21 | 0 | 0 | 7 |  |  |  | 0 | 0 | 0 | 781_ | 04_1_78_ | 04_1_ | 0 | 0 | 0 | 1086 | 0 | 0 | 0 |  | 781 | 21
|  |  | 1,50*1,50 | X17 |  | 2.25
|  | RTS komentář: | Položka obsahuje očištění podkladu od nepřídržných částic, rozmíchání suché směsi s vodou, nanesení na stěnu a vyhlazení, uklizení odpadu. Položka neobsahuje žádný materiál.
462 | 04_1 | 998781203R00 | Přesun hmot pro obklady keramické, výšky do 24 m |  | % | 67.68 | 0 | 0 | 0 | 0 | RTS II / 2023 | 0 |  | 0 | 0 | 0 | 0 | 0 | 0 | 0 | 04_1 | 0 | 0 | 0 | 21 | 0 | 0 | 5 |  |  |  | 0 | 0 | 0 | 781_ | 04_1_78_ | 04_1_ | 0 | 0 | 0 | 1089 | 0 | 0 | 0 |  | 781 | 21
|  |  | 6768*0,01 |  |  | 67.68
| 04_1 | 783 | Nátěry |  |  |  |  | 0 | 0 | 0 | [10 empty] | 04_1 | [7 empty] | 0 | 0 | 0
463 | 04_1 | 783324140R00 | Nátěr syntetický litin. radiátorů Z +1x + 1x email |  | m2 | 25 | 0 | 0 | 0 | 0 | RTS II / 2023 | 0 |  | 0 | 0 | 0 | 0 | 0 | 0 | 0 | 04_1 | 0 | 0 | 0 | 21 | 0 | 0 | 7 |  |  |  | 0 | 0 | 0 | 783_ | 04_1_78_ | 04_1_ | 0 | 0 | 0 | 1092 | 0 | 0 | 0 |  | 783 | 21
|  |  | 25 |  |  | 25
464 | 04_1 | 783424240R00 | Nátěr syntet. potrubí do DN 50 mm Z+1x +1x email |  | m | 18.6 | 0 | 0 | 0 | 0 | RTS II / 2023 | 0 |  | 0 | 0 | 0 | 0 | 0 | 0 | 0 | 04_1 | 0 | 0 | 0 | 21 | 0 | 0 | 7 |  |  |  | 0 | 0 | 0 | 783_ | 04_1_78_ | 04_1_ | 0 | 0 | 0 | 1094 | 0 | 0 | 0 |  | 783 | 21
|  |  | 6,0*2+3,3*2 |  |  | 18.6
465 | 04_1 | 783900090RAB | Ostatní práce pro nátěry |  | m2 | 25 | 0 | 0 | 0 | 0 | RTS II / 2023 | 0 |  | 0 | 0 | 0 | 0 | 0 | 0 | 0 | 04_1 | 0 | 0 | 0 | 21 | 0 | 0 | 7 |  |  |  | 0 | 0 | 0 | 783_ | 04_1_78_ | 04_1_ | 0 | 0 | 0 | 1096 | 0 | 0 | 0 |  | 783 | 21
odmaštění konstrukcí a výrobků
|  |  | 25 |  |  | 25
466 | 04_1 | 230120014R00 | Odmašťování potrubí DN 25 |  | m | 18.6 | 0 | 0 | 0 | 0 | RTS II / 2023 | 0 |  | 0 | 0 | 0 | 0 | 0 | 0 | 0 | 04_1 | 0 | 0 | 0 | 21 | 0 | 0 | 2 |  |  |  | 0 | 0 | 0 | 783_ | 04_1_78_ | 04_1_ | 0 | 0 | 0 | 1099 | 0 | 0 | 0 |  | 783 | 21
|  |  | 6,0*2+3,3*2 |  |  | 18.6
467 | 04_1 | 783222100R00 | Nátěr syntetický kovových konstrukcí dvojnásobný |  | m2 | 1.2375 | 0 | 0 | 0 | 0 | RTS II / 2023 | 0 |  | 0 | 0 | 0 | 0 | 0 | 0 | 0 | 04_1 | 0 | 0 | 0 | 21 | 0 | 0 | 7 |  |  |  | 0 | 0 | 0 | 783_ | 04_1_78_ | 04_1_ | 0 | 0 | 0 | 1101 | 0 | 0 | 0 |  | 783 | 21
zárubně dveří
|  |  | (0,050*2+0,150)*(0,95+2,0*2) |  |  | 1.2375
| 04_1 | 784 | Malby |  |  |  |  | 0 | 0 | 0 | [10 empty] | 04_1 | [7 empty] | 0 | 0 | 0
468 | 04_1 | 784498941R00 | Vysprávka omítky akrylátovým tmelem pl. do 0,01 m2 |  | kus | 50 | 0 | 0 | 0 | 0 | RTS II / 2023 | 0 |  | 0 | 0 | 0 | 0 | 0 | 0 | 0 | 04_1 | 0 | 0 | 0 | 21 | 0 | 0 | 7 |  |  |  | 0 | 0 | 0 | 784_ | 04_1_78_ | 04_1_ | 0 | 0 | 0 | 1105 | 0 | 0 | 0 |  | 784 | 21
vysprávká po kotvení rozvodů v SDK předpoklad 40 ks
|  |  | 50 |  |  | 50
469 | 04_1 | 784011111R00 | Oprášení/ometení podkladu |  | m2 | 143.282 | 0 | 0 | 0 | 0 | RTS II / 2023 | 0 |  | 0 | 0 | 0 | 0 | 0 | 0 | 0 | 04_1 | 0 | 0 | 0 | 21 | 0 | 0 | 7 |  |  |  | 0 | 0 | 0 | 784_ | 04_1_78_ | 04_1_ | 0 | 0 | 0 | 1108 | 0 | 0 | 0 |  | 784 | 21
|  |  | (7,00*2+6,13*2+6,13)*3,30 | stěny |  | 106.887
|  |  | 42,99 | strop |  | 42.99
|  |  | 0,40*(2,15+2,45*2)*2 | ostění |  | 5.64
|  |  | -(2,15*2,45*2+0,85*2,0) | odečet výplní a obkladu |  | -12.235
470 | 04_1 | 784191201R00 | Penetrace podkladu hloubková 1x |  | m2 | 143.282 | 0 | 0 | 0 | 0 | RTS II / 2023 | 0 |  | 0 | 0 | 0 | 0 | 0 | 0 | 0 | 04_1 | 0 | 0 | 0 | 21 | 0 | 0 | 7 |  |  |  | 0 | 0 | 0 | 784_ | 04_1_78_ | 04_1_ | 0 | 0 | 0 | 1113 | 0 | 0 | 0 |  | 784 | 21
|  |  | 143,282 | viz oprášení |  | 143.282
471 | 04_1 | 784195212R00 | Malba Plus, bílá, bez penetrace, 2 x |  | m2 | 143.282 | 0 | 0 | 0 | 0 | RTS II / 2023 | 0 |  | 0 | 0 | 0 | 0 | 0 | 0 | 0 | 04_1 | 0 | 0 | 0 | 21 | 0 | 0 | 7 |  |  |  | 0 | 0 | 0 | 784_ | 04_1_78_ | 04_1_ | 0 | 0 | 0 | 1115 | 0 | 0 | 0 |  | 784 | 21
|  |  | 143,282 | viz oprášení |  | 143.282
472 | 04_1 | 784011222RT2 | Zakrytí podlah, včetně odstranění |  | m2 | 52.185 | 0 | 0 | 0 | 0 | RTS II / 2023 | 0 |  | 0 | 0 | 0 | 0 | 0 | 0 | 0 | 04_1 | 0 | 0 | 0 | 21 | 0 | 0 | 7 |  |  |  | 0 | 0 | 0 | 784_ | 04_1_78_ | 04_1_ | 0 | 0 | 0 | 1117 | 0 | 0 | 0 |  | 784 | 21
včetně papírové lepenky
|  |  | 42,99+6,13*1,5 | N3.11 a část vedlejší třídy |  | 52.185
473 | 04_1 | 784011221RT2 | Zakrytí předmětů, včetně odstranění |  | m2 | 4.5 | 0 | 0 | 0 | 0 | RTS II / 2023 | 0 |  | 0 | 0 | 0 | 0 | 0 | 0 | 0 | 04_1 | 0 | 0 | 0 | 21 | 0 | 0 | 7 |  |  |  | 0 | 0 | 0 | 784_ | 04_1_78_ | 04_1_ | 0 | 0 | 0 | 1120 | 0 | 0 | 0 |  | 784 | 21
včetně dodávky fólie tl. 0,04 mm
|  |  | 1,5*1,0*3 |  |  | 4.5
474 | 04_1 | 784403801R00 | Odstranění maleb omytím v místnosti H do 3,8 m |  | m2 | 143.282 | 0 | 0 | 0 | 0 | RTS II / 2023 | 0 |  | 0 | 0 | 0 | 0 | 0 | 0 | 0 | 04_1 | 0 | 0 | 0 | 21 | 0 | 0 | 7 |  |  |  | 0 | 0 | 0 | 784_ | 04_1_78_ | 04_1_ | 0 | 0 | 0 | 1123 | 0 | 0 | 0 |  | 784 | 21
|  |  | 143,282 | viz oprášení |  | 143.282
|  | RTS komentář: | Položka není určena pro úplné odstranění malby latexové
| 04_1 | 786 | Čalounické úpravy |  |  |  |  | 0 | 0 | 0 | [10 empty] | 04_1 | [7 empty] | 0 | 0 | 0
475 | 04_1 | 786612200R00VD01 | Montáž rolet textilních - V03 D+M |  | Ks | 2 | 0 | 0 | 0 | 0 | RTS II / 2023 | 0 |  | 0 | 0 | 0 | 0 | 0 | 0 | 0 | 04_1 | 0 | 0 | 0 | 21 | 0 | 0 | 7 |  |  |  | 0 | 0 | 0 | 786_ | 04_1_78_ | 04_1_ | 0 | 0 | 0 | 1127 | 0 | 0 | 0 |  | 786 | 21
100% zatemnění
|  |  | 2 | V03 |  | 2
|  | RTS komentář: | látková roleta X-Block - látková roleta ovládanámotorem, vedeno ve vodících lištách se systémem ZIP, látka PGD (PVC odolná látka) 2150 x 2550 ovládáno motorem Somfy Sonesse (tichý motor)
476 | 04_1 | 998786203R00 | Přesun hmot pro zastiň. techniku, výšky do 24 m |  | % | 741.11 | 0 | 0 | 0 | 0 | RTS II / 2023 | 0 |  | 0 | 0 | 0 | 0 | 0 | 0 | 0 | 04_1 | 0 | 0 | 0 | 21 | 0 | 0 | 5 |  |  |  | 0 | 0 | 0 | 786_ | 04_1_78_ | 04_1_ | 0 | 0 | 0 | 1131 | 0 | 0 | 0 |  | 786 | 21
|  |  | 74111*0,01 |  |  | 741.11
| 04_1 | 94 | Lešení a stavební výtahy |  |  |  |  | 0 | 0 | 0 | [10 empty] | 04_1 | [7 empty] | 0 | 0 | 0
477 | 04_1 | 941955002R00 | Lešení lehké pomocné, výška podlahy do 1,9 m |  | m2 | 42.99 | 0 | 0 | 0 | 0 | RTS II / 2023 | 0 |  | 0 | 0 | 0 | 0 | 0 | 0 | 0 | 04_1 | 0 | 0 | 0 | 21 | 0 | 0 | 1 |  |  |  | 0 | 0 | 0 | 94_ | 04_1_9_ | 04_1_ | 0 | 0 | 0 | 1134 | 0 | 0 | 0 |  | 94 | 21
v průběhu všech stavebníc prací
|  |  | 42,99 | N3.11 |  | 42.99
478 | 04_1 | 946941106RT6 | Montáž pojízdných Alu věží BOSS, 2,5 x 0,85 m |  | sada | 1 | 0 | 0 | 0 | 0 | RTS II / 2023 | 0 |  | 0 | 0 | 0 | 0 | 0 | 0 | 0 | 04_1 | 0 | 0 | 0 | 21 | 0 | 0 | 1 |  |  |  | 0 | 0 | 0 | 94_ | 04_1_9_ | 04_1_ | 0 | 0 | 0 | 1137 | 0 | 0 | 0 |  | 94 | 21
pracovní výška 14,2 m
|  |  | 1 | pro prostup odvětrávání digestoře |  | 1
|  | RTS komentář: | Položka je kalkulována pro montáž pojízdného lešení - Alu věž BOSS.
479 | 04_1 | 946941196RT6 | Nájemné pojízdných Alu věží BOSS, 2,5 x 0,85 m |  | den | 7 | 0 | 0 | 0 | 0 | RTS II / 2023 | 0 |  | 0 | 0 | 0 | 0 | 0 | 0 | 0 | 04_1 | 0 | 0 | 0 | 21 | 0 | 0 | 1 |  |  |  | 0 | 0 | 0 | 94_ | 04_1_9_ | 04_1_ | 0 | 0 | 0 | 1141 | 0 | 0 | 0 |  | 94 | 21
pracovní výška 14,2 m
|  |  | 7 | pro prostup odvětrávání digestoře |  | 7
|  | RTS komentář: | Položka je kalkulována pro nájemné pojízdného lešení - Alu věž BOSS.
480 | 04_1 | 946941806RT6 | Demontáž pojízdných Alu věží BOSS, 2,5 x 0,85 m |  | sada | 1 | 0 | 0 | 0 | 0 | RTS II / 2023 | 0 |  | 0 | 0 | 0 | 0 | 0 | 0 | 0 | 04_1 | 0 | 0 | 0 | 21 | 0 | 0 | 1 |  |  |  | 0 | 0 | 0 | 94_ | 04_1_9_ | 04_1_ | 0 | 0 | 0 | 1145 | 0 | 0 | 0 |  | 94 | 21
pracovní výška 14,3 m
|  |  | 1 | pro prostup odvětrávání digestoře |  | 1
|  | RTS komentář: | Položka je kalkulována pro demontáž pojízdného lešení - Alu věž BOSS.
| 04_1 | 95 | Různé dokončovací konstrukce a práce na pozemních stavbách |  |  |  |  | 0 | 0 | 0 | [10 empty] | 04_1 | [7 empty] | 0 | 0 | 0
481 | 04_1 | 952901111R00 | Vyčištění budov o výšce podlaží do 4 m |  | m2 | 42.99 | 0 | 0 | 0 | 0 | RTS II / 2023 | 0 |  | 0 | 0 | 0 | 0 | 0 | 0 | 0 | 04_1 | 0 | 0 | 0 | 21 | 0 | 0 | 1 |  |  |  | 0 | 0 | 0 | 95_ | 04_1_9_ | 04_1_ | 0 | 0 | 0 | 1150 | 0 | 0 | 0 |  | 95 | 21
|  |  | 42,99 |  |  | 42.99
482 | 04_1 | 954313202R00VD01 | Opláštění z SDK,3.str.,do 500x500 mm,RF tl.2×12,5 mm + 60 mm MW |  | m | 2.3 | 0 | 0 | 0 | 0 | RTS II / 2023 | 0 |  | 0 | 0 | 0 | 0 | 0 | 0 | 0 | 04_1 | 0 | 0 | 0 | 21 | 0 | 0 | 1 |  |  |  | 0 | 0 | 0 | 95_ | 04_1_9_ | 04_1_ | 0 | 0 | 0 | 1152 | 0 | 0 | 0 |  | 95 | 21
|  |  | 1,3+1,0 | U10 |  | 2.3
|  | RTS komentář: | Opláštění vodorovných konstrukcí sádrokartonovými deskami Rigips třístranné od 200x200 mm do 500x500mm, 1x opláštění, desky protipožární RF (DF) tl. 12,5mm.
| 04_1 | 96 | Bourání konstrukcí |  |  |  |  | 0 | 0 | 0 | [10 empty] | 04_1 | [7 empty] | 0 | 0 | 0
483 | 04_1 | 968061125R00 | Vyvěšení dřevěných a plastových dveřních křídel pl. do 2 m2 |  | kus | 3 | 0 | 0 | 0 | 0 | RTS II / 2023 | 0 |  | 0 | 0 | 0 | 0 | 0 | 0 | 0 | 04_1 | 0 | 0 | 0 | 21 | 0 | 0 | 1 |  |  |  | 0 | 0 | 0 | 96_ | 04_1_9_ | 04_1_ | 0 | 0 | 0 | 1156 | 0 | 0 | 0 |  | 96 | 21
|  |  | 3 | X10, X12, X16 |  | 3
484 | 04_1 | 968072455R00 | Vybourání kovových dveřních zárubní pl. do 2 m2 |  | m2 | 3.6 | 0 | 0 | 0 | 0 | RTS II / 2023 | 0 |  | 0 | 0 | 0 | 0 | 0 | 0 | 0 | 04_1 | 0 | 0 | 0 | 21 | 0 | 0 | 1 |  |  |  | 0 | 0 | 0 | 96_ | 04_1_9_ | 04_1_ | 0 | 0 | 0 | 1158 | 0 | 0 | 0 |  | 96 | 21
|  |  | 0,85*2,0*1+0,95*2,0*1 | X10,X12 |  | 3.6
|  | RTS komentář: | V položce není kalkulována manipulace se sutí, která se oceňuje samostatně položkami souboru 979. V položce není zakalkulováno vyvěšení dveřních křídel. Tyto práce se oceňují samostatně položkami souboru 968 06-11.. nebo 07-11.. Vyvěšení křídel.
485 | 04_1 | 962036124R00 | Demontáž SDK příčky, 1x kov.kce., 2x opláštěné 12,5 mm |  | m2 | 20.5519 | 0 | 0 | 0 | 0 | RTS II / 2023 | 0 |  | 0 | 0 | 0 | 0 | 0 | 0 | 0 | 04_1 | 0 | 0 | 0 | 21 | 0 | 0 | 1 |  |  |  | 0 | 0 | 0 | 96_ | 04_1_9_ | 04_1_ | 0 | 0 | 0 | 1161 | 0 | 0 | 0 |  | 96 | 21
|  |  | 6,13*3,63-0,85*2,0 | X09 |  | 20.5519
|  | RTS komentář: | Demontáž příčky sádrokartonové, 2x opláštěná tl. 12,5 mm, bez minerální izolace. Položka je určena pro tloušťku příčky 100-200 mm s jednoduchou ocelovou konstrukcí.
486 | 04_1 | 965200021RA0 | Odstranění násypů pod podlahami a na střechách |  | m3 | 1.2657 | 0 | 0 | 0 | 0 | RTS II / 2023 | 0 |  | 0 | 0 | 0 | 0 | 0 | 0 | 0 | 04_1 | 0 | 0 | 0 | 21 | 0 | 0 | 1 |  |  |  | 0 | 0 | 0 | 96_ | 04_1_9_ | 04_1_ | 0 | 0 | 0 | 1164 | 0 | 0 | 0 |  | 96 | 21
|  |  | (22,76+19,43)*0,03 | S01 |  | 1.2657
|  | RTS komentář: | V položce není kalkulován poplatek za skládku pro vybouranou suť. Tyto náklady se oceňují individuálně podle místních podmínek. Orientační hmotnost vybouraných konstrukcí je 1,400 t/m3 konstrukce.
| 04_1 | 97 | Prorážení otvorů a ostatní bourací práce |  |  |  |  | 0 | 0 | 0 | [10 empty] | 04_1 | [7 empty] | 0 | 0 | 0
487 | 04_1 | 978059521R00 | Odsekání vnitřních obkladů stěn do 2 m2 |  | m2 | 2.25 | 0 | 0 | 0 | 0 | RTS II / 2023 | 0 |  | 0 | 0 | 0 | 0 | 0 | 0 | 0 | 04_1 | 0 | 0 | 0 | 21 | 0 | 0 | 1 |  |  |  | 0 | 0 | 0 | 97_ | 04_1_9_ | 04_1_ | 0 | 0 | 0 | 1168 | 0 | 0 | 0 |  | 97 | 21
|  |  | 1,50*1,50*1 | X17 |  | 2.25
488 | 04_1 | 978013191R00 | Otlučení omítek vnitřních stěn v rozsahu do 100 % |  | m2 | 1.7 | 0 | 0 | 0 | 0 | RTS II / 2023 | 0 |  | 0 | 0 | 0 | 0 | 0 | 0 | 0 | 04_1 | 0 | 0 | 0 | 21 | 0 | 0 | 1 |  |  |  | 0 | 0 | 0 | 97_ | 04_1_9_ | 04_1_ | 0 | 0 | 0 | 1170 | 0 | 0 | 0 |  | 97 | 21
|  |  | ((1,25*2,20)-0,95*2,0)*2 | X10 |  | 1.7
|  | RTS komentář: | S vyškrabáním spár, s očištěním zdiva. V položce není kalkulována manipulace se sutí, která se oceňuje samostatně položkami souboru 979.
489 | 04_1 | 970031160R00 | Vrtání jádrové do zdiva cihelného do D 160 mm |  | m | 1.04 | 0 | 0 | 0 | 0 | RTS II / 2023 | 0 |  | 0 | 0 | 0 | 0 | 0 | 0 | 0 | 04_1 | 0 | 0 | 0 | 21 | 0 | 0 | 1 |  |  |  | 0 | 0 | 0 | 97_ | 04_1_9_ | 04_1_ | 0 | 0 | 0 | 1173 | 0 | 0 | 0 |  | 97 | 21
|  |  | 0,3 | X13 |  | 0.3
|  |  | 0,74 | X14 |  | 0.74
490 | 04_1 | 970033160R00 | Příp. za jádr. vrt. ve H nad 1,5m cihel do D 160mm |  | m | 1.04 | 0 | 0 | 0 | 0 | RTS II / 2023 | 0 |  | 0 | 0 | 0 | 0 | 0 | 0 | 0 | 04_1 | 0 | 0 | 0 | 21 | 0 | 0 | 1 |  |  |  | 0 | 0 | 0 | 97_ | 04_1_9_ | 04_1_ | 0 | 0 | 0 | 1176 | 0 | 0 | 0 |  | 97 | 21
|  |  | 0,3 | X13 |  | 0.3
|  |  | 0,74 | X14 |  | 0.74
|  | RTS komentář: | Příplatek za jádrové vrtání ve výšce nad 1,5 m do zdiva cihelného do 160 mm
491 | 04_1 | 970034160R00 | Příp. za jádr. vrt. vod. ve stěně cihel do D 160mm |  | m | 1.04 | 0 | 0 | 0 | 0 | RTS II / 2023 | 0 |  | 0 | 0 | 0 | 0 | 0 | 0 | 0 | 04_1 | 0 | 0 | 0 | 21 | 0 | 0 | 1 |  |  |  | 0 | 0 | 0 | 97_ | 04_1_9_ | 04_1_ | 0 | 0 | 0 | 1180 | 0 | 0 | 0 |  | 97 | 21
|  |  | 0,3 | X13 |  | 0.3
|  |  | 0,74 | X14 |  | 0.74
|  | RTS komentář: | Příplatek za jádrové vrtání vodorovně ve stěně cihelné do 160 mm
492 | 04_1 | 974031121R00 | Vysekání rýh ve zdi cihelné 3 x 3 cm |  | m | 19.52 | 0 | 0 | 0 | 0 | RTS II / 2023 | 0 |  | 0 | 0 | 0 | 0 | 0 | 0 | 0 | 04_1 | 0 | 0 | 0 | 21 | 0 | 0 | 1 |  |  |  | 0 | 0 | 0 | 97_ | 04_1_9_ | 04_1_ | 0 | 0 | 0 | 1184 | 0 | 0 | 0 |  | 97 | 21
|  |  | 3,63*4 | pro zásuvkové okruhy |  | 14.52
|  |  | 3 | průtokový ořívač |  | 3
|  |  | 1,0*2 | stínící prvky |  | 2
|  | RTS komentář: | Položka platí pro zdivo na jakoukoliv maltu vápennou nebo vápenocementovou, V položce není kalkulována manipulace se sutí, která se oceňuje samostatně položkami souboru 979
| 04_1 | S | Přesuny sutí |  |  |  |  | 0 | 0 | 0 | [10 empty] | 04_1 | [7 empty] | 0 | 0 | 0
493 | 04_1 | 979011211R00 | Svislá doprava suti a vybour. hmot za 2.NP nošením |  | t | 5.8828 | 0 | 0 | 0 | 0 | RTS II / 2023 | 0 |  | 0 | 0 | 0 | 0 | 0 | 0 | 0 | 04_1 | 0 | 0 | 0 | 21 | 0 | 0 | 5 |  |  |  | 0 | 0 | 0 | S_ | 04_1_9_ | 04_1_ | 0 | 0 | 0 | 1190 | 0 | 0 | 0 |  |  | 21
|  | RTS komentář: | Položka je určena pro dopravu suti a vybouraných hmot za prvé podlaží nad základním podlažím. Svislá doprava suti ze základního podlaží se neoceňuje. Základním podlažím je zpravidla přízemí
494 | 04_1 | 979011219R00 | Přípl.k svislé dopr.suti za každé další NP nošením |  | t | 5.8828 | 0 | 0 | 0 | 0 | RTS II / 2023 | 0 |  | 0 | 0 | 0 | 0 | 0 | 0 | 0 | 04_1 | 0 | 0 | 0 | 21 | 0 | 0 | 5 |  |  |  | 0 | 0 | 0 | S_ | 04_1_9_ | 04_1_ | 0 | 0 | 0 | 1192 | 0 | 0 | 0 |  |  | 21
|  |  | 5,88283*1 | 3NP |  | 5.8828
495 | 04_1 | 979082111R00 | Vnitrostaveništní doprava suti do 10 m |  | t | 5.8828 | 0 | 0 | 0 | 0 | RTS II / 2023 | 0 |  | 0 | 0 | 0 | 0 | 0 | 0 | 0 | 04_1 | 0 | 0 | 0 | 21 | 0 | 0 | 5 |  |  |  | 0 | 0 | 0 | S_ | 04_1_9_ | 04_1_ | 0 | 0 | 0 | 1194 | 0 | 0 | 0 |  |  | 21
|  |  | 5,88283 |  |  | 5.8828
496 | 04_1 | 979082121R00 | Příplatek k vnitrost. dopravě suti za dalších 5 m |  | t | 76.4768 | 0 | 0 | 0 | 0 | RTS II / 2023 | 0 |  | 0 | 0 | 0 | 0 | 0 | 0 | 0 | 04_1 | 0 | 0 | 0 | 21 | 0 | 0 | 5 |  |  |  | 0 | 0 | 0 | S_ | 04_1_9_ | 04_1_ | 0 | 0 | 0 | 1196 | 0 | 0 | 0 |  |  | 21
|  |  | 5,88283*13 | odhad 65 m ke kontejneru |  | 76.4768
497 | 04_1 | 979086213R00 | Nakládání vybouraných hmot na dopravní prostředek |  | t | 5.8828 | 0 | 0 | 0 | 0 | RTS II / 2023 | 0 |  | 0 | 0 | 0 | 0 | 0 | 0 | 0 | 04_1 | 0 | 0 | 0 | 21 | 0 | 0 | 5 |  |  |  | 0 | 0 | 0 | S_ | 04_1_9_ | 04_1_ | 0 | 0 | 0 | 1198 | 0 | 0 | 0 |  |  | 21
|  |  | 5,88283 |  |  | 5.8828
498 | 04_1 | 979081111RT3 | Odvoz suti a vybour. hmot na skládku do 1 km |  | t | 5.8828 | 0 | 0 | 0 | 0 | RTS II / 2023 | 0 |  | 0 | 0 | 0 | 0 | 0 | 0 | 0 | 04_1 | 0 | 0 | 0 | 21 | 0 | 0 | 5 |  |  |  | 0 | 0 | 0 | S_ | 04_1_9_ | 04_1_ | 0 | 0 | 0 | 1200 | 0 | 0 | 0 |  |  | 21
kontejnerem 7 t
|  |  | 5,88283 |  |  | 5.8828
499 | 04_1 | 979081121RT3 | Příplatek k odvozu za každý další 1 km |  | t | 117.6566 | 0 | 0 | 0 | 0 | RTS II / 2023 | 0 |  | 0 | 0 | 0 | 0 | 0 | 0 | 0 | 04_1 | 0 | 0 | 0 | 21 | 0 | 0 | 5 |  |  |  | 0 | 0 | 0 | S_ | 04_1_9_ | 04_1_ | 0 | 0 | 0 | 1203 | 0 | 0 | 0 |  |  | 21
kontejnerem 7 t
|  |  | 5,88283*20 | odhad 20 km |  | 117.6566
500 | 04_1 | 979990110R00 | Poplatek za uložení suti - sádrokartonové desky, skupina odpadu 170802 |  | t | 5.8828 | 0 | 0 | 0 | 0 | RTS II / 2023 | 0 |  | 0 | 0 | 0 | 0 | 0 | 0 | 0 | 04_1 | 0 | 0 | 0 | 21 | 0 | 0 | 5 |  |  |  | 0 | 0 | 0 | S_ | 04_1_9_ | 04_1_ | 0 | 0 | 0 | 1206 | 0 | 0 | 0 |  |  | 21
|  |  | 5,88283 |  |  | 5.8828
| 04_2 |  | Přírodověda_ZTI |  |  |  |  | 0 | 0 | 0
| 04_2 | 721 | Vnitřní kanalizace |  |  |  |  | 0 | 0 | 0 | [10 empty] | 04_2 | [7 empty] | 0 | 0 | 0
501 | 04_2 | 721171803R00 | Demontáž potrubí z PVC do D 75 mm |  | m | 1 | 0 | 0 | 0 | 0 |  | 0 |  | 0 | 0 | 0 | 0 | 0 | 0 | 0 | 04_2 | 0 | 0 | 0 | 21 | 0 | 0 | 7 |  |  |  | 0 | 0 | 0 | 721_ | 04_2_72_ | 04_2_ | 0 | 0 | 0 | 1210 | 0 | 0 | 0 |  | 721 | 21
502 | 04_2 | 721220801R00 | Demontáž zápachové uzávěrky do DN70 |  | kus | 1 | 0 | 0 | 0 | 0 |  | 0 |  | 0 | 0 | 0 | 0 | 0 | 0 | 0 | 04_2 | 0 | 0 | 0 | 21 | 0 | 0 | 7 |  |  |  | 0 | 0 | 0 | 721_ | 04_2_72_ | 04_2_ | 0 | 0 | 0 | 1211 | 0 | 0 | 0 |  | 721 | 21
503 | 04_2 | 721173304R00 | Potrubí PP připoj.v laborator.stolech D 40x1,8 |  | m | 4 | 0 | 0 | 0 | 0 |  | 0 |  | 0 | 0 | 0 | 0 | 0 | 0 | 0 | 04_2 | 0 | 0 | 0 | 21 | 0 | 0 | 7 |  |  |  | 0 | 0 | 0 | 721_ | 04_2_72_ | 04_2_ | 0 | 0 | 0 | 1212 | 0 | 0 | 0 |  | 721 | 21
504 | 04_2 | 721173305R00 | Potrubí PP připoj.v laborator.stolech D 50x1,8 |  | m | 8 | 0 | 0 | 0 | 0 |  | 0 |  | 0 | 0 | 0 | 0 | 0 | 0 | 0 | 04_2 | 0 | 0 | 0 | 21 | 0 | 0 | 7 |  |  |  | 0 | 0 | 0 | 721_ | 04_2_72_ | 04_2_ | 0 | 0 | 0 | 1213 | 0 | 0 | 0 |  | 721 | 21
505 | 04_2 | 721173306R00 | Potrubí PP připoj.v laborator.stolech D 63x1,8 |  | m | 3 | 0 | 0 | 0 | 0 |  | 0 |  | 0 | 0 | 0 | 0 | 0 | 0 | 0 | 04_2 | 0 | 0 | 0 | 21 | 0 | 0 | 7 |  |  |  | 0 | 0 | 0 | 721_ | 04_2_72_ | 04_2_ | 0 | 0 | 0 | 1214 | 0 | 0 | 0 |  | 721 | 21
506 | 04_2 | 721176102R00 | Potrubí HT připojovací, D 40 x 1,8 mm |  | m | 1 | 0 | 0 | 0 | 0 |  | 0 |  | 0 | 0 | 0 | 0 | 0 | 0 | 0 | 04_2 | 0 | 0 | 0 | 21 | 0 | 0 | 7 |  |  |  | 0 | 0 | 0 | 721_ | 04_2_72_ | 04_2_ | 0 | 0 | 0 | 1215 | 0 | 0 | 0 |  | 721 | 21
507 | 04_2 | 721176103R00 | Potrubí HT připojovací, D 50 x 1,8 mm |  | m | 1 | 0 | 0 | 0 | 0 |  | 0 |  | 0 | 0 | 0 | 0 | 0 | 0 | 0 | 04_2 | 0 | 0 | 0 | 21 | 0 | 0 | 7 |  |  |  | 0 | 0 | 0 | 721_ | 04_2_72_ | 04_2_ | 0 | 0 | 0 | 1216 | 0 | 0 | 0 |  | 721 | 21
508 | 04_2 | 721176104R00 | Potrubí HT připojovací, D 75 x 1,9 mm |  | m | 7 | 0 | 0 | 0 | 0 |  | 0 |  | 0 | 0 | 0 | 0 | 0 | 0 | 0 | 04_2 | 0 | 0 | 0 | 21 | 0 | 0 | 7 |  |  |  | 0 | 0 | 0 | 721_ | 04_2_72_ | 04_2_ | 0 | 0 | 0 | 1217 | 0 | 0 | 0 |  | 721 | 21
509 | 04_2 | 721194104R00 | Vyvedení odpadních výpustek, D 40 x 1,8 mm |  | kus | 1 | 0 | 0 | 0 | 0 |  | 0 |  | 0 | 0 | 0 | 0 | 0 | 0 | 0 | 04_2 | 0 | 0 | 0 | 21 | 0 | 0 | 7 |  |  |  | 0 | 0 | 0 | 721_ | 04_2_72_ | 04_2_ | 0 | 0 | 0 | 1218 | 0 | 0 | 0 |  | 721 | 21
510 | 04_2 | 721194105R00 | Vyvedení odpadních výpustek, D 50 x 1,8 mm |  | kus | 6 | 0 | 0 | 0 | 0 |  | 0 |  | 0 | 0 | 0 | 0 | 0 | 0 | 0 | 04_2 | 0 | 0 | 0 | 21 | 0 | 0 | 7 |  |  |  | 0 | 0 | 0 | 721_ | 04_2_72_ | 04_2_ | 0 | 0 | 0 | 1219 | 0 | 0 | 0 |  | 721 | 21
511 | 04_2 | 721290123R00 | Zkouška těsnosti kanaliz.kouřem do DN 300 |  | m | 24 | 0 | 0 | 0 | 0 |  | 0 |  | 0 | 0 | 0 | 0 | 0 | 0 | 0 | 04_2 | 0 | 0 | 0 | 21 | 0 | 0 | 7 |  |  |  | 0 | 0 | 0 | 721_ | 04_2_72_ | 04_2_ | 0 | 0 | 0 | 1220 | 0 | 0 | 0 |  | 721 | 21
| 04_2 | 722 | Vnitřní vodovod |  |  |  |  | 0 | 0 | 0 | [10 empty] | 04_2 | [7 empty] | 0 | 0 | 0
512 | 04_2 | 722130801R00 | Demontáž potrubí ocel. závit. do DN 25 mm |  | m | 1 | 0 | 0 | 0 | 0 |  | 0 |  | 0 | 0 | 0 | 0 | 0 | 0 | 0 | 04_2 | 0 | 0 | 0 | 21 | 0 | 0 | 7 |  |  |  | 0 | 0 | 0 | 722_ | 04_2_72_ | 04_2_ | 0 | 0 | 0 | 1222 | 0 | 0 | 0 |  | 722 | 21
513 | 04_2 | 722130821R00 | Demontáž šroubení do G 6/4" |  | kus | 2 | 0 | 0 | 0 | 0 |  | 0 |  | 0 | 0 | 0 | 0 | 0 | 0 | 0 | 04_2 | 0 | 0 | 0 | 21 | 0 | 0 | 7 |  |  |  | 0 | 0 | 0 | 722_ | 04_2_72_ | 04_2_ | 0 | 0 | 0 | 1223 | 0 | 0 | 0 |  | 722 | 21
514 | 04_2 | 722130831R00 | Demontáž nástěnky |  | kus | 2 | 0 | 0 | 0 | 0 |  | 0 |  | 0 | 0 | 0 | 0 | 0 | 0 | 0 | 04_2 | 0 | 0 | 0 | 21 | 0 | 0 | 7 |  |  |  | 0 | 0 | 0 | 722_ | 04_2_72_ | 04_2_ | 0 | 0 | 0 | 1224 | 0 | 0 | 0 |  | 722 | 21
515 | 04_2 | 722181812R00 | Demontáž plstěných pásů z tr.do D 50 mm |  | m | 2 | 0 | 0 | 0 | 0 |  | 0 |  | 0 | 0 | 0 | 0 | 0 | 0 | 0 | 04_2 | 0 | 0 | 0 | 21 | 0 | 0 | 7 |  |  |  | 0 | 0 | 0 | 722_ | 04_2_72_ | 04_2_ | 0 | 0 | 0 | 1225 | 0 | 0 | 0 |  | 722 | 21
516 | 04_2 | 722172331R00 | Potrubí plastové PP-R, PN 20, D 20 x 3,4 mm |  | m | 14 | 0 | 0 | 0 | 0 |  | 0 |  | 0 | 0 | 0 | 0 | 0 | 0 | 0 | 04_2 | 0 | 0 | 0 | 21 | 0 | 0 | 7 |  |  |  | 0 | 0 | 0 | 722_ | 04_2_72_ | 04_2_ | 0 | 0 | 0 | 1226 | 0 | 0 | 0 |  | 722 | 21
517 | 04_2 | 722172332R00 | Potrubí plastové PP-R, PN 20, D 25 x 4,2 mm |  | m | 5 | 0 | 0 | 0 | 0 |  | 0 |  | 0 | 0 | 0 | 0 | 0 | 0 | 0 | 04_2 | 0 | 0 | 0 | 21 | 0 | 0 | 7 |  |  |  | 0 | 0 | 0 | 722_ | 04_2_72_ | 04_2_ | 0 | 0 | 0 | 1227 | 0 | 0 | 0 |  | 722 | 21
518 | 04_2 | 722176112R00 | Montáž plast. vodovod. potr. polyfuz.svař. D 20 mm |  | m | 14 | 0 | 0 | 0 | 0 |  | 0 |  | 0 | 0 | 0 | 0 | 0 | 0 | 0 | 04_2 | 0 | 0 | 0 | 21 | 0 | 0 | 7 |  |  |  | 0 | 0 | 0 | 722_ | 04_2_72_ | 04_2_ | 0 | 0 | 0 | 1228 | 0 | 0 | 0 |  | 722 | 21
519 | 04_2 | 722176113R00 | Montáž plast. vodovod. potr. polyfuz.svař. D 25 mm |  | m | 5 | 0 | 0 | 0 | 0 |  | 0 |  | 0 | 0 | 0 | 0 | 0 | 0 | 0 | 04_2 | 0 | 0 | 0 | 21 | 0 | 0 | 7 |  |  |  | 0 | 0 | 0 | 722_ | 04_2_72_ | 04_2_ | 0 | 0 | 0 | 1229 | 0 | 0 | 0 |  | 722 | 21
520 | 04_2 | 722181211RZ6 | Izolace SV návlek.PE-MIREL.tl.stěny 6 mm/Di=20 mm |  | m | 14 | 0 | 0 | 0 | 0 |  | 0 |  | 0 | 0 | 0 | 0 | 0 | 0 | 0 | 04_2 | 0 | 0 | 0 | 21 | 0 | 0 | 7 |  |  |  | 0 | 0 | 0 | 722_ | 04_2_72_ | 04_2_ | 0 | 0 | 0 | 1230 | 0 | 0 | 0 |  | 722 | 21
521 | 04_2 | 722181211RT8 | Izolace SV návlek.PE-MIREL.tl.stěny 6 mm/Di=25 mm |  | m | 6 | 0 | 0 | 0 | 0 |  | 0 |  | 0 | 0 | 0 | 0 | 0 | 0 | 0 | 04_2 | 0 | 0 | 0 | 21 | 0 | 0 | 7 |  |  |  | 0 | 0 | 0 | 722_ | 04_2_72_ | 04_2_ | 0 | 0 | 0 | 1231 | 0 | 0 | 0 |  | 722 | 21
522 | 04_2 | 722182011R00 | Montáž tepel.izol.skruží na potr.do DN 25 mm |  | m | 20 | 0 | 0 | 0 | 0 |  | 0 |  | 0 | 0 | 0 | 0 | 0 | 0 | 0 | 04_2 | 0 | 0 | 0 | 21 | 0 | 0 | 7 |  |  |  | 0 | 0 | 0 | 722_ | 04_2_72_ | 04_2_ | 0 | 0 | 0 | 1232 | 0 | 0 | 0 |  | 722 | 21
523 | 04_2 | 722182091R00 | Příplatek za montáž izolač.tvarovek do DN 25 mm |  | kus | 10 | 0 | 0 | 0 | 0 |  | 0 |  | 0 | 0 | 0 | 0 | 0 | 0 | 0 | 04_2 | 0 | 0 | 0 | 21 | 0 | 0 | 7 |  |  |  | 0 | 0 | 0 | 722_ | 04_2_72_ | 04_2_ | 0 | 0 | 0 | 1233 | 0 | 0 | 0 |  | 722 | 21
524 | 04_2 | 722182200R00 | Výroba izolační tvarovky do DN 40 mm |  | kus | 10 | 0 | 0 | 0 | 0 |  | 0 |  | 0 | 0 | 0 | 0 | 0 | 0 | 0 | 04_2 | 0 | 0 | 0 | 21 | 0 | 0 | 7 |  |  |  | 0 | 0 | 0 | 722_ | 04_2_72_ | 04_2_ | 0 | 0 | 0 | 1234 | 0 | 0 | 0 |  | 722 | 21
525 | 04_2 | 722190401R00 | Vyvedení a upevnění výpustek DN 15 mm |  | kus | 8 | 0 | 0 | 0 | 0 |  | 0 |  | 0 | 0 | 0 | 0 | 0 | 0 | 0 | 04_2 | 0 | 0 | 0 | 21 | 0 | 0 | 7 |  |  |  | 0 | 0 | 0 | 722_ | 04_2_72_ | 04_2_ | 0 | 0 | 0 | 1235 | 0 | 0 | 0 |  | 722 | 21
526 | 04_2 | 722191133R00 | Hadice sanitární flexibilní, DN 15 mm, délka 500 mm |  | soubor | 6 | 0 | 0 | 0 | 0 |  | 0 |  | 0 | 0 | 0 | 0 | 0 | 0 | 0 | 04_2 | 0 | 0 | 0 | 21 | 0 | 0 | 7 |  |  |  | 0 | 0 | 0 | 722_ | 04_2_72_ | 04_2_ | 0 | 0 | 0 | 1236 | 0 | 0 | 0 |  | 722 | 21
527 | 04_2 | 722191112R00 | Hadice flexibilní k baterii M 10, DN 15 mm, délka 500 mm |  | soubor | 2 | 0 | 0 | 0 | 0 |  | 0 |  | 0 | 0 | 0 | 0 | 0 | 0 | 0 | 04_2 | 0 | 0 | 0 | 21 | 0 | 0 | 7 |  |  |  | 0 | 0 | 0 | 722_ | 04_2_72_ | 04_2_ | 0 | 0 | 0 | 1237 | 0 | 0 | 0 |  | 722 | 21
528 | 04_2 | 722220121R00 | Nástěnka K 247, pro baterii G 1/2" |  | pár | 1 | 0 | 0 | 0 | 0 |  | 0 |  | 0 | 0 | 0 | 0 | 0 | 0 | 0 | 04_2 | 0 | 0 | 0 | 21 | 0 | 0 | 7 |  |  |  | 0 | 0 | 0 | 722_ | 04_2_72_ | 04_2_ | 0 | 0 | 0 | 1238 | 0 | 0 | 0 |  | 722 | 21
529 | 04_2 | 722280106R00 | Tlaková zkouška vodovod.potr.do DN 32 mm |  | m | 19 | 0 | 0 | 0 | 0 |  | 0 |  | 0 | 0 | 0 | 0 | 0 | 0 | 0 | 04_2 | 0 | 0 | 0 | 21 | 0 | 0 | 7 |  |  |  | 0 | 0 | 0 | 722_ | 04_2_72_ | 04_2_ | 0 | 0 | 0 | 1239 | 0 | 0 | 0 |  | 722 | 21
530 | 04_2 | 722290226R00 | Dílčí zkouška tlaku vodovod.potr.před zakrytím |  | m | 11 | 0 | 0 | 0 | 0 |  | 0 |  | 0 | 0 | 0 | 0 | 0 | 0 | 0 | 04_2 | 0 | 0 | 0 | 21 | 0 | 0 | 7 |  |  |  | 0 | 0 | 0 | 722_ | 04_2_72_ | 04_2_ | 0 | 0 | 0 | 1240 | 0 | 0 | 0 |  | 722 | 21
531 | 04_2 | 722290234R00 | Proplach a dezinfekce vodovod.potr.do DN 80 mm |  | m | 19 | 0 | 0 | 0 | 0 |  | 0 |  | 0 | 0 | 0 | 0 | 0 | 0 | 0 | 04_2 | 0 | 0 | 0 | 21 | 0 | 0 | 7 |  |  |  | 0 | 0 | 0 | 722_ | 04_2_72_ | 04_2_ | 0 | 0 | 0 | 1241 | 0 | 0 | 0 |  | 722 | 21
532 | 04_2 | 722S1 | Lepící páska šedá š.38x50m na PE iz.návleky potr. |  | bal | 2 | 0 | 0 | 0 | 0 |  | 0 |  | 0 | 0 | 0 | 0 | 0 | 0 | 0 | 04_2 | 0 | 0 | 0 | 21 | 0 | 0 | 7 |  |  |  | 0 | 0 | 0 | 722_ | 04_2_72_ | 04_2_ | 0 | 0 | 0 | 1242 | 0 | 0 | 0 |  | 722 | 21
533 | 04_2 | 722S2 | Sponky plast.šedé Mirel.100ks/bal. |  | bal | 3 | 0 | 0 | 0 | 0 |  | 0 |  | 0 | 0 | 0 | 0 | 0 | 0 | 0 | 04_2 | 0 | 0 | 0 | 21 | 0 | 0 | 7 |  |  |  | 0 | 0 | 0 | 722_ | 04_2_72_ | 04_2_ | 0 | 0 | 0 | 1243 | 0 | 0 | 0 |  | 722 | 21
| 04_2 | 725 | Zařizovací předměty |  |  |  |  | 0 | 0 | 0 | [10 empty] | 04_2 | [7 empty] | 0 | 0 | 0
534 | 04_2 | 725210821R00 | Demontáž umyvadel bez výtokových armatur |  | soubor | 1 | 0 | 0 | 0 | 0 |  | 0 |  | 0 | 0 | 0 | 0 | 0 | 0 | 0 | 04_2 | 0 | 0 | 0 | 21 | 0 | 0 | 7 |  |  |  | 0 | 0 | 0 | 725_ | 04_2_72_ | 04_2_ | 0 | 0 | 0 | 1245 | 0 | 0 | 0 |  | 725 | 21
535 | 04_2 | 725820801R00 | Demontáž baterie nástěnné do G 3/4 |  | soubor | 1 | 0 | 0 | 0 | 0 |  | 0 |  | 0 | 0 | 0 | 0 | 0 | 0 | 0 | 04_2 | 0 | 0 | 0 | 21 | 0 | 0 | 7 |  |  |  | 0 | 0 | 0 | 725_ | 04_2_72_ | 04_2_ | 0 | 0 | 0 | 1246 | 0 | 0 | 0 |  | 725 | 21
536 | 04_2 | 725860811R00 | Demontáž uzávěrek zápachových jednoduchých |  | kus | 1 | 0 | 0 | 0 | 0 |  | 0 |  | 0 | 0 | 0 | 0 | 0 | 0 | 0 | 04_2 | 0 | 0 | 0 | 21 | 0 | 0 | 7 |  |  |  | 0 | 0 | 0 | 725_ | 04_2_72_ | 04_2_ | 0 | 0 | 0 | 1247 | 0 | 0 | 0 |  | 725 | 21
537 | 04_2 | 725991811R00 | Demontáž konzol jednoduchých |  | kus | 2 | 0 | 0 | 0 | 0 |  | 0 |  | 0 | 0 | 0 | 0 | 0 | 0 | 0 | 04_2 | 0 | 0 | 0 | 21 | 0 | 0 | 7 |  |  |  | 0 | 0 | 0 | 725_ | 04_2_72_ | 04_2_ | 0 | 0 | 0 | 1248 | 0 | 0 | 0 |  | 725 | 21
538 | 04_2 | 725017123P | Umyvadlo nástěnné 60 x 45 cm, bílé, keram. |  | soubor | 1 | 0 | 0 | 0 | 0 |  | 0 |  | 0 | 0 | 0 | 0 | 0 | 0 | 0 | 04_2 | 0 | 0 | 0 | 21 | 0 | 0 | 7 |  |  |  | 0 | 0 | 0 | 725_ | 04_2_72_ | 04_2_ | 0 | 0 | 0 | 1249 | 0 | 0 | 0 |  | 725 | 21
539 | 04_2 | 725219401R00 | Montáž umyvadel na šrouby |  | soubor | 1 | 0 | 0 | 0 | 0 |  | 0 |  | 0 | 0 | 0 | 0 | 0 | 0 | 0 | 04_2 | 0 | 0 | 0 | 21 | 0 | 0 | 7 |  |  |  | 0 | 0 | 0 | 725_ | 04_2_72_ | 04_2_ | 0 | 0 | 0 | 1250 | 0 | 0 | 0 |  | 725 | 21
540 | 04_2 | 725017129P | Kryt sifonu umyvadel keram., bílý |  | soubor | 1 | 0 | 0 | 0 | 0 |  | 0 |  | 0 | 0 | 0 | 0 | 0 | 0 | 0 | 04_2 | 0 | 0 | 0 | 21 | 0 | 0 | 7 |  |  |  | 0 | 0 | 0 | 725_ | 04_2_72_ | 04_2_ | 0 | 0 | 0 | 1251 | 0 | 0 | 0 |  | 725 | 21
541 | 04_2 | 725219503R00 | Montáž krytu sifonu umyvadel |  | soubor | 1 | 0 | 0 | 0 | 0 |  | 0 |  | 0 | 0 | 0 | 0 | 0 | 0 | 0 | 04_2 | 0 | 0 | 0 | 21 | 0 | 0 | 7 |  |  |  | 0 | 0 | 0 | 725_ | 04_2_72_ | 04_2_ | 0 | 0 | 0 | 1252 | 0 | 0 | 0 |  | 725 | 21
542 | 04_2 | 725759401R00 | Montáž laboratorního vodovodního stojanu |  | kus | 6 | 0 | 0 | 0 | 0 |  | 0 |  | 0 | 0 | 0 | 0 | 0 | 0 | 0 | 04_2 | 0 | 0 | 0 | 21 | 0 | 0 | 7 |  |  |  | 0 | 0 | 0 | 725_ | 04_2_72_ | 04_2_ | 0 | 0 | 0 | 1253 | 0 | 0 | 0 |  | 725 | 21
543 | 04_2 | 725759301R00 | Montáž laboratorního výtokového ventilu |  | kus | 6 | 0 | 0 | 0 | 0 |  | 0 |  | 0 | 0 | 0 | 0 | 0 | 0 | 0 | 04_2 | 0 | 0 | 0 | 21 | 0 | 0 | 7 |  |  |  | 0 | 0 | 0 | 725_ | 04_2_72_ | 04_2_ | 0 | 0 | 0 | 1254 | 0 | 0 | 0 |  | 725 | 21
544 | 04_2 | 725819401R00 | Montáž ventilu rohového s trubičkou G 1/2 |  | soubor | 8 | 0 | 0 | 0 | 0 |  | 0 |  | 0 | 0 | 0 | 0 | 0 | 0 | 0 | 04_2 | 0 | 0 | 0 | 21 | 0 | 0 | 7 |  |  |  | 0 | 0 | 0 | 725_ | 04_2_72_ | 04_2_ | 0 | 0 | 0 | 1255 | 0 | 0 | 0 |  | 725 | 21
545 | 04_2 | 725829202R00 | Montáž baterie umyvadlové nástěnné |  | kus | 1 | 0 | 0 | 0 | 0 |  | 0 |  | 0 | 0 | 0 | 0 | 0 | 0 | 0 | 04_2 | 0 | 0 | 0 | 21 | 0 | 0 | 7 |  |  |  | 0 | 0 | 0 | 725_ | 04_2_72_ | 04_2_ | 0 | 0 | 0 | 1256 | 0 | 0 | 0 |  | 725 | 21
546 | 04_2 | 725860109R00 | Uzávěrka zápachová umyvadlová DN 40 |  | kus | 1 | 0 | 0 | 0 | 0 |  | 0 |  | 0 | 0 | 0 | 0 | 0 | 0 | 0 | 04_2 | 0 | 0 | 0 | 21 | 0 | 0 | 7 |  |  |  | 0 | 0 | 0 | 725_ | 04_2_72_ | 04_2_ | 0 | 0 | 0 | 1257 | 0 | 0 | 0 |  | 725 | 21
547 | 04_2 | 725860202R00 | Sifon dřezový HL, D40-50 mm, 6/4" |  | kus | 6 | 0 | 0 | 0 | 0 |  | 0 |  | 0 | 0 | 0 | 0 | 0 | 0 | 0 | 04_2 | 0 | 0 | 0 | 21 | 0 | 0 | 7 |  |  |  | 0 | 0 | 0 | 725_ | 04_2_72_ | 04_2_ | 0 | 0 | 0 | 1258 | 0 | 0 | 0 |  | 725 | 21
548 | 04_2 | 725869101R00 | Montáž uzávěrek zápach.umyvadlových, D40 |  | kus | 1 | 0 | 0 | 0 | 0 |  | 0 |  | 0 | 0 | 0 | 0 | 0 | 0 | 0 | 04_2 | 0 | 0 | 0 | 21 | 0 | 0 | 7 |  |  |  | 0 | 0 | 0 | 725_ | 04_2_72_ | 04_2_ | 0 | 0 | 0 | 1259 | 0 | 0 | 0 |  | 725 | 21
549 | 04_2 | 725869204R00 | Montáž uzávěrek zápach.dřez.jednoduchý D 40 |  | kus | 6 | 0 | 0 | 0 | 0 |  | 0 |  | 0 | 0 | 0 | 0 | 0 | 0 | 0 | 04_2 | 0 | 0 | 0 | 21 | 0 | 0 | 7 |  |  |  | 0 | 0 | 0 | 725_ | 04_2_72_ | 04_2_ | 0 | 0 | 0 | 1260 | 0 | 0 | 0 |  | 725 | 21
550 | 04_2 | 725S1 | Ohřívák vody elektro-průtok.PTO 5kW/230V |  | sb | 1 | 0 | 0 | 0 | 0 |  | 0 |  | 0 | 0 | 0 | 0 | 0 | 0 | 0 | 04_2 | 0 | 0 | 0 | 21 | 0 | 0 | 7 |  |  |  | 0 | 0 | 0 | 725_ | 04_2_72_ | 04_2_ | 0 | 0 | 0 | 1261 | 0 | 0 | 0 |  | 725 | 21
551 | 04_2 | 725S2 | Baterie el.ohř.PTO-umyv.beztl.BE1845.A1 |  | sb | 1 | 0 | 0 | 0 | 0 |  | 0 |  | 0 | 0 | 0 | 0 | 0 | 0 | 0 | 04_2 | 0 | 0 | 0 | 21 | 0 | 0 | 7 |  |  |  | 0 | 0 | 0 | 725_ | 04_2_72_ | 04_2_ | 0 | 0 | 0 | 1262 | 0 | 0 | 0 |  | 725 | 21
| 04_2 | 767 | Konstrukce doplňkové stavební (zámečnické) |  |  |  |  | 0 | 0 | 0 | [10 empty] | 04_2 | [7 empty] | 0 | 0 | 0
552 | 04_2 | 767995101R00 | Výroba a montáž kovových atyp.konstr.do 5 kg |  | kg | 5 | 0 | 0 | 0 | 0 |  | 0 |  | 0 | 0 | 0 | 0 | 0 | 0 | 0 | 04_2 | 0 | 0 | 0 | 21 | 0 | 0 | 7 |  |  |  | 0 | 0 | 0 | 767_ | 04_2_76_ | 04_2_ | 0 | 0 | 0 | 1264 | 0 | 0 | 0 |  | 767 | 21
553 | 04_2 | 767995102R00 | Výroba a montáž kov. atypických konstr. do 10 kg |  | kg | 10 | 0 | 0 | 0 | 0 |  | 0 |  | 0 | 0 | 0 | 0 | 0 | 0 | 0 | 04_2 | 0 | 0 | 0 | 21 | 0 | 0 | 7 |  |  |  | 0 | 0 | 0 | 767_ | 04_2_76_ | 04_2_ | 0 | 0 | 0 | 1265 | 0 | 0 | 0 |  | 767 | 21
554 | 04_2 | 767S1 | Uložení a uchycení potrubí zaříz.ZTI |  | kg | 15 | 0 | 0 | 0 | 0 |  | 0 |  | 0 | 0 | 0 | 0 | 0 | 0 | 0 | 04_2 | 0 | 0 | 0 | 21 | 0 | 0 | 7 |  |  |  | 0 | 0 | 0 | 767_ | 04_2_76_ | 04_2_ | 0 | 0 | 0 | 1266 | 0 | 0 | 0 |  | 767 | 21
| 04_2 | H721 | Vnitřní kanalizace |  |  |  |  | 0 | 0 | 0 | [10 empty] | 04_2 | [7 empty] | 0 | 0 | 0
555 | 04_2 | 998721102R00 | Přesun hmot pro vnitřní kanalizaci, výšky do 12 m |  | t | 0.01553 | 0 | 0 | 0 | 0 |  | 0 |  | 0 | 0 | 0 | 0 | 0 | 0 | 0 | 04_2 | 0 | 0 | 0 | 21 | 0 | 0 | 5 |  |  |  | 0 | 0 | 0 | H721_ | 04_2_9_ | 04_2_ | 0 | 0 | 0 | 1268 | 0 | 0 | 0 |  |  | 21
| 04_2 | H722 | Vnitřní vodovod |  |  |  |  | 0 | 0 | 0 | [10 empty] | 04_2 | [7 empty] | 0 | 0 | 0
556 | 04_2 | 998722102R00 | Přesun hmot pro vnitřní vodovod, výšky do 12 m |  | t | 0.09946 | 0 | 0 | 0 | 0 |  | 0 |  | 0 | 0 | 0 | 0 | 0 | 0 | 0 | 04_2 | 0 | 0 | 0 | 21 | 0 | 0 | 5 |  |  |  | 0 | 0 | 0 | H722_ | 04_2_9_ | 04_2_ | 0 | 0 | 0 | 1270 | 0 | 0 | 0 |  |  | 21
| 04_2 | H725 | Zařizovací předměty |  |  |  |  | 0 | 0 | 0 | [10 empty] | 04_2 | [7 empty] | 0 | 0 | 0
557 | 04_2 | 998725102R00 | Přesun hmot pro zařizovací předměty, výšky do 12 m |  | t | 0.03174 | 0 | 0 | 0 | 0 |  | 0 |  | 0 | 0 | 0 | 0 | 0 | 0 | 0 | 04_2 | 0 | 0 | 0 | 21 | 0 | 0 | 5 |  |  |  | 0 | 0 | 0 | H725_ | 04_2_9_ | 04_2_ | 0 | 0 | 0 | 1272 | 0 | 0 | 0 |  |  | 21
| 04_2 | H767 | Konstrukce doplňkové stavební (zámečnické) |  |  |  |  | 0 | 0 | 0 | [10 empty] | 04_2 | [7 empty] | 0 | 0 | 0
558 | 04_2 | 998767102R00 | Přesun hmot pro zámečnické konstr., výšky do 12 m |  | t | 0.0018 | 0 | 0 | 0 | 0 |  | 0 |  | 0 | 0 | 0 | 0 | 0 | 0 | 0 | 04_2 | 0 | 0 | 0 | 21 | 0 | 0 | 5 |  |  |  | 0 | 0 | 0 | H767_ | 04_2_9_ | 04_2_ | 0 | 0 | 0 | 1274 | 0 | 0 | 0 |  |  | 21
| 04_2 |  | Ostatní položky práce |  |  |  |  | 0 | 0 | 0 | [10 empty] | 04_2 | [7 empty] | 0 | 0 | 0
559 | 04_2 | HZS1 | Elektro-odpoj.zapoj.zař.ZT,zemnění,reviz.zpráva RT |  | hod | 4 | 0 | 0 | 0 | 0 |  | 0 |  | 0 | 0 | 0 | 0 | 0 | 0 | 0 | 04_2 | 0 | 0 | 0 | 21 | 0 | 0 | 1 |  |  |  | 0 | 0 | 0 | Z88888_ | 04_2_Z_ | 04_2_ | 0 | 0 | 0 | 1276 | 0 | 0 | 0 |  |  | 21
560 | 04_2 | HZS2 | Zednická výpomoc-bourání+zapravení |  | hod | 8 | 0 | 0 | 0 | 0 |  | 0 |  | 0 | 0 | 0 | 0 | 0 | 0 | 0 | 04_2 | 0 | 0 | 0 | 21 | 0 | 0 | 1 |  |  |  | 0 | 0 | 0 | Z88888_ | 04_2_Z_ | 04_2_ | 0 | 0 | 0 | 1277 | 0 | 0 | 0 |  |  | 21
561 | 04_2 | HZS3 | Práce nepředvídatel.rozsahu rekonstrukce-rezerva |  | hod | 4 | 0 | 0 | 0 | 0 |  | 0 |  | 0 | 0 | 0 | 0 | 0 | 0 | 0 | 04_2 | 0 | 0 | 0 | 21 | 0 | 0 | 1 |  |  |  | 0 | 0 | 0 | Z88888_ | 04_2_Z_ | 04_2_ | 0 | 0 | 0 | 1278 | 0 | 0 | 0 |  |  | 21
562 | 04_2 | HZS4 | Autorský dozor, dokumentace skuteč.provedení |  | hod | 8 | 0 | 0 | 0 | 0 |  | 0 |  | 0 | 0 | 0 | 0 | 0 | 0 | 0 | 04_2 | 0 | 0 | 0 | 21 | 0 | 0 | 1 |  |  |  | 0 | 0 | 0 | Z88888_ | 04_2_Z_ | 04_2_ | 0 | 0 | 0 | 1279 | 0 | 0 | 0 |  |  | 21
| 05_01 |  | Projekt elektroinstalace |  |  |  |  | 0 | 0 | 0
| 05_01 | M65 | Elektroinstalace |  |  |  |  | 0 | 0 | 0 | [10 empty] | 05_01 | [7 empty] | 0 | 0 | 0
563 | 05_01 | 650010VD01 | Elektroinstalace - viz samostatný rozpočet |  | sada | 1 | 0 | 0 | 0 | 0 | vlastní | 0 |  | 0 | 0 | 0 | 0 | 0 | 0 | 0 | 05_01 | 0 | 0 | 0 | 21 | 0 | 0 | 2 |  |  |  | 0 | 0 | 0 | M65_ | 05_01_9_ | 05_01_ | 0 | 0 | 0 | 1282 | 0 | 0 | 0 |  |  | 21
[8 empty] | Celkem: |  | 0
Poznámka:

## VORN objektu (05_01) (hidden)
Vedlejší a ostatní rozpočtové náklady (05_01 - Projekt elektroinstalace)
Název stavby: | Vybudování a rekonstrukce odborných učeben v ZŠ TGM | Objednatel: | Město ivančice |  | IČO/DIČ: | 00281859/CZ00281859
Druh stavby: | Stavební úpravy | Projektant: | Tomáš Sýkora |  | IČO/DIČ: | 73313190/CZ7712155616
Lokalita: | ZŠ TGM Ivančice; Na Brněnce 1, 664 91 Ivančice | Zhotovitel: |  |  | IČO/DIČ:
Začátek výstavby: | 22.09.2023 | Konec výstavby: |  |  | Položek: | 1
JKSO: | 8013212 | Zpracoval: | Tomáš Sýkora |  | Datum: | 22.09.2023
Vedlejší rozpočtové náklady VRN
Doplňkové náklady DN |  |  | Kč | % | Základna | Kč
Práce přesčas |  |  | 0 |  |  | 0
Bez pevné podl. |  |  | 0 |  |  | 0
Kulturní památka |  |  | 0 |  |  | 0
Celkem DN | [5 empty] | 0
Náklady na umístění stavby (NUS) |  |  | Kč | % | Základna | Kč
Zařízení staveniště |  |  | 0 |  |  | 0
Mimostav. doprava |  |  | 0 |  |  | 0
Územní vlivy |  |  | 0 |  |  | 0
Provozní vlivy |  |  | 0 |  |  | 0
Ostatní |  |  | 0 |  |  | 0
NUS z rozpočtu |  |  | 0 |  |  | 0
Celkem NUS | [5 empty] | 0
Celkem VRN |  |  | 0
Ostatní rozpočtové náklady ORN
Ostatní rozpočtové náklady (ORN) |  |  | Kč | % | Základna | Kč
|  |  | 0 |  |  | 0
Celkem ORN | [5 empty] | 0