## Pokyny pro vyplnění
Pokyny pro vyplnění
Ve všech listech tohoto souboru můžete měnit pouze buňky s modrým pozadím. Jedná se o tyto údaje : - údaje o firmě - jednotkové ceny položek zadané na maximálně dvě desetinná místa

## Stavba
#RTSROZP# | Soupis stavebních prací, dodávek a služeb
| Stavba: |  | 2017-07-60 | ZŠ T.G.Masaryka Ivančice
| Zadavatel | [5 empty] | IČO:
DIČ:
| Projektant: | [5 empty] | IČO:
DIČ:
| Zhotovitel: | [5 empty] | IČO:
DIČ:
Vypracoval:
| Rozpis ceny | [6 empty] | Celkem
HSV | HSV | [6 empty] | 0
PSV | PSV | [6 empty] | 0
MON | MON | [6 empty] | 0
VN | Vedlejší náklady | [6 empty] | 0
ON | Ostatní náklady | [6 empty] | 0
| Celkem | [6 empty] | 0
Rekapitulace daní
| Základ pro sníženou DPH |  |  | 15 | % | 0 |  |  | CZK
| Snížená DPH |  |  | 15 | % | 0 |  |  | CZK
| Základ pro základní DPH |  |  | 21 | % | 0 |  |  | CZK
| Základní DPH |  |  | 21 | % | 851295.51 |  |  | CZK
0 | Zaokrouhlení |  |  |  |  | 0 |  |  | CZK
0 | Cena celkem bez DPH |  |  |  |  | 0 |  |  | CZK
| Cena celkem s DPH |  |  |  |  | 851295.51 |  |  | CZK
|  | v |  |  | dne |  | 2026-07-29
|  |  | Za zhotovitele |  |  |  | Za objednatele
Rekapitulace dílčích částí
#CASTI>> | Číslo | Název |  |  | Základ pro sníženou DPH | Základ pro základní DPH | DPH celkem | Cena celkem | %
1 | Stavba |  |  |  | 0 | 0 |  | 0
2 | 2017-07-60 | Oprava havarijního stavu hřiště |  |  | 0 | 0 |  | 0
3 | 01 | SO01 Víceúčelové hřiště |  |  | 0 | 0 |  | 0
3 | 02 | Opěrná stěna |  |  | 0 | 0 |  | 0
3 | 03 | Osvětlení sportovního areálu |  |  | 0 | 0 |  | 0
| Celkem za stavbu |  |  |  | 0 | 0 | 0 | 0 | 0
Rekapitulace dílů
| Číslo | Název |  |  | Typ dílu |  |  | Celkem | %
| 1 | Zemní práce |  |  | HSV |  |  | 0
| 2 | Základy a zvláštní zakládání |  |  | HSV |  |  | 0
| 3 | Svislé a kompletní konstrukce |  |  | HSV |  |  | 0
| 5 | Komunikace |  |  | HSV |  |  | 0
| 8 | Trubní vedení |  |  | HSV |  |  | 0
| 88 | Potrubí z drenážek |  |  | HSV |  |  | 0
| 91 | Doplňující práce na komunikaci |  |  | HSV |  |  | 0
| 93 | Dokončovací práce inženýrských staveb |  |  | HSV |  |  | 0
| 96 | Bourání konstrukcí |  |  | HSV |  |  | 0
| 99 | Staveništní přesun hmot |  |  | HSV |  |  | 0
| M21.2 | Elektromontáže, Hodinové zúčtovací sazby |  |  | HSV |  |  | 0
| 702 | Sportovní povrchy venkovní - POLYURETANOVÉ |  |  | PSV |  |  | 0
| 702b | Drenážní asfalty pod polyuretanové povrchy |  |  | PSV |  |  | 0
| 703 | Sportovní vybavení |  |  | PSV |  |  | 0
| 704 | Oplocení |  |  | PSV |  |  | 0
| 708 | Záchytné sítě za brankami včetně nosné konstrukce |  |  | PSV |  |  | 0
| 709 | Demontáže sportovních povrchů |  |  | PSV |  |  | 0
| 711 | Izolace proti vodě |  |  | PSV |  |  | 0
| 767 | Konstrukce zámečnické |  |  | PSV |  |  | 0
| 790 | Doplňkové výrobky |  |  | PSV |  |  | 0
| M21 | Elektromontáže |  |  | MON |  |  | 0
| M21.1 | Elektromontáže, Rozvaděče |  |  | MON |  |  | 0
| M46 | Zemní práce při montážích |  |  | MON |  |  | 0
| D96 | Přesuny suti a vybouraných hmot |  |  | PSU |  |  | 0
| Cena celkem | [6 empty] | 0 | 0
Note on C13: PSČ
Note on D11: Název
Note on D12: Ulice
Note on D13: Ulice
Note on I11: IČO
Note on I12: DIČ

## VzorPolozky (hidden)
Položkový rozpočet
S:
O:
R:

## 2017-07-60 01 Pol
Položkový soupis prací a dodávek | [25 empty] | #TypZaznamu#
S: | 2017-07-60 | ZŠ T.G.Masaryka Ivančice | [23 empty] | STA
O: | 2017-07-60 | Oprava havarijního stavu hřiště | [20 empty] | STA |  |  | OBJ
R: | 01 | SO01 Víceúčelové hřiště | [23 empty] | ROZ
P.č. | Číslo položky | Název položky | MJ | množství | cena / MJ | Celkem | Dodávka | Dodávka celk. | Montáž | Montáž celk. | DPH | cena s DPH | hmotnost / MJ | hmotnost celk.(t) | dem. hmotnost / MJ | dem. hmotnost celk.(t) | Ceník | Cen. soustava / platnost | Cenová úroveň | Nhod / MJ | Nhod celk. | Dodavatel
Díl: | 1 | Zemní práce |  |  |  | 0 |  | 0 |  | 400285.89 |  | 0 |  | 0 |  | 327.48 |  |  |  |  | 278.51 |  |  |  |  | DIL
1 | 113106231R00 | Rozebrání dlažeb, panelů vozovek a ploch s jakoukoliv výplní spár v jakékoliv ploše, ze zámkové dlažky, kladených do lože z kameniva | m2 | 50 |  | 0 | 0 | 0 | 40.2 | 2010 | 21 | 0 | 0 | 0 | 0.225 | 11.25 | 822-1 | RTS 17/ I | RTS 17/ I | 0.142 | 7.1 |  |  |  |  | POL1_
|  | s přemístěním hmot na skládku na vzdálenost do 3 m nebo s naložením na dopravní prostředek | [23 empty] | SPI
|  | Stávající zpevněné plochy a chodníky : 50 |  | 50 | [21 empty] | VV | 0
2 | 113107405R00 | Odstranění podkladů nebo krytů z kameniva těženého, v ploše jednotlivě nad 50 m2, tloušťka vrstvy 50 mm | m2 | 50 |  | 0 | 0 | 0 | 8 | 400 | 21 | 0 | 0 | 0 | 0.11 | 5.5 | 822-1 | RTS 17/ I | RTS 17/ I | 0.0175 | 0.88 |  |  |  |  | POL1_
|  | Stávající zpevněné plochy a chodníky : 50 |  | 50 | [21 empty] | VV | 0
3 | 113107410R00 | Odstranění podkladů nebo krytů z kameniva těženého, v ploše jednotlivě nad 50 m2, tloušťka vrstvy 100 mm | m2 | 50 |  | 0 | 0 | 0 | 15.3 | 765 | 21 | 0 | 0 | 0 | 0.22 | 11 | 822-1 | RTS 17/ I | RTS 17/ I | 0.033 | 1.65 |  |  |  |  | POL1_
|  | Stávající zpevněné plochy a chodníky : 50 |  | 50 | [21 empty] | VV | 0
4 | 113107620R00 | Odstranění podkladů nebo krytů z kameniva hrubého drceného, v ploše jednotlivě nad 50 m2, tloušťka vrstvy 200 mm | m2 | 484 |  | 0 | 0 | 0 | 35.8 | 17327.2 | 21 | 0 | 0 | 0 | 0.44 | 212.96 | 822-1 | RTS 17/ I | RTS 17/ I | 0.073 | 35.33 |  |  |  |  | POL1_1
|  | 484 |  | 484 | [21 empty] | VV | 0
5 | 113108406R00 | Odstranění podkladů nebo krytů živičných, v ploše jednotlivě nad 50 m2, tloušťka vrstvy 60 mm | m2 | 484 |  | 0 | 0 | 0 | 24.7 | 11954.8 | 21 | 0 | 0 | 0 | 0.132 | 63.89 | 822-1 | RTS 17/ I | RTS 15/ I | 0.0484 | 23.43 |  |  |  |  | POL1_
|  | 484 |  | 484 | [21 empty] | VV | 0
6 | 113201111R00 | Vytrhání obrub chodníkových ležatých | m | 104 |  | 0 | 0 | 0 | 99.1 | 10306.4 | 21 | 0 | 0 | 0 | 0.22 | 22.88 | 822-1 | RTS 17/ I | RTS 17/ I | 0.143 | 14.87 |  |  |  |  | POL1_1
|  | s vybouráním lože, s přemístěním hmot na skládku na vzdálenost do 3 m nebo naložením na dopravní prostředek | [23 empty] | SPI
|  | hřiště : 89 |  | 89 | [21 empty] | VV | 0
|  | ostatní plochy : 15 |  | 15 | [21 empty] | VV | 0
7 | 132201110R00 | Hloubení rýh šířky do 60 cm do 50 m3, v hornině 3, hloubení strojně | m3 | 43.424 |  | 0 | 0 | 0 | 439.5 | 19084.85 | 21 | 0 | 0 | 0 | 0 | 0 | 800-1 | RTS 17/ I | RTS 17/ I | 0.365 | 15.85 |  |  |  |  | POL1_
|  | zapažených i nezapažených s urovnáním dna do předepsaného profilu a spádu, s přehozením výkopku na přilehlém terénu na vzdálenost do 3 m od podélné osy rýhy nebo s naložením výkopku na dopravní prostředek. | [23 empty] | SPI |  | zapažených i nezapažených s urovnáním dna do předepsaného profilu a spádu, s přehozením výkopku na přilehlém terénu na vzdálenost do 3 m od podélné osy rýhy nebo s naložením výkopku na dopravní prostředek.
|  | 7*(22*(0,33+0,5)/2)*0,4 |  | 25.564 | [21 empty] | VV | 0
|  | 32*(0,5+0,7)/2*0,4 |  | 7.68 | [21 empty] | VV | 0
|  | palisády : 14*0,8*0,4 |  | 4.48 | [21 empty] | VV | 0
|  | žlab : 10,5*0,5*0,4 |  | 2.1 | [21 empty] | VV | 0
|  | přípojka kanálu : 5*1,2*0,6 |  | 3.6 | [21 empty] | VV | 0
8 | 139601102R00 | Ruční výkop jam, rýh a šachet v hornině 3 | m3 | 20.91 |  | 0 | 0 | 0 | 1018 | 21286.38 | 21 | 0 | 0 | 0 | 0 | 0 | 800-1 | RTS 17/ I | RTS 17/ I | 3.533 | 73.88 |  |  |  |  | POL1_
|  | s přehozením na vzdálenost do 5 m nebo s naložením na ruční dopravní prostředek | [23 empty] | SPI
|  | 26*(0,4*0,4*0,9) |  | 3.744 | [21 empty] | VV | 0
|  | 20*(0,6*0,6*0,9) |  | 6.48 | [21 empty] | VV | 0
|  | sportovní vybavení : 2*1,5*1,5*1,5 |  | 6.75 | [21 empty] | VV | 0
|  | 6*0,8*0,8*0,8 |  | 3.072 | [21 empty] | VV | 0
|  | 4*1,2*0,3*0,6 |  | 0.864 | [21 empty] | VV | 0
9 | 162701105R00 | Vodorovné přemístění výkopku z horniny 1 až 4, na vzdálenost přes 9 000 do 10 000 m | m3 | 428.75 |  | 0 | 0 | 0 | 250 | 107187.5 | 21 | 0 | 0 | 0 | 0 | 0 | 800-1 | RTS 17/ I | RTS 17/ I | 0.011 | 4.72 |  |  |  |  | POL1_1
|  | po suchu, bez ohledu na druh dopravního prostředku, bez naložení výkopku, avšak se složením bez rozhrnutí, | [23 empty] | SPI
|  | 343*1,25 |  | 428.75 | [21 empty] | VV | 0
10 | 171101103R00 | Uložení sypaniny do násypů zhutněných s uzavřením povrchu násypu z hornin soudržných s předepsanou mírou zhutnění v procentech výsledků zkoušek Proctor-Standard přes 96 do 100 % PS | m3 | 30 |  | 0 | 0 | 0 | 62.3 | 1869 | 21 | 0 | 0 | 0 | 0 | 0 | 800-1 | RTS 17/ I | RTS 17/ I | 0.054 | 1.62 |  |  |  |  | POL1_
|  | s rozprostřením sypaniny ve vrstvách a s hrubým urovnáním, | [23 empty] | SPI
|  | 100*0,3 |  | 30 | [21 empty] | VV | 0
11 | 181201102R00 | Úprava pláně v násypech v hornině 1 až 4, se zhutněním | m2 | 875 |  | 0 | 0 | 0 | 11.2 | 9800 | 21 | 0 | 0 | 0 | 0 | 0 | 800-1 | RTS 17/ I | RTS 17/ I | 0.018 | 15.75 |  |  |  |  | POL1_
|  | vyrovnání výškových rozdílů, plochy vodorovné a plochy do sklonu 1 : 5, | [23 empty] | SPI
|  | 35*25 |  | 875 | [21 empty] | VV | 0
12 | 199000002R00 | Poplatky za skládku horniny 1- 4 | m3 | 343 |  | 0 | 0 | 0 | 260 | 89180 | 21 | 0 | 0 | 0 | 0 | 0 | 800-1 | RTS 17/ I | RTS 17/ I | 0 | 0 |  |  |  |  | POL1_1
|  | Drenáže : 43 |  | 43 | [21 empty] | VV | 0
|  | Plocha hřiště : 300 |  | 300 | [21 empty] | VV | 0
13 | 122201102R00 | přes 100 do 1 000 m3 | m3 | 300 |  | 0 | 0 | 0 | 94.8 | 28440 | 21 | 0 | 0 | 0 | 0 | 0 |  | RTS 17/ I | RTS 17/ I | 0.187 | 56.1 |  |  |  |  | POL1_1
|  | plocha hřiště : 35*25*0,3 |  | 262.5 | [21 empty] | VV | 0
|  | svahování za hřištěm : 25*5*0,3 |  | 37.5 | [21 empty] | VV | 0
14 | 122202509R00 | za lepivost horniny | m3 | 114.3333 |  | 0 | 0 | 0 | 28.5 | 3258.5 | 21 | 0 | 0 | 0 | 0 | 0 |  | RTS 17/ I | RTS 17/ I | 0.08 | 9.15 |  |  |  |  | POL1_1
|  | 343/3 |  | 114.3333 | [21 empty] | VV | 0
15 | 162701109R00 | z horniny 1 až 4 | m3 | 2878.125 |  | 0 | 0 | 0 | 19.7 | 56699.06 | 21 | 0 | 0 | 0 | 0 | 0 |  | RTS 17/ I | RTS 17/ I | 0 | 0 |  |  |  |  | POL1_1
|  | 460,5*1,25*5 |  | 2878.125 | [21 empty] | VV | 0
16 | 167101102R00 | přes 100 m3, z horniny 1 až 4 | m3 | 343 |  | 0 | 0 | 0 | 60.4 | 20717.2 | 21 | 0 | 0 | 0 | 0 | 0 |  | RTS 17/ I | RTS 17/ I | 0.053 | 18.18 |  |  |  |  | POL1_1
|  | Drenáže : 43 |  | 43 | [21 empty] | VV | 0
|  | Plocha hřiště : 300 |  | 300 | [21 empty] | VV | 0
Díl: | 2 | Základy a zvláštní zakládání |  |  |  | 0 |  | 52986.87 |  | 28492.6 |  | 0 |  | 55.29 |  | 0 |  |  |  |  | 67.43 |  |  |  |  | DIL
17 | 215901101R00 | Zhutnění podloží z rostlé horniny 1 až 4 pod násypy z hornin soudržných do 92% PS a nesoudržných sypkých relativní ulehlosti l(d) do 0,8 | m2 | 875 |  | 0 | 0 | 0 | 6.7 | 5862.5 | 21 | 0 | 0 | 0 | 0 | 0 | 800-1 | RTS 17/ I | RTS 17/ I | 0.005 | 4.38 |  |  |  |  | POL1_1
|  | z rostlé horniny tř.1 - 4 pod násypy z hornin soudržných do 92% PS a hornin nesoudržných sypkých relativní ulehlosti I(d) do 0,8 | [23 empty] | SPI
|  | 35*25 |  | 875 | [21 empty] | VV | 0
18 | 275313611R00 | Beton základových patek prostý třídy C 16/20 | m3 | 20.91 |  | 0 | 2115.1 | 44226.74 | 234.9 | 4911.76 | 21 | 0 | 2.525 | 52.8 | 0 | 0 | 801-1 | RTS 17/ I | RTS 17/ I | 0.477 | 9.97 |  |  |  |  | POL1_
|  | 26*(0,4*0,4*0,9) |  | 3.744 | [21 empty] | VV | 0
|  | 20*(0,6*0,6*0,9) |  | 6.48 | [21 empty] | VV | 0
|  | sportovní vybavení : 2*1,5*1,5*1,5 |  | 6.75 | [21 empty] | VV | 0
|  | 6*0,8*0,8*0,8 |  | 3.072 | [21 empty] | VV | 0
|  | 4*1,2*0,3*0,6 |  | 0.864 | [21 empty] | VV | 0
19 | 278311042R00 | Zálivka kotevních otvorů z betonu prostého C 16/20, při objemu jednoho otvoru přes 0,02 do 0,10 m3 | m3 | 0.73953 |  | 0 | 2109.73 | 1560.21 | 1785.27 | 1320.26 | 21 | 0 | 2.525 | 1.87 | 0 | 0 | 801-5 | RTS 17/ I | RTS 17/ I | 5.6 | 4.14 |  |  |  |  | POL1_
|  | a zatření povrchu | [23 empty] | SPI
|  | 46*(3,14*0,08*0,08*0,8) |  | 0.73953 | [21 empty] | VV | 0
20 | 278353131R00 | Bednění kotevních otvorů a prostupů konstrukcí pod stroje o průřezu přes 0,05 do 0,10 m2, hloubky do 1,00 m | kus | 46 |  | 0 | 156.52 | 7199.92 | 356.48 | 16398.08 | 21 | 0 | 0.01353 | 0.62 | 0 | 0 | 801-5 | RTS 17/ I | RTS 17/ I | 1.064 | 48.94 |  |  |  |  | POL1_
|  | včetně polohového zajištění a odbednění, popřípadě ztraceného bednění z pletiva a podobně. | [23 empty] | SPI
|  | 46 |  | 46 | [21 empty] | VV | 0
Díl: | 3 | Svislé a kompletní konstrukce |  |  |  | 0 |  | 24281.74 |  | 11348.26 |  | 0 |  | 8.72 |  | 0 |  |  |  |  | 43.02 |  |  |  |  | DIL
21 | 338920022R00 | Osazení betonové palisády, š. do 20 cm, dl. 90 cm | m | 14 |  | 0 | 239.41 | 3351.74 | 810.59 | 11348.26 | 21 | 0 | 0.2625 | 3.68 | 0 | 0 |  | RTS 17/ I | RTS 17/ I | 3.0726 | 43.02 |  |  |  |  | POL1_
|  | 10+4 |  | 14 | [21 empty] | VV | 0
22 | 59228415R | palisáda beton; průřez kruh s úsečí; d = 200,0 mm; l = 175 mm; h = 1 200 mm; barva šedá; odlehčená | kus | 70 |  | 0 | 299 | 20930 | 0 | 0 | 21 | 0 | 0.072 | 5.04 | 0 | 0 | SPCM | RTS 17/ I | RTS 17/ I | 0 | 0 |  |  |  |  | POL3_
|  | 14*5 |  | 70 | [21 empty] | VV | 0
Díl: | 5 | Komunikace |  |  |  | 0 |  | 92521.6 |  | 194469.12 |  | 0 |  | 776.99 |  | 0 |  |  |  |  | 62.02 |  |  |  |  | DIL
23 | 564751111R00 | Podklad nebo kryt z kameniva hrubého drceného tloušťka po zhutnění 150 mm | m2 | 816 |  | 0 | 110.1 | 89841.6 | 21.4 | 17462.4 | 21 | 0 | 0.2916 | 237.95 | 0 | 0 | 822-1 | RTS 17/ I | RTS 15/ I | 0.026 | 21.22 |  |  |  |  | POL1_1
|  | velikost 32 - 63 mm s rozprostřením a zhutněním | [23 empty] | SPI
|  | 34*24 |  | 816 | [21 empty] | VV | 0
24 | 564811116T00 | Podklad ze štěrkodrti po zhutnění tloušťky 6cm, frakce 16-32 | m2 | 816 |  | 0 | 0 | 0 | 66.32 | 54117.12 | 21 | 0 | 0.098 | 79.97 | 0 | 0 |  | Vlastní | PROS 09/I | 0.026 | 21.22 |  |  |  |  | POL1_
|  | 34*24 |  | 816 | [21 empty] | VV | 0
25 | 597103111RT1 | Montáž odvodňovacího žlabu z polymerbetonu včetně obetonování C 12/15, zatížení A 15 - C 250 kN | kus | 0 |  | 0 | 90.09 | 0 | 144.41 | 0 | 21 | 0 | 0.11565 | 0 | 0 | 0 | 822-1 | RTS 17/ I | RTS 17/ I | 0.4597 | 0 |  |  |  |  | POL1_
26 | 564211112R00 | tloušťka po zhutnění 60 mm | m2 | 816 |  | 0 | 0 | 0 | 45.6 | 37209.6 | 21 | 0 | 0.12144 | 99.1 | 0 | 0 |  | RTS 17/ I | Indiv | 0.024 | 19.58 |  |  |  |  | POL1_1
|  | 34*24 |  | 816 | [21 empty] | VV | 0
27 | 5647511XXT00 | Podklad z kameniva drceného vel.0-32 mm,tl. 4 cm | m2 | 816 |  | 0 | 0 | 0 | 46 | 37536 | 21 | 0 | 0.311 | 253.78 | 0 | 0 |  | Vlastní | Indiv | 0 | 0 |  |  |  |  | POL1_1
|  | 34*24 |  | 816 | [21 empty] | VV | 0
28 | 564801113T07 | Podklad ze štěrkodrti po zhutnění tloušťky 2 cm, kamenivo drcené drobné frakce 0-4 B | m2 | 816 |  | 0 | 0 | 0 | 59 | 48144 | 21 | 0 | 0.13 | 106.08 | 0 | 0 |  | Vlastní | Indiv | 0 | 0 |  |  |  |  | POL1_1
|  | 34*24 |  | 816 | [21 empty] | VV | 0
29 | 55340374R | rám s mříží uliční vpusti; mříž litina; rám beton; rozměr 500/500/160 mm; únosnost D 400 kN | kus | 1 |  | 0 | 2680 | 2680 | 0 | 0 | 21 | 0 | 0.109 | 0.11 | 0 | 0 | SPCM | RTS 17/ I | RTS 17/ I | 0 | 0 |  |  |  |  | POL3_
|  | 1 |  | 1 | [21 empty] | VV | 0
Díl: | 8 | Trubní vedení |  |  |  | 0 |  | 4901.87 |  | 3815.33 |  | 0 |  | 2.63 |  | 0 |  |  |  |  | 11.61 |  |  |  |  | DIL
30 | 831350113RAB | Kanalizační přípojka D 160 mm, rýha 800x1200 mm | m | 5 |  | 0 | 346.78 | 1733.9 | 690.66 | 3453.3 | 21 | 0 | 0.5187 | 2.59 | 0 | 0 | AP-HSV | RTS 17/ I | Součtová | 2.08 | 10.4 |  |  |  |  | POL2_
|  | 5 |  | 5 | [21 empty] | VV | 0
31 | 894431111RA0 | Šachty plastové plastové šachty z dílců D 315 mm, dno přímé, D 110 mm, délka šachtové roury 1,25 m, poklop litina 12,5 t | kus | 1 |  | 0 | 3167.97 | 3167.97 | 362.03 | 362.03 | 21 | 0 | 0.03782 | 0.04 | 0 | 0 | AP-HSV | RTS 17/ I | RTS 17/ I | 1.208 | 1.21 |  |  |  |  | POL2_
|  | 1 |  | 1 | [21 empty] | VV | 0
Díl: | 88 | Potrubí z drenážek |  |  |  | 0 |  | 34544.21 |  | 35439.34 |  | 0 |  | 55.4 |  | 0 |  |  |  |  | 58.96 |  |  |  |  | DIL
32 | 132203302V07 | Hloubení rýh pro drény, hloubky do 1,1 m, v hor.3, včetně ručního zarovnání a vyspádování dna výkopu | m | 186 |  | 0 | 0 | 0 | 112.58 | 20939.88 | 21 | 0 | 0 | 0 | 0 | 0 |  | Vlastní | PROS 09/I | 0.1026 | 19.08 |  |  |  |  | POL1_1
|  | V položce jsou započteny i náklady na svislépřemístění výkopku i na odstranění napadané horniny. | [23 empty] | POP
POP
|  | výkopy na drenáže na tenisový kurt za jeden den | [23 empty] | POP
|  | drenáže : 7*22 |  | 154 | [21 empty] | VV | 0
|  | 32 |  | 32 | [21 empty] | VV | 0
33 | 212561111RK1 | Výplň odvodňov. trativodů kam. hrubě drcen. 16 mm, kraj Jihomoravský | m3 | 33.244 |  | 0 | 793.53 | 26380.11 | 260.47 | 8659.06 | 21 | 0 | 1.665 | 55.35 | 0 | 0 |  | RTS 17/ I | RTS 17/ I | 0.92 | 30.58 |  |  |  |  | POL1_1
|  | 7*(22*(0,33+0,5)/2)*0,4 |  | 25.564 | [21 empty] | VV | 0
|  | 32*(0,5+0,7)/2*0,4 |  | 7.68 | [21 empty] | VV | 0
34 | 871219111R00 | Kladení dren. potrubí bezvýkop.,flex.PVC, bez obs. | m | 186 |  | 0 | 0 | 0 | 31.4 | 5840.4 | 21 | 0 | 0 | 0 | 0 | 0 |  | RTS 17/ I | RTS 17/ I | 0.05 | 9.3 |  |  |  |  | POL1_1
|  | Včetně : | [23 empty] | POP
|  | - proříznutí rýhy, | [23 empty] | POP
|  | - vtažení flexibilního potrubí. | [23 empty] | POP
|  | drenáže : 7*22 |  | 154 | [21 empty] | VV | 0
|  | 32 |  | 32 | [21 empty] | VV | 0
35 | 28611222.AR | trubka plastová drenážní PVC; ohebná; perforovaná po celém obvodu; DN 80,0 mm | m | 154 |  | 0 | 24.1 | 3711.4 | 0 | 0 | 21 | 0 | 0.00022 | 0.03 | 0 | 0 | SPCM | RTS 17/ I | RTS 17/ I | 0 | 0 |  |  |  |  | POL3_1
|  | drenáže : 7*22 |  | 154 | [21 empty] | VV | 0
36 | 28611223.AR | trubka plastová drenážní PVC; ohebná; perforovaná po celém obvodu; DN 100,0 mm | m | 50 |  | 0 | 29.6 | 1480 | 0 | 0 | 21 | 0 | 0.00048 | 0.02 | 0 | 0 | SPCM | RTS 17/ I | RTS 17/ I | 0 | 0 |  |  |  |  | POL3_1
|  | drenáže : 50 |  | 50 | [21 empty] | VV | 0
37 | 28611282.AR | spojka/nátrubek PVC; SDR 18,8; D = 80,0 mm | kus | 3 |  | 0 | 33.3 | 99.9 | 0 | 0 | 21 | 0 | 0 | 0 | 0 | 0 | SPCM | RTS 17/ I | RTS 17/ I | 0 | 0 |  |  |  |  | POL3_
|  | 3 |  | 3 | [21 empty] | VV | 0
38 | 28611289.AR | redukce PVC; d = 80,0 mm; d2 = 100 mm; hladká | kus | 7 |  | 0 | 70.4 | 492.8 | 0 | 0 | 21 | 0 | 0 | 0 | 0 | 0 | SPCM | RTS 17/ I | RTS 17/ I | 0 | 0 |  |  |  |  | POL3_1
|  | 7 |  | 7 | [21 empty] | VV | 0
39 | 28611303.AR | odbočka PVC; 45,0 °; d1 = 100 mm; d2 = 100 mm; SDR 22,2; hladká; DN 100,0 mm; DN2 100 mm | kus | 9 |  | 0 | 237 | 2133 | 0 | 0 | 21 | 0 | 0 | 0 | 0 | 0 | SPCM | RTS 17/ I | RTS 17/ I | 0 | 0 |  |  |  |  | POL3_1
|  | 9 |  | 9 | [21 empty] | VV | 0
40 | 28611325.AR | zátka DN 80,0 mm | kus | 7 |  | 0 | 29.6 | 207.2 | 0 | 0 | 21 | 0 | 0 | 0 | 0 | 0 | SPCM | RTS 17/ I | RTS 17/ I | 0 | 0 |  |  |  |  | POL3_
|  | 7 |  | 7 | [21 empty] | VV | 0
41 | 28611326.AR | zátka DN 100,0 mm | kus | 1 |  | 0 | 39.8 | 39.8 | 0 | 0 | 21 | 0 | 0 | 0 | 0 | 0 | SPCM | RTS 17/ I | RTS 17/ I | 0 | 0 |  |  |  |  | POL3_
Díl: | 91 | Doplňující práce na komunikaci |  |  |  | 0 |  | 18523.4 |  | 24569.1 |  | 0 |  | 35.76 |  | 0 |  |  |  |  | 29.43 |  |  |  |  | DIL
42 | 916561111RT7 | Osazení záhonového obrubníku betonového včetně dodávky obrubníků 1000/50/200 mm, do lože z betonu prostého C 12/15, s boční opěrou z betonu prostého | m | 131 |  | 0 | 141.4 | 18523.4 | 49.6 | 6497.6 | 21 | 0 | 0.12472 | 16.34 | 0 | 0 | 822-1 | RTS 17/ I | RTS 17/ I | 0.14 | 18.34 |  |  |  |  | POL1_1
|  | se zřízením lože z betonu prostého C 12/15 tl. 80-100 mm | [23 empty] | SPI
|  | 34+24+34+24 |  | 116 | [21 empty] | VV | 0
|  | 15 |  | 15 | [21 empty] | VV | 0
43 | 918101111R00 | z betonu prostého C 12/15 | m3 | 7.69 |  | 0 | 0 | 0 | 2350 | 18071.5 | 21 | 0 | 2.525 | 19.42 | 0 | 0 |  | RTS 17/ I | Indiv | 1.442 | 11.09 |  |  |  |  | POL1_
|  | obruby : 116*0,04 |  | 4.64 | [21 empty] | VV | 0
|  | 15*0,04 |  | 0.6 | [21 empty] | VV | 0
|  | palisády : 14*0,1 |  | 1.4 | [21 empty] | VV | 0
|  | žlaby : 10,5*0,1 |  | 1.05 | [21 empty] | VV | 0
Díl: | 93 | Dokončovací práce inženýrských staveb |  |  |  | 0 |  | 1537.94 |  | 1123.82 |  | 0 |  | 3.46 |  | 0 |  |  |  |  | 4.83 |  |  |  |  | DIL
44 | 10 | Osazení přík. žlabu do betonu z bet. desek, bez dodávky žlabů | m | 10.5 |  | 0 | 12.07 | 126.74 | 107.03 | 1123.82 | 21 | 0 | 0.246 | 2.58 | 0 | 0 |  | Vlastní | Indiv | 0.46 | 4.83 |  |  |  |  | POL1_
|  | 10,5 |  | 10.5 | [21 empty] | VV | 0
45 | 59227525R | žlábek meliorační betonový; l = 300 mm; r 500 mm; š = 670 mm; š1 = 330 mm; h = 180,0 mm; beton C 30/37; XF4 | kus | 21 |  | 0 | 67.2 | 1411.2 | 0 | 0 | 21 | 0 | 0.042 | 0.88 | 0 | 0 | SPCM | RTS 17/ I | Indiv | 0 | 0 |  |  |  |  | POL3_
|  | 21 |  | 21 | [21 empty] | VV | 0
Díl: | 96 | Bourání konstrukcí |  |  |  | 0 |  | 0 |  | 37739.58 |  | 0 |  | 0 |  | 32.55 |  |  |  |  | 102.63 |  |  |  |  | DIL
46 | 976047231R00 | Vybourání betonových nebo ŽB dvířek, obrub zdiva, desek krycích desek, ukončujících horní plochu zdiva tloušťky do 100 mm | m | 55 |  | 0 | 0 | 0 | 141.5 | 7782.5 | 21 | 0 | 0 | 0 | 0.176 | 9.68 | 801-3 | RTS 17/ I | RTS 17/ I | 0.528 | 29.04 |  |  |  |  | POL1_
|  | komínových a topných dvířek, ventilací apod. plochy do 0,10 m2 | [23 empty] | SPI
|  | 5*11 |  | 55 | [21 empty] | VV | 0
47 | 961044111R00 | prostého | m3 | 11.434 |  | 0 | 0 | 0 | 2620 | 29957.08 | 21 | 0 | 0 | 0 | 2 | 22.87 |  | RTS 17/ I | RTS 17/ I | 6.436 | 73.59 |  |  |  |  | POL1_
|  | základy sloupků oplocení : 30*(0,3*0,3*0,8) |  | 2.16 | [21 empty] | VV | 0
|  | základy sp. vybavení : 2*(0,8*0,8*0,8) |  | 1.024 | [21 empty] | VV | 0
|  | základy bet schodů za hřištěm : 5*11*0,3*0,5 |  | 8.25 | [21 empty] | VV | 0
Díl: | 99 | Staveništní přesun hmot |  |  |  | 0 |  | 0 |  | 74193.54 |  | 0 |  | 0 |  | 0 |  |  |  |  | 70.17 |  |  |  |  | DIL
48 | 998222012R00 | Přesun hmot, zpevněné plochy, kryt z kameniva | t | 935.6058 |  | 0 | 0 | 0 | 79.3 | 74193.54 | 21 | 0 | 0 | 0 | 0 | 0 |  | RTS 17/ I | RTS 17/ I | 0.075 | 70.17 |  |  |  |  | POL7_
Díl: | 702 | Sportovní povrchy venkovní - POLYURETANOVÉ |  |  |  | 0 |  | 0 |  | 974416 |  | 0 |  | 0 |  | 0 |  |  |  |  | 0 |  |  |  |  | DIL
49 | 777000109TPX | Lajnování na polyuretanový povrch | m | 718 |  | 0 | 0 | 0 | 35 | 25130 | 21 | 0 | 0 | 0 | 0 | 0 |  | Vlastní | Indiv | 0 | 0 |  |  |  |  | POL1_7
|  | 2 x volejbal : 2*83 |  | 166 | [21 empty] | VV | 0
|  | tenis : 147 |  | 147 | [21 empty] | VV | 0
|  | basketbal : 205 |  | 205 | [21 empty] | VV | 0
|  | malá kopaná : 200 |  | 200 | [21 empty] | VV | 0
50 | Polyuretan 1 | Polyuretanový povrch jednovrstvý dle specifikace tl.11 mm |  | 822 |  | 0 | 0 | 0 | 990 | 813780 | 21 | 0 | 0 | 0 | 0 | 0 |  | Vlastní | Indiv | 0 | 0 |  |  |  |  | POL1_
|  | 34*24 |  | 816 | [21 empty] | VV | 0
|  | Branky : 2*3*1 |  | 6 | [21 empty] | VV | 0
51 | Polyuretan 2 | Montáž polyuretanového povrchu (jednovrstvý) dle specifikace tl.11 mm | m2 | 822 |  | 0 | 0 | 0 | 150 | 123300 | 21 | 0 | 0 | 0 | 0 | 0 |  | Vlastní | Indiv | 0 | 0 |  |  |  |  | POL1_
|  | 34*24 |  | 816 | [21 empty] | VV | 0
|  | Branky : 2*3*1 |  | 6 | [21 empty] | VV | 0
52 | Polyuretan 3 | Barva na lajnování polyuretanového povrchu | bm | 718 |  | 0 | 0 | 0 | 17 | 12206 | 21 | 0 | 0 | 0 | 0 | 0 |  | Vlastní | Indiv | 0 | 0 |  |  |  |  | POL1_
|  | 2 x volejbal : 2*83 |  | 166 | [21 empty] | VV | 0
|  | tenis : 147 |  | 147 | [21 empty] | VV | 0
|  | basketbal : 205 |  | 205 | [21 empty] | VV | 0
|  | malá kopaná : 200 |  | 200 | [21 empty] | VV | 0
Díl: | 702b | Drenážní asfalty pod polyuretanové povrchy |  |  |  | 0 |  | 0 |  | 349350 |  | 0 |  | 69.87 |  | 0 |  |  |  |  | 0 |  |  |  |  | DIL
53 | Podložka EPPV 2 | Montáž EPPV podložky pokládka finišérem | m2 | 822 |  | 0 | 0 | 0 | 125 | 102750 | 21 | 0 | 0 | 0 | 0 | 0 |  | Vlastní | Indiv | 0 | 0 |  |  |  |  | POL1_
|  | 34*24 |  | 816 | [21 empty] | VV | 0
|  | Branky : 2*3*1 |  | 6 | [21 empty] | VV | 0
54 | Podložky EPPV 1 | Podkladní podložka pod sportovní povrch tl. 35 mm EPPV - guma,kam.4-8, polyuret. pojivo | m2 | 822 |  | 0 | 0 | 0 | 300 | 246600 | 21 | 0 | 0.085 | 69.87 | 0 | 0 |  | Vlastní | Indiv | 0 | 0 |  |  |  |  | POL1_7
|  | 34*24 |  | 816 | [21 empty] | VV | 0
|  | Branky : 2*3*1 |  | 6 | [21 empty] | VV | 0
Díl: | 703 | Sportovní vybavení |  |  |  | 0 |  | 61548 |  | 1924.36 |  | 0 |  | 0.32 |  | 0 |  |  |  |  | 0 |  |  |  |  | DIL
55 | 703000201T00 | Kompletace sport. vyb. do již osazených pouzder | kpl | 4 |  | 0 | 0 | 0 | 481.09 | 1924.36 | 21 | 0 | 0 | 0 | 0 | 0 |  | Vlastní | Indiv | 0 | 0 |  |  |  |  | POL1_7
|  | 4 |  | 4 | [21 empty] | VV | 0
56 | 703-H4003T | Branka na házenou EXTER.,žárový pozink | ks | 2 |  | 0 | 12900 | 25800 | 0 | 0 | 21 | 0 | 0.045 | 0.09 | 0 | 0 |  | Vlastní | Indiv | 0 | 0 |  |  |  |  | POL3_
|  | H | [23 empty] | POP
|  | 2 |  | 2 | [21 empty] | VV | 0
57 | 703KV12995459T | Síť na házenou 3mm PP - bílá - oka 100 mm | kus | 2 |  | 0 | 583 | 1166 | 0 | 0 | 21 | 0 | 0.005 | 0.01 | 0 | 0 |  | Vlastní | KV/09 | 0 | 0 |  |  |  |  | POL3_
|  | 2 |  | 2 | [21 empty] | VV | 0
58 | 703KV15935097dl | Volejbalová síť s ocel.lan.,2mmPP,černá lanko 16m | kus | 2 |  | 0 | 1500 | 3000 | 0 | 0 | 21 | 0 | 0.007 | 0.01 | 0 | 0 |  | Vlastní | Indiv | 0 | 0 |  |  |  |  | POL3_7
|  | 2 |  | 2 | [21 empty] | VV | 0
59 | 703KV15945048 | Anténky na volejbal | pár | 2 |  | 0 | 390 | 780 | 0 | 0 | 21 | 0 | 0.007 | 0.01 | 0 | 0 |  | Vlastní | Indiv | 0 | 0 |  |  |  |  | POL3_7
|  | 2 |  | 2 | [21 empty] | VV | 0
60 | 703KV21005053T | Tenisová síť PP, 3mm s polyester. páskou, černá | kus | 1 |  | 0 | 2416 | 2416 | 0 | 0 | 21 | 0 | 0.001 | 0 | 0 | 0 |  | Vlastní | KV/10 | 0 | 0 |  |  |  |  | POL3_
61 | 703KV21965308T | Wimbledon se sponou - PES | kus | 1 |  | 0 | 183 | 183 | 0 | 0 | 21 | 0 | 0.0005 | 0 | 0 | 0 |  | Vlastní | KV/10 | 0 | 0 |  |  |  |  | POL3_
62 | 703-T2006T | Sloupky tenisové PROFI, Alu elox. 80x80mm | sada | 1 |  | 0 | 6826 | 6826 | 0 | 0 | 21 | 0 | 0.029 | 0.03 | 0 | 0 |  | Vlastní | DOR/09 | 0 | 0 |  |  |  |  | POL3_
|  | T | [23 empty] | POP
|  | 1 |  | 1 | [21 empty] | VV | 0
63 | 703-T2016T | Tyčky pro dvouhru, Alu elox. | sada | 1 |  | 0 | 837 | 837 | 0 | 0 | 21 | 0 | 0.0015 | 0 | 0 | 0 |  | Vlastní | DOR/09 | 0 | 0 |  |  |  |  | POL3_
|  | T | [23 empty] | POP
|  | 1 |  | 1 | [21 empty] | VV | 0
64 | 703-T4013T | Závaží na středovou pásku | kus | 1 |  | 0 | 1120 | 1120 | 0 | 0 | 21 | 0 | 0.01 | 0.01 | 0 | 0 |  | Vlastní | Konečný-10 | 0 | 0 |  |  |  |  | POL3_
|  | T | [23 empty] | POP
|  | 1 |  | 1 | [21 empty] | VV | 0
65 | 703-V1003 | Odbíjená do pouzder, školní, prům. sloupku 102 mm | sada | 2 |  | 0 | 5990 | 11980 | 0 | 0 | 21 | 0 | 0.055 | 0.11 | 0 | 0 |  | Vlastní | Indiv | 0 | 0 |  |  |  |  | POL3_7
|  | 2 |  | 2 | [21 empty] | VV | 0
66 | 703-V8007 | Pouzdra,volejbal a tenis - pr.104mm,žár.pozink,ven | kus | 6 |  | 0 | 790 | 4740 | 0 | 0 | 21 | 0 | 0.008 | 0.05 | 0 | 0 |  | Vlastní | Indiv | 0 | 0 |  |  |  |  | POL3_7
|  | 6 |  | 6 | [21 empty] | VV | 0
67 | 703-V8008 | Víčka na pouzdra s přírubou - pro venkovní povrchy | kus | 6 |  | 0 | 450 | 2700 | 0 | 0 | 21 | 0 | 0.0005 | 0 | 0 | 0 |  | Vlastní | Indiv | 0 | 0 |  |  |  |  | POL3_7
|  | 6 |  | 6 | [21 empty] | VV | 0
Díl: | 704 | Oplocení |  |  |  | 0 |  | 131648 |  | 17769.03 |  | 0 |  | 7.46 |  | 0 |  |  |  |  | 24.81 |  |  |  |  | DIL
68 | 338171123T07 | Osazení sloupků plot.ocelových,zabet.B 30 včetně betonu a vrtání děr,bez dodávky sloupků | kus | 46 |  | 0 | 0 | 0 | 225 | 10350 | 21 | 0 | 0.122 | 5.61 | 0 | 0 |  | Vlastní | Indiv | 0 | 0 |  |  |  |  | POL1_7
|  | 46 |  | 46 | [21 empty] | VV | 0
69 | 338171126T06 | Osazení zavětrovacích prvků na oplocení | kus | 10 |  | 0 | 0 | 0 | 99 | 990 | 21 | 0 | 0.122 | 1.22 | 0 | 0 |  | Vlastní | Indiv | 0 | 0 |  |  |  |  | POL1_7
|  | 10 |  | 10 | [21 empty] | VV | 0
70 | 777-01T | Prkno modřínové oboustranně hoblované sušené na8-12%, včetně nátěru | m3 | 3.654 |  | 0 | 12000 | 43848 | 0 | 0 | 21 | 0 | 0.005 | 0.02 | 0 | 0 |  | Vlastní | Indiv | 0 | 0 |  |  |  |  | POL3_
|  | J | [23 empty] | POP
|  | (34+24+34+24)*0,9*0,035 |  | 3.654 | [21 empty] | VV | 0
71 | 777-0242T | Sloupek oplocení 3/60 l=500 cm, s návarky pro uchycení mantinelů | ks | 26 |  | 0 | 1490 | 38740 | 0 | 0 | 21 | 0 | 0.015 | 0.39 | 0 | 0 |  | Vlastní | Indiv | 0 | 0 |  |  |  |  | POL3_7
|  | D | [23 empty] | POP
|  | 26 |  | 26 | [21 empty] | VV | 0
72 | 777-0259T | Vzpěra STANDART Plus 2,5/48 l=400 cm bez ukončení žárový pozink | ks | 10 |  | 0 | 640 | 6400 | 0 | 0 | 21 | 0 | 0.001 | 0.01 | 0 | 0 |  | Vlastní | Indiv | 0 | 0 |  |  |  |  | POL3_7
|  | 10 |  | 10 | [21 empty] | VV | 0
73 | 777-0309T | Hlava vzpěry ke sloupku STANDART - litina+PVC 48 m | ks | 20 |  | 0 | 75 | 1500 | 0 | 0 | 21 | 0 | 0.0003 | 0.01 | 0 | 0 |  | Vlastní | Indiv | 0 | 0 |  |  |  |  | POL3_7
|  | 20 |  | 20 | [21 empty] | VV | 0
74 | 777-0312T | Objímka+šroub+marka na pr.60 mm | ks | 20 |  | 0 | 68 | 1360 | 0 | 0 | 21 | 0 | 0.0001 | 0 | 0 | 0 |  | Vlastní | Indiv | 0 | 0 |  |  |  |  | POL3_7
|  | 20 |  | 20 | [21 empty] | VV | 0
75 | 777DIRICX-0220T | Sloupek STANDART Plus 2,5/60 l=300 cm + příruba | ks | 20 |  | 0 | 1990 | 39800 | 0 | 0 | 21 | 0 | 0.01 | 0.2 | 0 | 0 |  | Vlastní | Indiv | 0 | 0 |  |  |  |  | POL3_
|  | K | [23 empty] | POP
|  | 20 |  | 20 | [21 empty] | VV | 0
76 | 998767101R00 | v objektech výšky do 6 m | t | 7.4583 |  | 0 | 0 | 0 | 862 | 6429.03 | 21 | 0 | 0 | 0 | 0 | 0 |  | RTS 17/ I | Indiv | 3.327 | 24.81 |  |  |  |  | POL7_
Díl: | 708 | Záchytné sítě za brankami včetně nosné konstrukce |  |  |  | 0 |  | 65284 |  | 20021.77 |  | 0 |  | 0.41 |  | 0 |  |  |  |  | 18.64 |  |  |  |  | DIL
77 | 705911123T07 | Montáž PE ochraných sítí za použití montážní plošiny, za použití montážní plošiny | m | 116 |  | 0 | 0 | 0 | 169 | 19604 | 21 | 0 | 0 | 0 | 0 | 0 |  | Vlastní | Indiv | 0.15 | 17.4 |  |  |  |  | POL1_7
|  | 34+24+34+24 |  | 116 | [21 empty] | VV | 0
78 | 703KV5001T | Napínák | ks | 24 |  | 0 | 79 | 1896 | 0 | 0 | 21 | 0 | 0 | 0 | 0 | 0 |  | Vlastní | Indiv | 0 | 0 |  |  |  |  | POL3_
|  | 6+6+6+6 |  | 24 | [21 empty] | VV | 0
79 | 703KV5012T | Závěsné ocelové lanko obstříknuté v plastu | m | 396 |  | 0 | 19 | 7524 | 0 | 0 | 21 | 0 | 0 | 0 | 0 | 0 |  | Vlastní | Indiv | 0 | 0 |  |  |  |  | POL3_
|  | 3*68 |  | 204 | [21 empty] | VV | 0
|  | 4*48 |  | 192 | [21 empty] | VV | 0
80 | 703KV5016T | Svorka pro smyčku | ks | 72 |  | 0 | 9 | 648 | 0 | 0 | 21 | 0 | 0 | 0 | 0 | 0 |  | Vlastní | Indiv | 0 | 0 |  |  |  |  | POL3_
|  | 24*3 |  | 72 | [21 empty] | VV | 0
81 | 703KV5033T | Závěsná karabinka na ochranné sítě | ks | 1188 |  | 0 | 17 | 20196 | 0 | 0 | 21 | 0 | 0 | 0 | 0 | 0 |  | Vlastní | Indiv | 0 | 0 |  |  |  |  | POL3_
|  | 396*3 |  | 1188 | [21 empty] | VV | 0
82 | 703KV891010T | Závěsná siť PP oka 45x45mm-4mm-bílá,černá,zelená | m2 | 412 |  | 0 | 85 | 35020 | 0 | 0 | 21 | 0 | 0.001 | 0.41 | 0 | 0 |  | Vlastní | Indiv | 0 | 0 |  |  |  |  | POL3_7
|  | 68*3 |  | 204 | [21 empty] | VV | 0
|  | 46*4 |  | 184 | [21 empty] | VV | 0
|  | 2*4*3 |  | 24 | [21 empty] | VV | 0
83 | 998767102R00 | v objektech výšky do 12 m | t | 0.412 |  | 0 | 0 | 0 | 1014 | 417.77 | 21 | 0 | 0 | 0 | 0 | 0 |  | RTS 17/ I | Indiv | 3.006 | 1.24 |  |  |  |  | POL7_
Díl: | 709 | Demontáže sportovních povrchů |  |  |  | 0 |  | 0 |  | 18277 |  | 0 |  | 0 |  | 6.34 |  |  |  |  | 11.19 |  |  |  |  | DIL
84 | 702000099T00 | Demotáž povrchu z polyuretanu | m2 | 373 |  | 0 | 0 | 0 | 49 | 18277 | 21 | 0 | 0 | 0 | 0.017 | 6.34 |  | Vlastní | Indiv | 0.03 | 11.19 |  |  |  |  | POL1_7
|  | bez dodávky materiálu | [23 empty] | POP
|  | 373 |  | 373 | [21 empty] | VV | 0
Díl: | 767 | Konstrukce zámečnické |  |  |  | 0 |  | 2344.5 |  | 19691.5 |  | 0 |  | 0.55 |  | 1.96 |  |  |  |  | 59.67 |  |  |  |  | DIL
85 | 767996801R00 | Demontáž ostatních doplňků staveb atypických konstrukcí o hmotnosti přes 20 do 50 kg | kg | 450 |  | 0 | 5.21 | 2344.5 | 32.09 | 14440.5 | 21 | 0 | 5e-05 | 0.02 | 0.001 | 0.45 | 800-767 | RTS 17/ I | RTS 17/ I | 0.097 | 43.65 |  |  |  |  | POL1_
|  | sloupky oplocení : 30*15 |  | 450 | [21 empty] | VV | 0
86 | 767963831TPX | Demontáž oplocení ze strojového pletiva, pouze pletivo a napínací dráty | m | 89 |  | 0 | 0 | 0 | 59 | 5251 | 21 | 0 | 0.006 | 0.53 | 0.017 | 1.51 |  | Vlastní | Indiv | 0.18 | 16.02 |  |  |  |  | POL1_
|  | 89 |  | 89 | [21 empty] | VV | 0
Díl: | 790 | Doplňkové výrobky |  |  |  | 0 |  | 88000 |  | 0 |  | 0 |  | 0 |  | 0 |  |  |  |  | 0 |  |  |  |  | DIL
87 | 79013 | certif.basketbal. deska 1800/1200mm pro exteriér+basket.koš antivandal-kompl.dod+mtz vč.povrch.úprav, , , dle vč.IO.001.3 B2 pol.7 | ks | 2 |  | 0 | 2000 | 4000 | 0 | 0 | 21 | 0 | 0 | 0 | 0 | 0 |  | Vlastní | Indiv | 0 | 0 |  |  |  |  | POL3_7
|  | 2 |  | 2 | [21 empty] | VV | 0
88 | 79014 | certif.ocel.konstrukce basketbal. koše pro exteriérl-kompl.dod+mtz vč.povrch.úprav a ochranématrace, , vč.základu a zemních prací příhradová s vysazením 6 m, sklopná | ks | 2 |  | 0 | 42000 | 84000 | 0 | 0 | 21 | 0 | 0 | 0 | 0 | 0 |  | Vlastní | Indiv | 0 | 0 |  |  |  |  | POL3_7
|  | 2 |  | 2 | [21 empty] | VV | 0
Díl: | D96 | Přesuny suti a vybouraných hmot |  |  |  | 0 |  | 0 |  | 266419.46 |  | 0 |  | 0 |  | 0 |  |  |  |  | 180.48 |  |  |  |  | DIL
89 | 997013813 | Poplatek za uložení stavebního odpadu z plastických hmot na skládce (skládkovné) | t | 6.341 |  | 0 | 0 | 0 | 2400 | 15218.4 | 21 | 0 | 0 | 0 | 0 | 0 |  | Vlastní | Indiv | 0 | 0 |  |  |  |  | POL1_1
|  | 373*0,017 |  | 6.341 | [21 empty] | VV | 0
90 | 979081111R00 | do 1 km | t | 368.33 |  | 0 | 0 | 0 | 177 | 65194.41 | 21 | 0 | 0 | 0 | 0 | 0 |  | RTS 17/ I | RTS 17/ I | 0.49 | 180.48 |  |  |  |  | POL8_
91 | 979081121R00 | příplatek za každý další 1 km | t | 5524.95 |  | 0 | 0 | 0 | 15 | 82874.25 | 21 | 0 | 0 | 0 | 0 | 0 |  | RTS 17/ I | RTS 17/ I | 0 | 0 |  |  |  |  | POL8_
92 | 979990001R00 | stavební suti | t | 368.33 |  | 0 | 0 | 0 | 280 | 103132.4 | 21 | 0 | 0 | 0 | 0 | 0 |  | RTS 17/ I | RTS 17/ I | 0 | 0 |  |  |  |  | POL8_
[24 empty] | 15 | 21
| Celkem |  |  |  |  | 0 | [17 empty] | 0 | 0 | SUM
END

## 2017-07-60 02 Pol
Položkový soupis prací a dodávek | [25 empty] | #TypZaznamu#
S: | 2017-07-60 | ZŠ T.G.Masaryka Ivančice | [23 empty] | STA
O: | 2017-07-60 | Oprava havarijního stavu hřiště | [20 empty] | STA |  |  | OBJ
R: | 02 | Opěrná stěna | [23 empty] | ROZ
P.č. | Číslo položky | Název položky | MJ | množství | cena / MJ | Celkem | Dodávka | Dodávka celk. | Montáž | Montáž celk. | DPH | cena s DPH | hmotnost / MJ | hmotnost celk.(t) | dem. hmotnost / MJ | dem. hmotnost celk.(t) | Ceník | Cen. soustava / platnost | Cenová úroveň | Nhod / MJ | Nhod celk. | Dodavatel
Díl: | 1 | Zemní práce |  |  |  | 0 |  | 14181.48 |  | 75161.57 |  | 0 |  | 47.62 |  | 0 |  |  |  |  | 183.14 |  |  |  |  | DIL
1 | 122202509R00 | Odkopávky a prokopávky pro železnice v hornině 3 příplatek k cenám za lepivost horniny | m3 | 32.8 |  | 0 | 0 | 0 | 28.5 | 934.8 | 21 | 0 | 0 | 0 | 0 | 0 | 800-1 | RTS 17/ I | RTS 17/ I | 0.08 | 2.62 |  |  |  |  | POL1_1
|  | nezapažené pro spodní stavbu železnic, s přemístěním výkopku v příčných profilech do 15 m nebo s naložením na dopravní prostředek, | [23 empty] | SPI
|  | 32,8 |  | 32.8 | [21 empty] | VV | 0
2 | 131201201R00 | Hloubení zapažených jam a zářezů do 100 m3, v hornině 3, hloubení ručně a strojně | m3 | 36.9 |  | 0 | 0 | 0 | 710 | 26199 | 21 | 0 | 0 | 0 | 0 | 0 | 800-1 | RTS 17/ I | RTS 17/ I | 2.249 | 82.99 |  |  |  |  | POL1_
|  | s urovnáním dna do předepsaného profilu a spádu, s případně nutným přemístěním výkopku ve výkopišti a dále buď s přemístěním výkopku na přilehlém terénu na vzdálenost do 3 m od kraje jámy nebo s naložením na dopravní prostředek | [23 empty] | SPI |  | s urovnáním dna do předepsaného profilu a spádu, s případně nutným přemístěním výkopku ve výkopišti a dále buď s přemístěním výkopku na přilehlém terénu na vzdálenost do 3 m od kraje jámy nebo s naložením na dopravní prostředek
|  | 16,4*1,5*1,5 |  | 36.9 | [21 empty] | VV | 0
3 | 132101211R00 | Hloubení rýh šířky přes 60 do 200 cm do 100 m3, v hornině 1-2, hloubení strojně | m3 | 32.8 |  | 0 | 0 | 0 | 172 | 5641.6 | 21 | 0 | 0 | 0 | 0 | 0 | 800-1 | RTS 17/ I | RTS 17/ I | 0.18 | 5.9 |  |  |  |  | POL1_
|  | zapažených i nezapažených, s urovnáním dna do předepsaného profilu a spádu, s případně nutným přehozením výkopku na vzdálenost do 3 m ve výkopišti, s přehozením výkopku na přilehlém terénu na vzdálenost do 5 m od podélné osy rýhy nebo s naložením výkopku na dopravní prostředek. | [23 empty] | SPI |  | zapažených i nezapažených, s urovnáním dna do předepsaného profilu a spádu, s případně nutným přehozením výkopku na vzdálenost do 3 m ve výkopišti, s přehozením výkopku na přilehlém terénu na vzdálenost do 5 m od podélné osy rýhy nebo s naložením výkopku na dopravní prostředek.
|  | 16,4*2*1 |  | 32.8 | [21 empty] | VV | 0
4 | 162701105R00 | Vodorovné přemístění výkopku z horniny 1 až 4, na vzdálenost přes 9 000 do 10 000 m | m3 | 32.8 |  | 0 | 0 | 0 | 250 | 8200 | 21 | 0 | 0 | 0 | 0 | 0 | 800-1 | RTS 17/ I | RTS 17/ I | 0.011 | 0.36 |  |  |  |  | POL1_1
|  | po suchu, bez ohledu na druh dopravního prostředku, bez naložení výkopku, avšak se složením bez rozhrnutí, | [23 empty] | SPI
|  | základ pro opěrnou stěnu : 16,4*2*1 |  | 32.8 | [21 empty] | VV | 0
5 | 162701109R00 | Vodorovné přemístění výkopku příplatek k ceně za každých dalších i započatých 1 000 m přes 10 000 m z horniny 1 až 4 | m3 | 164 |  | 0 | 0 | 0 | 19.7 | 3230.8 | 21 | 0 | 0 | 0 | 0 | 0 | 800-1 | RTS 17/ I | RTS 17/ I | 0 | 0 |  |  |  |  | POL1_1
|  | po suchu, bez ohledu na druh dopravního prostředku, bez naložení výkopku, avšak se složením bez rozhrnutí, | [23 empty] | SPI
|  | základ pro opěrnou stěnu : 16,4*2*1*5 |  | 164 | [21 empty] | VV | 0
6 | 167101102R00 | Nakládání, skládání, překládání neulehlého výkopku nakládání výkopku přes 100 m3, z horniny 1 až 4 | m3 | 32.8 |  | 0 | 0 | 0 | 60.4 | 1981.12 | 21 | 0 | 0 | 0 | 0 | 0 | 800-1 | RTS 17/ I | RTS 17/ I | 0.053 | 1.74 |  |  |  |  | POL1_1
|  | základ pro opěrnou stěnu : 16,4*2*1 |  | 32.8 | [21 empty] | VV | 0
7 | 174101101R00 | Zásyp sypaninou se zhutněním jam, šachet, rýh nebo kolem objektů v těchto vykopávkách | m3 | 36.9 |  | 0 | 0 | 0 | 101.5 | 3745.35 | 21 | 0 | 0 | 0 | 0 | 0 | 800-1 | RTS 17/ I | RTS 17/ I | 0.202 | 7.45 |  |  |  |  | POL1_
|  | z jakékoliv horniny s uložením výkopku po vrstvách, | [23 empty] | SPI
|  | včetně strojního přemístění materiálu pro zásyp ze vzdálenosti do 10 m od okraje zásypu | [23 empty] | POP
|  | 16,4*1,5*1,5 |  | 36.9 | [21 empty] | VV | 0
8 | 180402111R00 | Založení trávníku parkového výsevem v rovině | m2 | 190 |  | 0 | 1 | 190 | 14 | 2660 | 21 | 0 | 0 | 0 | 0 | 0 |  | RTS 17/ I | Indiv | 0.06 | 11.4 |  |  |  |  | POL1_1
|  | 190 |  | 190 | [21 empty] | VV | 0
9 | 182001111R00 | Plošná úprava terénu, nerovnosti do 10 cm v rovině | m2 | 190 |  | 0 | 0 | 0 | 15 | 2850 | 21 | 0 | 0 | 0 | 0 | 0 |  | RTS 17/ I | Indiv | 0.09 | 17.1 |  |  |  |  | POL1_1
|  | 190 |  | 190 | [21 empty] | VV | 0
10 | 182301122R00 | Rozprostření a urovnání ornice ve svahu v souvislé ploše do 500 m2, tloušťka vrstvy přes 100 do 150 mm | m2 | 190 |  | 0 | 0 | 0 | 49 | 9310 | 21 | 0 | 0 | 0 | 0 | 0 | 800-1 | RTS 17/ I | Indiv | 0.263 | 49.97 |  |  |  |  | POL1_1
|  | s případným nutným přemístěním hromad nebo dočasných skládek na místo potřeby ze vzdálenosti do 30 m, ve svahu sklonu přes 1 : 5, | [23 empty] | SPI
|  | 190 |  | 190 | [21 empty] | VV | 0
11 | 183403153R00 | Obdělání půdy hrabáním, v rovině | m2 | 190 |  | 0 | 0 | 0 | 3.4 | 646 | 21 | 0 | 0 | 0 | 0 | 0 |  | RTS 17/ I | RTS 16/ II | 0.015 | 2.85 |  |  |  |  | POL1_1
|  | 190 |  | 190 | [21 empty] | VV | 0
12 | 183403161R00 | Obdělání půdy válením, v rovině | m2 | 190 |  | 0 | 0 | 0 | 0.49 | 93.1 | 21 | 0 | 0 | 0 | 0 | 0 |  | RTS 17/ I | RTS 16/ II | 0.001 | 0.19 |  |  |  |  | POL1_1
|  | 190 |  | 190 | [21 empty] | VV | 0
13 | 184802111R00 | Chem. odplevelení před založ. postřikem, v rovině | m2 | 190 |  | 0 | 0.03 | 5.7 | 1.82 | 345.8 | 21 | 0 | 0 | 0 | 0 | 0 |  | RTS 17/ I | RTS 16/ II | 0.003 | 0.57 |  |  |  |  | POL1_1
|  | Včetně dovozu vody do 10 km. | [23 empty] | POP
|  | 190 |  | 190 | [21 empty] | VV | 0
14 | 199000002R00 | Poplatky za skládku horniny 1- 4 | m3 | 32.8 |  | 0 | 0 | 0 | 180 | 5904 | 21 | 0 | 0 | 0 | 0 | 0 | 800-1 | RTS 17/ I | Indiv | 0 | 0 |  |  |  |  | POL1_1
|  | základ pro opěrnou stěnu : 16,4*2*1 |  | 32.8 | [21 empty] | VV | 0
15 | 181111300U00 | Provizorní úprava terénu se zhutněním hornina třídy 3 | m2 | 190 |  | 0 | 0 | 0 | 18 | 3420 | 21 | 0 | 0 | 0 | 0 | 0 |  | Vlastní | Indiv | 0 | 0 |  |  |  |  | POL1_1
|  | 190 |  | 190 | [21 empty] | VV | 0
16 | 10364200R | ornice pro pozemkové úpravy | m3 | 28.5 |  | 0 | 418 | 11913 | 0 | 0 | 21 | 0 | 1.67 | 47.6 | 0 | 0 | SPCM | RTS 17/ I | RTS 16/ II | 0 | 0 |  |  |  |  | POL3_
|  | 190*0,15 |  | 28.5 | [21 empty] | VV | 0
17 | 25234009.AR | herbicid totální; účinná látka izopropylaminová sůl glyphosatu; hubení dvouděložných plevelů, jednoděložných plevelů | l | 5 |  | 0 | 235.5 | 1177.5 | 0 | 0 | 21 | 0 | 0.001 | 0.01 | 0 | 0 | SPCM | RTS 17/ I | RTS 16/ II | 0 | 0 |  |  |  |  | POL3_1
|  | 5 |  | 5 | [21 empty] | VV | 0
18 | 572-1 | 0sivo travní parková rekreační | kg | 7.6 |  | 0 | 117.8 | 895.28 | 0 | 0 | 21 | 0 | 0.001 | 0.01 | 0 | 0 |  | Vlastní | Indiv | 0 | 0 |  |  |  |  | POL3_1
|  | 190*0,04 |  | 7.6 | [21 empty] | VV | 0
Díl: | 2 | Základy a zvláštní zakládání |  |  |  | 0 |  | 123384.1 |  | 198350.69 |  | 0 |  | 52.69 |  | 0 |  |  |  |  | 377.85 |  |  |  |  | DIL
19 | 215901101RT5 | Zhutnění podloží z rostlé horniny 1 až 4 pod násypy z hornin soudržných do 92% PS a nesoudržných sypkých relativní ulehlosti l(d) do 0,8 vibrační deskou | m2 | 82 |  | 0 | 0 | 0 | 66.5 | 5453 | 21 | 0 | 0 | 0 | 0 | 0 | 800-1 | RTS 17/ I | RTS 15/ I | 0.15 | 12.3 |  |  |  |  | POL1_1
|  | z rostlé horniny tř.1 - 4 pod násypy z hornin soudržných do 92% PS a hornin nesoudržných sypkých relativní ulehlosti I(d) do 0,8 | [23 empty] | SPI
|  | 16,4*5 |  | 82 | [21 empty] | VV | 0
20 | 264311111R00 | Vrty pro piloty nezap.do 380 mm hl.0-5 m hor.3 | m | 70 |  | 0 | 165.69 | 11598.3 | 634.31 | 44401.7 | 21 | 0 | 0.00029 | 0.02 | 0 | 0 |  | RTS 17/ I | Indiv | 1.017 | 71.19 |  |  |  |  | POL1_
|  | 14*5 |  | 70 | [21 empty] | VV | 0
21 | 273313511R00 | Beton základových desek prostý třídy C 12/15 | m3 | 4.1 |  | 0 | 1701 | 6974.1 | 199 | 815.9 | 21 | 0 | 2.525 | 10.35 | 0 | 0 | 801-1 | RTS 17/ I | Indiv | 0.477 | 1.96 |  |  |  |  | POL1_
|  | podkladní : 16,4*2,5*0,1 |  | 4.1 | [21 empty] | VV | 0
22 | 273321411R00 | Beton základových desek železový třídy C 25/30 | m3 | 12.3 |  | 0 | 2226 | 27379.8 | 224 | 2755.2 | 21 | 0 | 2.525 | 31.06 | 0 | 0 | 801-1 | RTS 17/ I | Indiv | 0.48 | 5.9 |  |  |  |  | POL1_
|  | bez dodávky a uložení výztuže | [23 empty] | SPI
|  | 16,4*2,5*0,3 |  | 12.3 | [21 empty] | VV | 0
23 | 273351215R00 | Bednění stěn základových desek zřízení | m2 | 18.9 |  | 0 | 101.74 | 1922.89 | 288.26 | 5448.11 | 21 | 0 | 0.0392 | 0.74 | 0 | 0 | 801-1 | RTS 17/ I | Indiv | 1.6 | 30.24 |  |  |  |  | POL1_
|  | svislé nebo šikmé (odkloněné) , půdorysně přímé nebo zalomené, stěn základových desek ve volných nebo zapažených jámách, rýhách, šachtách, včetně případných vzpěr, | [23 empty] | SPI |  | svislé nebo šikmé (odkloněné) , půdorysně přímé nebo zalomené, stěn základových desek ve volných nebo zapažených jámách, rýhách, šachtách, včetně případných vzpěr,
|  | 2*16,4*0,5 |  | 16.4 | [21 empty] | VV | 0
|  | 2*2,5*0,5 |  | 2.5 | [21 empty] | VV | 0
24 | 273351216R00 | Bednění stěn základových desek odstranění | m2 | 18.9 |  | 0 | 0 | 0 | 80 | 1512 | 21 | 0 | 0 | 0 | 0 | 0 | 801-1 | RTS 17/ I | Indiv | 0.32 | 6.05 |  |  |  |  | POL1_
|  | svislé nebo šikmé (odkloněné) , půdorysně přímé nebo zalomené, stěn základových desek ve volných nebo zapažených jámách, rýhách, šachtách, včetně případných vzpěr, | [23 empty] | SPI |  | svislé nebo šikmé (odkloněné) , půdorysně přímé nebo zalomené, stěn základových desek ve volných nebo zapažených jámách, rýhách, šachtách, včetně případných vzpěr,
|  | Včetně očištění, vytřídění a uložení bedního materiálu. | [23 empty] | POP
|  | 2*16,4*0,5 |  | 16.4 | [21 empty] | VV | 0
|  | 2*2,5*0,5 |  | 2.5 | [21 empty] | VV | 0
25 | 273361721R00 | Výztuž základových desek z betonářské oceli BSt 500 S | t | 1.107 |  | 0 | 20247.5 | 22413.98 | 9822.5 | 10873.51 | 21 | 0 | 1.0217 | 1.13 | 0 | 0 | 801-1 | RTS 17/ I | RTS 17/ I | 23.531 | 26.05 |  |  |  |  | POL1_
|  | rovných nebo s náběhy nebo hřibových nebo upnutých do žeber včetně výztuže těchto žeber, | [23 empty] | SPI
|  | 16,4*2,5*0,3*0,09 |  | 1.107 | [21 empty] | VV | 0
26 | 289361112R00 | Výztuž ze svař. sítí na plochy skalní,drát D 5 mm | m2 | 32 |  | 0 | 77.8 | 2489.6 | 245.2 | 7846.4 | 21 | 0 | 0.00423 | 0.14 | 0 | 0 |  | RTS 17/ I | RTS 17/ I | 0.69 | 22.08 |  |  |  |  | POL1_
|  | 16*2 |  | 32 | [21 empty] | VV | 0
27 | 289475111R00 | Torkretový plášť stěn z aktivované malty tl. 3 cm | m2 | 32 |  | 0 | 102.43 | 3277.76 | 836.57 | 26770.24 | 21 | 0 | 0.07698 | 2.46 | 0 | 0 |  | RTS 17/ I | RTS 17/ I | 1.587 | 50.78 |  |  |  |  | POL1_
|  | 16*2 |  | 32 | [21 empty] | VV | 0
28 | 289475191R00 | Příplatek za každý další 1 cm pláště stěn | m2 | 160 |  | 0 | 33.77 | 5403.2 | 278.73 | 44596.8 | 21 | 0 | 0.02576 | 4.12 | 0 | 0 |  | RTS 17/ I | RTS 17/ I | 0.529 | 84.64 |  |  |  |  | POL1_
|  | 16*2*5 |  | 160 | [21 empty] | VV | 0
29 | 317941123RT2 | Osazení ocelových válcovaných nosníků na zdivu profil I, výšky 140 mm | t | 2.31 |  | 0 | 18149.12 | 41924.47 | 8180.88 | 18897.83 | 21 | 0 | 1.0971 | 2.53 | 0 | 0 | 801-1 | RTS 17/ I | RTS 17/ I | 16.583 | 38.31 |  |  |  |  | POL1_
|  | profilu I, nebo IE, nebo U, nebo UE, nebo L | [23 empty] | SPI
|  | 14*5*0,033 |  | 2.31 | [21 empty] | VV | 0
30 | 224 | Zřízení výplně pažícího vrtu hl. 5 m pr. 250 mm | m | 70 |  | 0 | 0 | 0 | 414 | 28980 | 21 | 0 | 0.00205 | 0.14 | 0 | 0 |  | Vlastní | RTS 15/ I | 0.405 | 28.35 |  |  |  |  | POL1_
|  | 14*5 |  | 70 | [21 empty] | VV | 0
Díl: | 3 | Svislé a kompletní konstrukce |  |  |  | 0 |  | 56936.8 |  | 32237.73 |  | 0 |  | 28.05 |  | 0 |  |  |  |  | 73.4 |  |  |  |  | DIL
31 | 311321411R00 | Beton nadzákladových zdí železový třídy C 25/30 | m3 | 9.84 |  | 0 | 2373.91 | 23359.27 | 436.09 | 4291.13 | 21 | 0 | 2.5277 | 24.87 | 0 | 0 | 801-1 | RTS 17/ I | RTS 17/ I | 1.093 | 10.76 |  |  |  |  | POL1_
|  | nosných, výplňových, obkladových, půdních, štítových, poprsních apod. (bez výztuže), s pomocným lešením o výšce podlahy do 1900 mm a pro zatížení 1,5 kPa, | [23 empty] | SPI |  | nosných, výplňových, obkladových, půdních, štítových, poprsních apod. (bez výztuže), s pomocným lešením o výšce podlahy do 1900 mm a pro zatížení 1,5 kPa,
|  | 16,4*2*0,3 |  | 9.84 | [21 empty] | VV | 0
32 | 311351805R00 | Bednění nadzákladových zdí oboustranné za každou stranu pro beton pohledový, zřízení | m2 | 32.8 |  | 0 | 272.33 | 8932.42 | 287.67 | 9435.58 | 21 | 0 | 0.06031 | 1.98 | 0 | 0 | 801-1 | RTS 17/ I | RTS 17/ I | 0.65 | 21.32 |  |  |  |  | POL1_
|  | svislé nebo šikmé (odkloněné), půdorysně přímé nebo zalomené nadzákladových zdí nosných, výplňových, obkladových, půdních, štítových, poprsních apod. ve volném prostranství, ve volných nebo zapažených jámách, rýhách, šachtách, včetně případných vzpěr, | [23 empty] | SPI |  | svislé nebo šikmé (odkloněné), půdorysně přímé nebo zalomené nadzákladových zdí nosných, výplňových, obkladových, půdních, štítových, poprsních apod. ve volném prostranství, ve volných nebo zapažených jámách, rýhách, šachtách, včetně případných vzpěr,
|  | 16,4*2 |  | 32.8 | [21 empty] | VV | 0
33 | 311351806R00 | Bednění nadzákladových zdí oboustranné za každou stranu pro beton pohledový, odstranění | m2 | 32.8 |  | 0 | 0 | 0 | 194 | 6363.2 | 21 | 0 | 0 | 0 | 0 | 0 | 801-1 | RTS 17/ I | RTS 17/ I | 0.35 | 11.48 |  |  |  |  | POL1_
|  | svislé nebo šikmé (odkloněné), půdorysně přímé nebo zalomené nadzákladových zdí nosných, výplňových, obkladových, půdních, štítových, poprsních apod. ve volném prostranství, ve volných nebo zapažených jámách, rýhách, šachtách, včetně případných vzpěr, | [23 empty] | SPI |  | svislé nebo šikmé (odkloněné), půdorysně přímé nebo zalomené nadzákladových zdí nosných, výplňových, obkladových, půdních, štítových, poprsních apod. ve volném prostranství, ve volných nebo zapažených jámách, rýhách, šachtách, včetně případných vzpěr,
|  | 16,4*2 |  | 32.8 | [21 empty] | VV | 0
34 | 311361721R00 | Výztuž nadzákladových zdí z betonářské oceli BSt 500 S | t | 1.1808 |  | 0 | 19872.21 | 23465.11 | 10287.79 | 12147.82 | 21 | 0 | 1.0203 | 1.2 | 0 | 0 | 801-1 | RTS 17/ I | RTS 17/ I | 25.271 | 29.84 |  |  |  |  | POL1_
|  | 16,4*2*0,3*0,12 |  | 1.1808 | [21 empty] | VV | 0
35 | 553trn | Trn smykový dilatační , nerezový trn s plastovým pouzdrem, pr.22 mm | kus | 2 |  | 0 | 590 | 1180 | 0 | 0 | 21 | 0 | 0.00074 | 0 | 0 | 0 |  | Vlastní | Indiv | 0 | 0 |  |  |  |  | POL3_
|  | 2 |  | 2 | [21 empty] | VV | 0
Díl: | 711 | Izolace proti vodě |  |  |  | 0 |  | 7679.96 |  | 4370.76 |  | 0 |  | 0.06 |  | 0 |  |  |  |  | 14.07 |  |  |  |  | DIL
36 | 711111001RZ1 | Provedení izolace proti zemní vlhkosti natěradly za studena na ploše vodorovné nátěrem penetračním, 1 x nátěr, včetně dodávky penetračního laku ALP | m2 | 49.2 |  | 0 | 16.09 | 791.63 | 8.11 | 399.01 | 21 | 0 | 0.00033 | 0.02 | 0 | 0 | 800-711 | RTS 17/ I | RTS 15/ I | 0.0275 | 1.35 |  |  |  |  | POL1_
|  | 2*(16,4*1,5) |  | 49.2 | [21 empty] | VV | 0
37 | 711112001RZ1 | Provedení izolace proti zemní vlhkosti natěradly za studena na ploše svislé, včetně pomocného lešení o výšce podlahy do 1900 mm a pro zatížení do 1,5 kPa. nátěrem penetračním, 1x nátěr, včetně dodávky penetračního laku ALP | m2 | 65.6 |  | 0 | 21.13 | 1386.13 | 14.17 | 929.55 | 21 | 0 | 0.00052 | 0.03 | 0 | 0 | 800-711 | RTS 17/ I | RTS 15/ I | 0.049 | 3.21 |  |  |  |  | POL1_
|  | 2*(16,4*2) |  | 65.6 | [21 empty] | VV | 0
38 | 711131311R00 | Provedení izolace proti zemní vlhkosti pásy na sucho vodorovná, , nopovou fólií včetně pásky | m2 | 32.8 |  | 0 | 34.25 | 1123.4 | 92.75 | 3042.2 | 21 | 0 | 0 | 0 | 0 | 0 | 800-711 | RTS 17/ I | RTS 15/ I | 0.29 | 9.51 |  |  |  |  | POL1_
|  | (16,4*2) |  | 32.8 | [21 empty] | VV | 0
39 | 28323135R | fólie izolační zemní drenážní, ochranná; tloušťka 1,00 mm; výška nopů 20,0 mm; HDPE | m2 | 32.8 |  | 0 | 133.5 | 4378.8 | 0 | 0 | 21 | 0 | 0.0004 | 0.01 | 0 | 0 | SPCM | RTS 17/ I | RTS 15/ I | 0 | 0 |  |  |  |  | POL3_
|  | (16,4*2) |  | 32.8 | [21 empty] | VV | 0
Díl: | 767 | Konstrukce zámečnické |  |  |  | 0 |  | 0 |  | 21000 |  | 0 |  | 0.21 |  | 0 |  |  |  |  | 0 |  |  |  |  | DIL
40 | Zábradlí 2 | D+M Zábradlí na opěrnou stěnu,zábradlí v. 1 m se stojkami po 2 m s výplní, Sloupky z jacklů 80/80/3,, , madlo 80/40/3, svislá výpln z jacklů 80/40/3 po 12 cm | m | 6 |  | 0 | 0 | 0 | 3500 | 21000 | 21 | 0 | 0.035 | 0.21 | 0 | 0 |  | Vlastní | Indiv | 0 | 0 |  |  |  |  | POL1_
|  | 6 |  | 6 | [21 empty] | VV | 0
[24 empty] | 15 | 21
| Celkem |  |  |  |  | 0 | [17 empty] | 0 | 0 | SUM
END

## 2017-07-60 03 Pol
Položkový soupis prací a dodávek | [25 empty] | #TypZaznamu#
S: | 2017-07-60 | ZŠ T.G.Masaryka Ivančice | [23 empty] | STA
O: | 2017-07-60 | Oprava havarijního stavu hřiště | [20 empty] | STA |  |  | OBJ
R: | 03 | Osvětlení sportovního areálu | [23 empty] | ROZ
P.č. | Číslo položky | Název položky | MJ | množství | cena / MJ | Celkem | Dodávka | Dodávka celk. | Montáž | Montáž celk. | DPH | cena s DPH | hmotnost / MJ | hmotnost celk.(t) | dem. hmotnost / MJ | dem. hmotnost celk.(t) | Ceník | Cen. soustava / platnost | Cenová úroveň | Nhod / MJ | Nhod celk. | Dodavatel
Díl: | M21 | Elektromontáže |  |  |  | 0 |  | 271152.06 |  | 50996.14 |  | 0 |  | 0 |  | 0 |  |  |  |  | 0 |  |  |  |  | DIL
1 | M21001 | Kabel H07Rn-F 3G2,5mm2 uvnitř stožáru 750V, volně uložený ve stožárech | m | 48 |  | 0 | 31.06 | 1490.88 | 21.04 | 1009.92 | 21 | 0 | 0 | 0 | 0 | 0 |  | Vlastní | Indiv | 0 | 0 |  |  |  |  | POL1_1
2 | M21002 | Kabel CYKY 4Bx6 mm2, přípojky od RO ke stožárům | m | 156 |  | 0 | 59.93 | 9349.08 | 21.97 | 3427.32 | 21 | 0 | 0 | 0 | 0 | 0 |  | Vlastní | Indiv | 0 | 0 |  |  |  |  | POL1_1
3 | M21003 | trubka instalační oheb. Kopex r=36mm | m | 110 |  | 0 | 17.81 | 1959.1 | 18.79 | 2066.9 | 21 | 0 | 0 | 0 | 0 | 0 |  | Vlastní | Indiv | 0 | 0 |  |  |  |  | POL1_1
4 | M21004 | Pásek FeZn 30/4 | m | 110 |  | 0 | 40.3 | 4433 | 27.2 | 2992 | 21 | 0 | 0 | 0 | 0 | 0 |  | Vlastní | Indiv | 0 | 0 |  |  |  |  | POL1_1
5 | M21005 | Ukon.kabelu do 4x6 mm2 | ks | 8 |  | 0 | 175 | 1400 | 125 | 1000 | 21 | 0 | 0 | 0 | 0 | 0 |  | Vlastní | Indiv | 0 | 0 |  |  |  |  | POL1_1
6 | M21006 | Světlomet -Challenger 1- AL6000 | ks | 4 |  | 0 | 18560 | 74240 | 180 | 720 | 21 | 0 | 0 | 0 | 0 | 0 |  | Vlastní | Indiv | 0 | 0 |  |  |  |  | POL1_1
7 | M21007 | Výbojka MHN-FC 1000W | ks | 4 |  | 0 | 5600 | 22400 | 25 | 100 | 21 | 0 | 0 | 0 | 0 | 0 |  | Vlastní | Indiv | 0 | 0 |  |  |  |  | POL1_1
8 | M21008 | OGLI 1000W - předřadník | ks | 4 |  | 0 | 3950 | 15800 | 50 | 200 | 21 | 0 | 0 | 0 | 0 | 0 |  | Vlastní | Indiv | 0 | 0 |  |  |  |  | POL1_1
9 | M21009 | Stožár sklápěcí T107RLH, žár.zink | ks | 4 |  | 0 | 33660 | 134640 | 3000 | 12000 | 21 | 0 | 0 | 0 | 0 | 0 |  | Vlastní | Indiv | 0 | 0 |  |  |  |  | POL1_1
10 | M21010 | Výložník FL4/1 | ks | 4 |  | 0 | 1360 | 5440 | 50 | 200 | 21 | 0 | 0 | 0 | 0 | 0 |  | Vlastní | Indiv | 0 | 0 |  |  |  |  | POL1_1
11 | M21011 | Podíl přidružených výkonů a navázan. mat. | kpl | 1 |  | 0 | 0 | 0 | 9520 | 9520 | 21 | 0 | 0 | 0 | 0 | 0 |  | Vlastní | Indiv | 0 | 0 |  |  |  |  | POL1_
12 | M21012 | přesun, obecná režie, doprava dodávek | kpl | 1 |  | 0 | 0 | 0 | 12540 | 12540 | 21 | 0 | 0 | 0 | 0 | 0 |  | Vlastní | Indiv | 0 | 0 |  |  |  |  | POL1_
13 | M21013 | Přirážka na podružný materiál | kpl | 1 |  | 0 | 0 | 0 | 5220 | 5220 | 21 | 0 | 0 | 0 | 0 | 0 |  | Vlastní | Indiv | 0 | 0 |  |  |  |  | POL1_
Díl: | M21.1 | Elektromontáže, Rozvaděče |  |  |  | 0 |  | 21500 |  | 1500 |  | 0 |  | 0 |  | 0 |  |  |  |  | 0 |  |  |  |  | DIL
14 | M2110014 | Skříň RO plastová, spínání, jištění | kpl | 1 |  | 0 | 21500 | 21500 | 1500 | 1500 | 21 | 0 | 0 | 0 | 0 | 0 |  | Vlastní | Indiv | 0 | 0 |  |  |  |  | POL1_1
Díl: | M21.2 | Elektromontáže, Hodinové zúčtovací sazby |  |  |  | 0 |  | 0 |  | 7985 |  | 0 |  | 0 |  | 0 |  |  |  |  | 0 |  |  |  |  | DIL
15 | M2120015 | mechanizace na vyložení (UNC s vidlemi) | hod | 6 |  | 0 | 0 | 0 | 850 | 5100 | 21 | 0 | 0 | 0 | 0 | 0 |  | Vlastní | Indiv | 0 | 0 |  |  |  |  | POL1_1
16 | M2120016 | Revize elektro | hod | 10 |  | 0 | 0 | 0 | 230 | 2300 | 21 | 0 | 0 | 0 | 0 | 0 |  | Vlastní | Indiv | 0 | 0 |  |  |  |  | POL1_1
17 | M2120017 | Spolupráce s revizním technikem | hod | 3 |  | 0 | 0 | 0 | 195 | 585 | 21 | 0 | 0 | 0 | 0 | 0 |  | Vlastní | Indiv | 0 | 0 |  |  |  |  | POL1_1
Díl: | M46 | Zemní práce při montážích |  |  |  | 0 |  | 416.7 |  | 109467.3 |  | 0 |  | 0 |  | 0 |  |  |  |  | 0 |  |  |  |  | DIL
18 | M460001 | Jáma pro stož.VO do 2 m3tř. zem. 3, strojně | m3 | 6 |  | 0 | 0 | 0 | 650 | 3900 | 21 | 0 | 0 | 0 | 0 | 0 |  | Vlastní | Indiv | 0 | 0 |  |  |  |  | POL1_1
19 | M460002 | Betonový základ vč. roury pro obetonování, mimo osu kabelu 1x1,5x1,5 | ks | 4 |  | 0 | 0 | 0 | 18000 | 72000 | 21 | 0 | 0 | 0 | 0 | 0 |  | Vlastní | Indiv | 0 | 0 |  |  |  |  | POL1_1
20 | M460003 | Kabelová rýha 30x80 cm; tř. zem. 3 | m | 90 |  | 0 | 0 | 0 | 190 | 17100 | 21 | 0 | 0 | 0 | 0 | 0 |  | Vlastní | Indiv | 0 | 0 |  |  |  |  | POL1_1
21 | M460004 | Kabel. lože z kop. Písku tl | m | 90 |  | 0 | 0 | 0 | 40 | 3600 | 21 | 0 | 0 | 0 | 0 | 0 |  | Vlastní | Indiv | 0 | 0 |  |  |  |  | POL1_1
22 | M460005 | Výstr. folie šířky 33 cm | m | 90 |  | 0 | 4.63 | 416.7 | 6.47 | 582.3 | 21 | 0 | 0 | 0 | 0 | 0 |  | Vlastní | Indiv | 0 | 0 |  |  |  |  | POL1_1
23 | M460006 | Zához rýhy 30x70 cm; tř. zem. 3 | m | 90 |  | 0 | 0 | 0 | 120 | 10800 | 21 | 0 | 0 | 0 | 0 | 0 |  | Vlastní | Indiv | 0 | 0 |  |  |  |  | POL1_1
24 | M460007 | provizorní úprava rýhy zeminou | m2 | 27 |  | 0 | 0 | 0 | 55 | 1485 | 21 | 0 | 0 | 0 | 0 | 0 |  | Vlastní | Indiv | 0 | 0 |  |  |  |  | POL1_1
[24 empty] | 15 | 21
| Celkem |  |  |  |  | 0 | [17 empty] | 0 | 0 | SUM
END